## Rekapitulace
Firma: Advisia,s.r.o.
Rekapitulace ceny
Stavba: 18_011-A_II - Uhelná Příbram, doplnění chodníků podél průtahu III/34517
Varianta: ZŘ - Základní řešení
Celková cena bez DPH:
Celková cena s DPH:
Objekt | Popis | Cena bez DPH | DPH | Cena s DPH
SO 102 | Chodníky

## SO 102
ASPE10 |  |  |  | Firma: Advisia,s.r.o. | [5 empty] | 3
|  |  |  | Soupis prací objektu | [5 empty] | 3
S | Stavba: | 18_011-A_II |  | Uhelná Příbram, doplnění chodníků podél průtahu III/34517 |  |  | SO 102 |  | 0,00 | 2
O | Rozpočet: | SO 102 |  | Chodníky |  |  |  |  | 15,00 | 2
Typ | Poř. číslo | Kód položky | Varianta | Název položky | MJ | Množství | Jednotková cena |  | 21,00 | 2
[7 empty] | Jednotková | Celkem
0 | 1 | 2 | 3 | 4 | 5 | 6 | 9 | 10
SD |  | 0 |  | Všeobecné konstrukce a práce
P | 1 | 014102 |  | POPLATKY ZA SKLÁDKU | T | 903.688 | 0 |  |  | 2
PP
VV |  |  |  | odkop pro nástupiště u prodejny, 1 m3 = 2 t - dle pol. 11130 2*0,1*15=3,000 [F] - dle pol. 123738 2*4,05=8,100 [G] odkopo pro nástupiště dole - dle pol. 11130 2*0,1*18=3,600 [H] - dle pol. 123738 2*4,86=9,720 [I] odkop pro nový chodník - dle pol. 11130 2*1013,2*0,1=202,640 [J] - dle pol. 123738 2*273,564=547,128 [K] odkop pro nový sjezd, plocha 15 m2 a zpevněnou plochu, plocha 160 m2 175*2*0,1+47,25*2=129,500 [L] Celkem: F+G+H+I+J+K+L=903,688 [M]
TS |  |  |  | zahrnuje veškeré poplatky provozovateli skládky související s uložením odpadu na skládce.
P | 2 | 014112 |  | POPLATKY ZA SKLÁDKU TYP S-IO (INERTNÍ ODPAD) | T | 13.5 | 0 |  |  | 2
PP
VV |  |  |  | dle položky 11328 1m3 = 2 t 2*67,5*0,1=13,500 [A]
TS |  |  |  | zahrnuje veškeré poplatky provozovateli skládky související s uložením odpadu na skládce.
P | 3 | 02911 |  | OSTATNÍ POŽADAVKY - GEODETICKÉ ZAMĚŘENÍ | KPL | 1 | 0 |  |  | 2
PP
VV |  |  |  | 1=1,000 [A]
TS |  |  |  | zahrnuje veškeré náklady spojené s objednatelem požadovanými pracemi
P | 4 | 02944 |  | OSTAT POŽADAVKY - DOKUMENTACE SKUTEČ PROVEDENÍ V DIGIT FORMĚ | KPL | 1 | 0 |  |  | 2
PP
VV |  |  |  | 1=1,000 [A]
TS |  |  |  | zahrnuje veškeré náklady spojené s objednatelem požadovanými pracemi
P | 5 | 03100 |  | ZAŘÍZENÍ STAVENIŠTĚ - ZŘÍZENÍ, PROVOZ, DEMONTÁŽ | KPL | 1 | 0 |  |  | 2
PP
VV |  |  |  | 1=1,000 [A]
TS |  |  |  | zahrnuje objednatelem povolené náklady na pořízení (event. pronájem), provozování, udržování a likvidaci zhotovitelova zařízení
P | 6 | 03730 |  | POMOC PRÁCE ZAJIŠŤ NEBO ZŘÍZ OCHRANU INŽENÝRSKÝCH SÍTÍ | KPL | 1 | 0 |  |  | 2
PP
VV |  |  |  | 1=1,000 [A]
TS |  |  |  | zahrnuje objednatelem povolené náklady na požadovaná zařízení zhotovitele
SD |  | 1 |  | Zemní práce
P | 7 | 11130 |  | SEJMUTÍ DRNU | M2 | 1221.2 | 0 |  |  | 2
PP
VV |  |  |  | plocha pod nástupištěm - u obchodu 15=15,000 [A] plocha pod nástupištěm - dole 18=18,000 [B] plocha pod novými chodníky 1013,2=1 013,200 [C] plocha pod zpevněnou plochou 175=175,000 [D] Celkem: A+B+C+D=1 221,200 [E]
TS |  |  |  | včetně vodorovné dopravy a uložení na skládku
P | 8 | 11328 |  | ODSTRANĚNÍ PŘÍKOPŮ, ŽLABŮ A RIGOLŮ Z PŘÍKOPOVÝCH TVÁRNIC | M2 | 67.5 | 0 |  |  | 2
PP
VV |  |  |  | odstranění stávajících betonových žlabů pod chodníkem 135m * 0,5=67,500 [A]
TS |  |  |  | Položka zahrnuje odstranění tvárnic včetně podkladu, veškerou manipulaci s vybouranou sutí a s vybouranými hmotami vč. uložení na skládku. Nezahrnuje poplatek za skládku, který se vykazuje v položce 0141** (s výjimkou malého množství bouraného materiálu, kde je možné poplatek zahrnout do jednotkové ceny bourání – tento fakt musí být uveden v doplňujícím textu k položce).
P | 9 | 123738 |  | ODKOP PRO SPOD STAVBU SILNIC A ŽELEZNIC TŘ. I, ODVOZ DO 20KM | M3 | 329.724 | 0 |  |  | 2
PP
VV |  |  |  | odkop pro nástupiště u prodejny plocha 15* tl. 0,27=4,050 [A] odkopo pro nástupiště dole plocha 18* tl. 0,27=4,860 [B] odkop pro nový chodník plocha 1013,2* tl. 0,27=273,564 [C] odkop pro nový sjezd, plocha 15 m2 a zpevněnou plochu, plocha 160 m2 (15+160)*0,27=47,250 [D] Celkem: A+B+C+D=329,724 [E]
TS |  |  |  | položka zahrnuje: - vodorovná a svislá doprava, přemístění, přeložení, manipulace s výkopkem - kompletní provedení vykopávky nezapažené i zapažené - ošetření výkopiště po celou dobu práce v něm vč. klimatických opatření - ztížení vykopávek v blízkosti podzemního vedení, konstrukcí a objektů vč. jejich dočasného zajištění - ztížení pod vodou, v okolí výbušnin, ve stísněných prostorech a pod. - příplatek za lepivost - těžení po vrstvách, pásech a po jiných nutných částech (figurách) - čerpání vody vč. čerpacích jímek, potrubí a pohotovostní čerpací soupravy (viz ustanovení k pol. 1151,2) - potřebné snížení hladiny podzemní vody - těžení a rozpojování jednotlivých balvanů - vytahování a nošení výkopku - svahování a přesvah. svahů do konečného tvaru, výměna hornin v podloží a v pláni znehodnocené klimatickými vlivy - ruční vykopávky, odstranění kořenů a napadávek - pažení, vzepření a rozepření vč. přepažování (vyjma štětových stěn) - úpravu, ochranu a očištění dna, základové spáry, stěn a svahů - zhutnění podloží, případně i svahů vč. svahování - zřízení stupňů v podloží a lavic na svazích, není-li pro tyto práce zřízena samostatná položka - udržování výkopiště a jeho ochrana proti vodě - odvedení nebo obvedení vody v okolí výkopiště a ve výkopišti - třídění výkopku - veškeré pomocné konstrukce umožňující provedení vykopávky (příjezdy, sjezdy, nájezdy, lešení, podpěr. konstr., přemostění, zpevněné plochy, zakrytí a pod.) - nezahrnuje uložení zeminy (na skládku, do násypu) ani poplatky za skládku, vykazují se v položce č.0141**
P | 10 | 18110 |  | ÚPRAVA PLÁNĚ SE ZHUTNĚNÍM V HORNINĚ TŘ. I | M2 | 1229.7 | 0 |  |  | 2
PP
VV |  |  |  | plocha zastávky u prodejny 15=15,000 [A] plocha zastávky dole 18=18,000 [B] plocha pro nový chodník 1013,2=1 013,200 [C] plocha pod celou konstrukcí vozovky 183,5=183,500 [D] Celkem: A+B+C+D=1 229,700 [E]
TS |  |  |  | položka zahrnuje úpravu pláně včetně vyrovnání výškových rozdílů. Míru zhutnění určuje projekt.
P | 11 | 18221 |  | ROZPROSTŘENÍ ORNICE VE SVAHU V TL DO 0,10M | M2 | 65 | 0 |  |  | 2
PP
VV |  |  |  | plocha zeleně 65=65,000 [A]
TS |  |  |  | položka zahrnuje: nutné přemístění ornice z dočasných skládek vzdálených do 50m rozprostření ornice v předepsané tloušťce ve svahu přes 1:5
P | 12 | 18241 |  | ZALOŽENÍ TRÁVNÍKU RUČNÍM VÝSEVEM | M2 | 65 | 0 |  |  | 2
PP
VV |  |  |  | plocha zeleně 65=65,000 [A]
TS |  |  |  | Zahrnuje dodání předepsané travní směsi, její výsev na ornici, zalévání, první pokosení, to vše bez ohledu na sklon terénu
P | 13 | 18247 |  | OŠETŘOVÁNÍ TRÁVNÍKU | M2 | 65 | 0 |  |  | 2
PP
VV |  |  |  | plocha zeleně 65=65,000 [A]
TS |  |  |  | Zahrnuje pokosení se shrabáním, naložení shrabků na dopravní prostředek, s odvozem a se složením, to vše bez ohledu na sklon terénu zahrnuje nutné zalití a hnojení
P | 14 | 18600 |  | ZALÉVÁNÍ VODOU | M3 | 0.65 | 0 |  |  | 2
PP
VV |  |  |  | 10*65*0,001=0,650 [A] 10 l / m2
TS |  |  |  | položka zahrnuje veškerý materiál, výrobky a polotovary, včetně mimostaveništní a vnitrostaveništní dopravy (rovněž přesuny), včetně naložení a složení, případně s uložením
SD |  | 5 |  | Komunikace
P | 15 | 56332 |  | VOZOVKOVÉ VRSTVY ZE ŠTĚRKODRTI TL. DO 100MM | M2 | 30 | 0 |  |  | 2
PP
VV |  |  |  | plocha u nového sjezdu 30=30,000 [A]
TS |  |  |  | - dodání kameniva předepsané kvality a zrnitosti - rozprostření a zhutnění vrstvy v předepsané tloušťce - zřízení vrstvy bez rozlišení šířky, pokládání vrstvy po etapách - nezahrnuje postřiky, nátěry
P | 16 | 56333 |  | VOZOVKOVÉ VRSTVY ZE ŠTĚRKODRTI TL. DO 150MM | M2 | 1229.7 | 0 |  |  | 2
PP
VV |  |  |  | plocha zastávky u prodejny 15=15,000 [A] plocha zastávky dole 18=18,000 [B] plocha pro nový chodník 1013,2=1 013,200 [C] plocha pod celou konstrukcí vozovky 183,5=183,500 [D] Celkem: A+B+C+D=1 229,700 [E]
TS |  |  |  | - dodání kameniva předepsané kvality a zrnitosti - rozprostření a zhutnění vrstvy v předepsané tloušťce - zřízení vrstvy bez rozlišení šířky, pokládání vrstvy po etapách - nezahrnuje postřiky, nátěry
P | 17 | 56334 |  | VOZOVKOVÉ VRSTVY ZE ŠTĚRKODRTI TL. DO 200MM | M2 | 183.5 | 0 |  |  | 2
PP
VV |  |  |  | plocha pod celou konstrukcí vozovky 183,5=183,500 [A]
TS |  |  |  | - dodání kameniva předepsané kvality a zrnitosti - rozprostření a zhutnění vrstvy v předepsané tloušťce - zřízení vrstvy bez rozlišení šířky, pokládání vrstvy po etapách - nezahrnuje postřiky, nátěry
P | 18 | 572121 |  | INFILTRAČNÍ POSTŘIK ASFALTOVÝ DO 1,0KG/M2 | M2 | 247.5 | 0 |  |  | 2
PP
VV |  |  |  | plocha vozovky - celá kce 183,5=183,500 [A] plocha napojení 64=64,000 [B] Celkem: A+B=247,500 [C]
TS |  |  |  | - dodání všech předepsaných materiálů pro postřiky v předepsaném množství - provedení dle předepsaného technologického předpisu - zřízení vrstvy bez rozlišení šířky, pokládání vrstvy po etapách - úpravu napojení, ukončení
P | 19 | 572214 |  | SPOJOVACÍ POSTŘIK Z MODIFIK EMULZE DO 0,5KG/M2 | M2 | 431 | 0 |  |  | 2
PP
VV |  |  |  | mezi vrstvou ACO11 a ACL 16+ 183,5=183,500 [A] mezi vrstvou ACL 16+ a ACP 16+ 183,5=183,500 [B] mezi vrstvou ACO11 a ACL 16+ 64=64,000 [C] Celkem: A+B+C=431,000 [D]
TS |  |  |  | - dodání všech předepsaných materiálů pro postřiky v předepsaném množství - provedení dle předepsaného technologického předpisu - zřízení vrstvy bez rozlišení šířky, pokládání vrstvy po etapách - úpravu napojení, ukončení
P | 20 | 574A33 |  | ASFALTOVÝ BETON PRO OBRUSNÉ VRSTVY ACO 11 TL. 40MM | M2 | 9.9 | 0 |  |  | 2
PP
VV |  |  |  | plocha vozovky - cela kce 183,5* tl. 0,04=7,340 [A] plocha vozovky - napojení na stávajícíc stav 64* tl. 0,04=2,560 [B] Celkem: A+B=9,900 [C]
TS |  |  |  | - dodání směsi v požadované kvalitě - očištění podkladu - uložení směsi dle předepsaného technologického předpisu, zhutnění vrstvy v předepsané tloušťce - zřízení vrstvy bez rozlišení šířky, pokládání vrstvy po etapách, včetně pracovních spar a spojů - úpravu napojení, ukončení podél obrubníků, dilatačních zařízení, odvodňovacích proužků, odvodňovačů, vpustí, šachet a pod. - nezahrnuje postřiky, nátěry - nezahrnuje těsnění podél obrubníků, dilatačních zařízení, odvodňovacích proužků, odvodňovačů, vpustí, šachet a pod.
P | 21 | 574C56 |  | ASFALTOVÝ BETON PRO LOŽNÍ VRSTVY ACL 16+, 16S TL. 60MM | M2 | 14.85 | 0 |  |  | 2
PP
VV |  |  |  | plocha vozovky - cela kce 183,5* tl. 0,06=11,010 [A] plocha napojení na stávajícíc stav 64*tl. 0,06=3,840 [B] Celkem: A+B=14,850 [C]
TS |  |  |  | - dodání směsi v požadované kvalitě - očištění podkladu - uložení směsi dle předepsaného technologického předpisu, zhutnění vrstvy v předepsané tloušťce - zřízení vrstvy bez rozlišení šířky, pokládání vrstvy po etapách, včetně pracovních spar a spojů - úpravu napojení, ukončení podél obrubníků, dilatačních zařízení, odvodňovacích proužků, odvodňovačů, vpustí, šachet a pod. - nezahrnuje postřiky, nátěry - nezahrnuje těsnění podél obrubníků, dilatačních zařízení, odvodňovacích proužků, odvodňovačů, vpustí, šachet a pod.
P | 22 | 574E46 |  | ASFALTOVÝ BETON PRO PODKLADNÍ VRSTVY ACP 16+, 16S TL. 50MM | M2 | 9.175 | 0 |  |  | 2
PP
VV |  |  |  | plocha vozovky - cela kce 183,5*tl. 0,05=9,175 [A]
TS |  |  |  | - dodání směsi v požadované kvalitě - očištění podkladu - uložení směsi dle předepsaného technologického předpisu, zhutnění vrstvy v předepsané tloušťce - zřízení vrstvy bez rozlišení šířky, pokládání vrstvy po etapách, včetně pracovních spar a spojů - úpravu napojení, ukončení podél obrubníků, dilatačních zařízení, odvodňovacích proužků, odvodňovačů, vpustí, šachet a pod. - nezahrnuje postřiky, nátěry - nezahrnuje těsnění podél obrubníků, dilatačních zařízení, odvodňovacích proužků, odvodňovačů, vpustí, šachet a pod.
P | 23 | 582612 |  | KRYTY Z BETON DLAŽDIC SE ZÁMKEM ŠEDÝCH TL 80MM DO LOŽE Z KAM | M2 | 994.8 | 0 |  |  | 2
PP
VV |  |  |  | odkop pro nástupiště u prodejny plocha 10=10,000 [A] odkopo pro nástupiště dole plocha 12,7=12,700 [B] odkop pro nový chodník plocha 972,1=972,100 [C] Celkem: A+B+C=994,800 [D]
TS |  |  |  | - dodání dlažebního materiálu v požadované kvalitě, dodání materiálu pro předepsané lože v tloušťce předepsané dokumentací a pro předepsanou výplň spar - očištění podkladu - uložení dlažby dle předepsaného technologického předpisu včetně předepsané podkladní vrstvy a předepsané výplně spar - zřízení vrstvy bez rozlišení šířky, pokládání vrstvy po etapách - úpravu napojení, ukončení podél obrubníků, dilatačních zařízení, odvodňovacích proužků, odvodňovačů, vpustí, šachet a pod., nestanoví-li zadávací dokumentace jinak - nezahrnuje postřiky, nátěry - nezahrnuje těsnění podél obrubníků, dilatačních zařízení, odvodňovacích proužků, odvodňovačů, vpustí, šachet a pod.
P | 24 | 58261B |  | KRYTY Z BETON DLAŽDIC SE ZÁMKEM BAREV RELIÉF TL 80MM DO LOŽE Z KAM | M2 | 51.4 | 0 |  |  | 2
PP
VV |  |  |  | celková plocha 5+5,3+41,1=51,400 [A]
TS |  |  |  | - dodání dlažebního materiálu v požadované kvalitě, dodání materiálu pro předepsané lože v tloušťce předepsané dokumentací a pro předepsanou výplň spar - očištění podkladu - uložení dlažby dle předepsaného technologického předpisu včetně předepsané podkladní vrstvy a předepsané výplně spar - zřízení vrstvy bez rozlišení šířky, pokládání vrstvy po etapách - úpravu napojení, ukončení podél obrubníků, dilatačních zařízení, odvodňovacích proužků, odvodňovačů, vpustí, šachet a pod., nestanoví-li zadávací dokumentace jinak - nezahrnuje postřiky, nátěry - nezahrnuje těsnění podél obrubníků, dilatačních zařízení, odvodňovacích proužků, odvodňovačů, vpustí, šachet a pod.
SD |  | 9 |  | Ostatní konstrukce a práce
P | 25 | 914113 |  | DOPRAVNÍ ZNAČKY ZÁKLADNÍ VELIKOSTI OCELOVÉ NEREFLEXNÍ - DEMONTÁŽ | KUS | 5 | 0 |  |  | 2
PP
VV |  |  |  | Demontované SDZ: IZ4b 1=1,000 [A] IZ4a 1=1,000 [B] P1, E2b 2=2,000 [C] P6 1=1,000 [D] Celkem: A+B+C+D=5,000 [E]
TS |  |  |  | Položka zahrnuje odstranění, demontáž a odklizení materiálu s odvozem na předepsané místo
P | 26 | 914121 |  | DOPRAVNÍ ZNAČKY ZÁKLADNÍ VELIKOSTI OCELOVÉ FÓLIE TŘ 1 - DODÁVKA A MONTÁŽ | KUS | 10 | 0 |  |  | 2
PP
VV |  |  |  | Nové SDZ: IP4b 1=1,000 [A] IP10a 1=1,000 [B] IZ4b 1=1,000 [C] P4 1=1,000 [D] IZ4a 1=1,000 [E] P2, E2b 2=2,000 [F] IZ4b 1=1,000 [G] IZ4a 1=1,000 [H] P6 1=1,000 [I] Celkem: A+B+C+D+E+F+G+H+I=10,000 [J]
TS |  |  |  | položka zahrnuje: - dodávku a montáž značek v požadovaném provedení
P | 27 | 914923 |  | SLOUPKY A STOJKY DZ Z OCEL TRUBEK DO PATKY DEMONTÁŽ | KUS | 4 | 0 |  |  | 2
PP
VV |  |  |  | Demontované SDZ - sloupky: IZ4b 1=1,000 [A] IZ4a 1=1,000 [B] P1, E2b 1=1,000 [C] P6 1=1,000 [D] Celkem: A+B+C+D=4,000 [E]
TS |  |  |  | Položka zahrnuje odstranění, demontáž a odklizení materiálu s odvozem na předepsané místo
P | 28 | 914924 |  | SLOUPKY A STOJKY DZ Z OCEL TRUBEK DO PATKY DOD, MONT, DEMON | KUS | 9 | 0 |  |  | 2
PP
VV |  |  |  | Nové SDZ - sloupky: IP4b 1=1,000 [A] IP10a 1=1,000 [B] IZ4b 1=1,000 [C] P4 1=1,000 [D] IZ4a 1=1,000 [E] P2, E2b 1=1,000 [F] IZ4b 1=1,000 [G] IZ4a 1=1,000 [H] P6 1=1,000 [I] Celkem: A+B+C+D+E+F+G+H+I=9,000 [J]
TS |  |  |  | položka zahrnuje: - dodávku a montáž sloupků a upevňovacích zařízení včetně jejich osazení (betonová patka, zemní práce) - odstranění, demontáž a odklizení materiálu s odvozem na předepsané místo
P | 29 | 917211 |  | ZÁHONOVÉ OBRUBY Z BETONOVÝCH OBRUBNÍKŮ ŠÍŘ 50MM | M | 602.4 | 0 |  |  | 2
PP
VV |  |  |  | celková délka 10+10+582,4=602,400 [A]
TS |  |  |  | Položka zahrnuje: dodání a pokládku betonových obrubníků o rozměrech předepsaných zadávací dokumentací betonové lože i boční betonovou opěrku.
P | 30 | 917224 |  | SILNIČNÍ A CHODNÍKOVÉ OBRUBY Z BETONOVÝCH OBRUBNÍKŮ ŠÍŘ 150MM | M | 687 | 0 |  |  | 2
PP
VV |  |  |  | celková délka 1,5+4+663,5+18=687,000 [A]
TS |  |  |  | Položka zahrnuje: dodání a pokládku betonových obrubníků o rozměrech předepsaných zadávací dokumentací betonové lože i boční betonovou opěrku.
P | 31 | 91725 |  | NÁSTUPIŠTNÍ OBRUBNÍKY BETONOVÉ | M | 30 | 0 |  |  | 2
PP
VV |  |  |  | zastávka u prodejny 10=10,000 [A] zastávka dole 2*10=20,000 [B] Celkem: A+B=30,000 [C]
TS |  |  |  | Položka zahrnuje: dodání a pokládku betonových obrubníků o rozměrech předepsaných zadávací dokumentací betonové lože i boční betonovou opěrku.
P | 32 | 919111 |  | ŘEZÁNÍ ASFALTOVÉHO KRYTU VOZOVEK TL DO 50MM | M | 93 | 0 |  |  | 2
PP
VV |  |  |  | délka 93=93,000 [A]
TS |  |  |  | položka zahrnuje řezání vozovkové vrstvy v předepsané tloušťce, včetně spotřeby vody
P | 33 | 931326 |  | TĚSNĚNÍ DILATAČ SPAR ASF ZÁLIVKOU MODIFIK PRŮŘ DO 800MM2 | M | 93 | 0 |  |  | 2
PP
VV |  |  |  | délka 93=93,000 [A]
TS |  |  |  | položka zahrnuje dodávku a osazení předepsaného materiálu, očištění ploch spáry před úpravou, očištění okolí spáry po úpravě nezahrnuje těsnící profil