## Rekapitulace
Firma: Advisia,s.r.o.
Rekapitulace ceny
Stavba: 18_011-A - III/34512, III/34517 Uhelná Příbram průtah_R02
Varianta: ZŘ -
Celková cena bez DPH:
Celková cena s DPH:
Objekt | Popis | Cena bez DPH | DPH | Cena s DPH
SO 001 | Vedlejší a ostatní náklady
SO 101 | Komunikace a zpevněné plochy
SO 185 | Dopravně inženýrská opatření (DIO)

## SO 001
ASPE10 |  |  |  | Firma: Advisia,s.r.o. | [5 empty] | 3
|  |  |  | Soupis prací objektu | [5 empty] | 3
S | Stavba: | 18_011-A |  | III/34512, III/34517 Uhelná Příbram průtah_R02 |  |  | SO 001 |  | 0,00 | 2
O | Rozpočet: | SO 001 |  | Vedlejší a ostatní náklady |  |  |  |  | 15,00 | 2
Typ | Poř. číslo | Kód položky | Varianta | Název položky | MJ | Množství | Jednotková cena |  | 21,00 | 2
[7 empty] | Jednotková | Celkem
0 | 1 | 2 | 3 | 4 | 5 | 6 | 9 | 10
SD |  | 0 |  | Všeobecné konstrukce a práce
P | 1 | 02610 |  | ZKOUŠENÍ KONSTRUKCÍ A PRACÍ ZKUŠEBNOU ZHOTOVITELE | KPL | 1 | 0 |  |  | 2
PP |  |  |  | Rozsah dle TP
VV |  |  |  | 1=1,000 [A]
TS |  |  |  | zahrnuje veškeré náklady spojené s objednatelem požadovanými zkouškami
P | 2 | 02780 |  | POMOC PRÁCE ZŘÍZ NEBO ZAJIŠŤ ZEMNÍKY A SKLÁDKY | KPL | 1 | 0 |  |  | 2
PP
VV |  |  |  | Manipulace (mezideponie) se stávajícími konstrukčními vrstvami, které budou znovu použity do spodních vrstev.
TS |  |  |  | zahrnuje veškeré náklady spojené s objednatelem požadovanými zařízeními (nezahrnuje poplatky za získanou nebo uloženou zeminu)
P | 3 | 02911 | 1 | OSTATNÍ POŽADAVKY - GEODETICKÉ ZAMĚŘENÍ | KPL | 1 | 0 |  |  | 2
PP |  |  |  | Zaměření skutečného provedení stavby ke kolaudaci, vč. digitální podoby
VV |  |  |  | 1=1,000 [A]
TS |  |  |  | zahrnuje veškeré náklady spojené s objednatelem požadovanými pracemi
P | 4 | 02911 | 2 | OSTATNÍ POŽADAVKY - GEODETICKÉ ZAMĚŘENÍ | KPL | 1 | 0 |  |  | 2
PP |  |  |  | Vytyčení hranic pozemků a obvodu stavby
VV |  |  |  | 1=1,000 [A]
TS |  |  |  | zahrnuje veškeré náklady spojené s objednatelem požadovanými pracemi
P | 5 | 02911 | 3 | OSTATNÍ POŽADAVKY - GEODETICKÉ ZAMĚŘENÍ | KPL | 1 | 0 |  |  | 2
PP |  |  |  | Vytyčení IS na stavbě.
VV |  |  |  | 1=1,000 [A]
TS |  |  |  | zahrnuje veškeré náklady spojené s objednatelem požadovanými pracemi
P | 6 | 02944 |  | OSTAT POŽADAVKY - DOKUMENTACE SKUTEČ PROVEDENÍ V DIGIT FORMĚ | KPL | 1 | 0 |  |  | 2
PP |  |  |  | DSPS - v digitální a tištěné formě (3 vyhotovení)
VV |  |  |  | 1=1,000 [A]
TS |  |  |  | zahrnuje veškeré náklady spojené s objednatelem požadovanými pracemi
P | 7 | 02950 |  | OSTATNÍ POŽADAVKY - POSUDKY, KONTROLY, REVIZNÍ ZPRÁVY | KPL | 1 | 0 |  |  | 2
PP |  |  |  | práce související s plánem BOZP
VV |  |  |  | 1=1,000 [A]
TS |  |  |  | zahrnuje veškeré náklady spojené s objednatelem požadovanými pracemi
P | 8 | 03100 |  | ZAŘÍZENÍ STAVENIŠTĚ - ZŘÍZENÍ, PROVOZ, DEMONTÁŽ | KPL | 1 | 0 |  |  | 2
PP
VV |  |  |  | 1=1,000 [A]
TS |  |  |  | zahrnuje objednatelem povolené náklady na pořízení (event. pronájem), provozování, udržování a likvidaci zhotovitelova zařízení
P | 9 | 03730 |  | POMOC PRÁCE ZAJIŠŤ NEBO ZŘÍZ OCHRANU INŽENÝRSKÝCH SÍTÍ | KPL | 1 | 0 |  |  | 2
PP
VV
TS |  |  |  | zahrnuje objednatelem povolené náklady na požadovaná zařízení zhotovitele

## SO 101
ASPE10 |  |  |  | Firma: Advisia,s.r.o. | [5 empty] | 3
|  |  |  | Soupis prací objektu | [5 empty] | 3
S | Stavba: | 18_011-A |  | III/34512, III/34517 Uhelná Příbram průtah_R02 |  |  | SO 101 |  | 0,00 | 2
O | Rozpočet: | SO 101 |  | Komunikace a zpevněné plochy |  |  |  |  | 15,00 | 2
Typ | Poř. číslo | Kód položky | Varianta | Název položky | MJ | Množství | Jednotková cena |  | 21,00 | 2
[7 empty] | Jednotková | Celkem
0 | 1 | 2 | 3 | 4 | 5 | 6 | 9 | 10
SD |  | 0 |  | Všeobecné konstrukce a práce
P | 1 | 014102 |  | POPLATKY ZA SKLÁDKU | T | 6641.46 | 0 |  |  | 2
PP
VV |  |  |  | SONDA Č.1 tl. 0,3 - odkop zeminy v aktivní zóně se souhlasem TDI 2*468=936,000 [A] dle pol. 123738 tl. 0,09 - odkop na hloubku -0,9 m (aktivní zóny) se souhlasem TDI 2*140,4=280,800 [B] dle pol. 123738 SONDA Č.2 tl. 0,4 - odkop zeminy pro konstrukci vozovky 2*624=1 248,000 [C] tl. 0,4 - odkop zeminy v aktivní zóně se souhlasem TDI 2*624=1 248,000 [D] SONDA Č.3 tl. 0,15 - odkop zeminy v aktivní zóně se souhlasem TDI 2*128,625=257,250 [E] odkop na hloubku -0,9 m (aktivní zóny) se souhlasem TDI 2*188,65=377,300 [F] SONDA Č.4 tl. 0,3 - odkop zeminy pro konstrukci vozovky 2*257,25=514,500 [G] tl. 0,35 - odkop na hloubku -0,9 m (aktivní zóny) se souhlasem TDI 2*300,125=600,250 [H] Odkop zeminy pro trativody L strana = 522 m, P strana = 758 m Délka celkem = 1280 m, plocha drenáže z VZR = 0,3m2 2*384=768,000 [I] Pročištění stávajícícch příkopů v délce 67 m dle pol. 12931 2*67=134,000 [J] Výkop pro kompletně nové vpusti - dle pol. 131738 2*18=36,000 [K] Výkop pro vyměňované vpusti - dle pol. 131738 2*5,88=11,760 [L] Výkop pro přípojky - dle pol. 132738 2*100,8=201,600 [M] Odpad z pročištění krajnic - položka 12922 1 m3 = 2 t plocha 140, tl. 0,1 m 2*140*0,1=28,000 [N] Celkem: A+B+C+D+E+F+G+H+I+J+K+L+M+N=6 641,460 [O]
TS |  |  |  | zahrnuje veškeré poplatky provozovateli skládky související s uložením odpadu na skládce.
P | 2 | 014102 | 01 | POPLATKY ZA SKLÁDKU | T | 150 | 0 |  |  | 0
PP
VV |  |  |  | Uložení asfaltových vrstev vyhodnocených jako nebezpečný odpad, množství předpoklad, bude účtováno dle skutečnosti po odsouhlasení objednatelem. Materiál bude přednostně recyklován a použit do spodních konstrukčních vrstev vozovky.
TS |  |  |  | zahrnuje veškeré poplatky provozovateli skládky související s uložením odpadu na skládce.
P | 3 | 014102 | 02 | POPLATKY ZA SKLÁDKU | T | 20 | 0 |  |  | 0
PP
VV |  |  |  | Asfaltové vrstvy, zbylé frézované, množství předpoklad, bude čerpáno dle skutečnosti po odsouhlasení objednatelem
TS |  |  |  | zahrnuje veškeré poplatky provozovateli skládky související s uložením odpadu na skládce.
P | 4 | 014112 |  | POPLATKY ZA SKLÁDKU TYP S-IO (INERTNÍ ODPAD) | T | 757.404 | 0 |  |  | 2
PP
VV |  |  |  | Odstranění stávajících betonových obrub z důvodu předláždění. Položka bude čerpána dle skutečnosti se souhlasem TDI - dle pol. 113524. 1 m betonové obruby = 0,1 t 0,1*77,4=7,740 [A] SONDA Č.1 odstranění ŠP lože + ŠD pod kostkami odstranění ŠP lože + ŠD pod kostkami, na ploše kostek provedeny 2 sondy dle diagnostiky, tzn. celková plocha kostek/2 - 3120/2=1560 - dle pol. 113328 1 m3 = 2 t 2*202,8=405,600 [B] Balvanitá sypanina - odstranění 20% - dle pol. 113328 1 m3 = 2,4 t 2,4*87,36=209,664 [C] SONDA Č.3 Balvanitá sypanina - odstranění 20% - dle pol. 113328 1 m3 = 2,4 t 2,4*44,5=106,800 [D]] Napojení na stávající stav - stávající betonová plocha před prodejnou v ploše 54 m2, tl. 0,1 m - dle pol. 113158 1 m3 = 2 t 2*5,4=10,800 [E] Odstranění betonové plochy pro autobusový záliv u prodejny v ploše 21 m2, tl. 0,1 m - dle pol. 113158 2*2,1=4,200 [F] Odstranění stávajících betonových žlabů v celkové délce 60 m - dle pol. 96656 1 m3 = 2 t délka 60* šířka 0,4* tl.0,2*2=9,600 [J] Vybourání stávajících uličních vpustí, 0,3 t = 1 vpust - dle pol. 96687 0,3*10=3,000 [H] Celkem: A+B+C+D+E+F+J+H=757,404 [K]
TS |  |  |  | zahrnuje veškeré poplatky provozovateli skládky související s uložením odpadu na skládce.
SD |  | 1 |  | Zemní práce
P | 5 | 11313 |  | ODSTRANĚNÍ KRYTU ZPEVNĚNÝCH PLOCH S ASFALTOVÝM POJIVEM | M3 | 161.275 | 0 |  |  | 2
PP
VV |  |  |  | Po odfrézování 5 cm bude odstraněn kryt s asfaltovým pojivem. Tyto vrstvy budou předrceny a použity do spodních vrstev konstrukce vozovky - ŠD(B). plocha 857,5 * tl.0,09=77,175 [A] - sonda č.3 plocha 857,5 * tl.0,04=34,300 [B] - sonda č.4 Napojení na stávající asfaltové plochy - odstranění stávajícího krytu s asfaltovým pojivem do tl. 10 cm. Tyto vrstvy budou předrceny a použity do spodních vrstev konstrukce vozovky - ŠD(B). 498*0,1=49,800 [C] Celkem: A+B+C=161,275 [D]
TS |  |  |  | Položka zahrnuje veškerou manipulaci s vybouranou sutí a s vybouranými hmotami vč. uložení na skládku. Nezahrnuje poplatek za skládku, který se vykazuje v položce 0141** (s výjimkou malého množství bouraného materiálu, kde je možné poplatek zahrnout do jednotkové ceny bourání – tento fakt musí být uveden v doplňujícím textu k položce).
P | 6 | 113158 |  | ODSTRANĚNÍ KRYTU ZPEVNĚNÝCH PLOCH Z BETONU, ODVOZ DO 20KM | M3 | 7.5 | 0 |  |  | 2
PP
VV |  |  |  | Napojení na stávající stav - stávající betonová plocha před prodejnou v ploše 54 m2, tl. 0,1 m 54*0,1=5,400 [A] Odstranění betonové plochy pro autobusový záliv u prodejny v ploše 21 m2, tl. 0,1 m 21*0,1=2,100 [B] Celkem: A+B=7,500 [C]
TS |  |  |  | Položka zahrnuje veškerou manipulaci s vybouranou sutí a s vybouranými hmotami vč. uložení na skládku. Nezahrnuje poplatek za skládku, který se vykazuje v položce 0141** (s výjimkou malého množství bouraného materiálu, kde je možné poplatek zahrnout do jednotkové ceny bourání – tento fakt musí být uveden v doplňujícím textu k položce).
P | 7 | 113178 |  | ODSTRAN KRYTU ZPEVNĚNÝCH PLOCH Z DLAŽEB KOSTEK, ODVOZ DO 20KM | M3 | 312 | 0 |  |  | 2
PP
VV |  |  |  | plocha 3120 * tl. 0,1=312,000 [A] Kosty budou využity do dvojřádku - položka č. 58211. Zbylé kostky budou uloženy na skládku KSÚSV.
TS |  |  |  | Položka zahrnuje veškerou manipulaci s vybouranou sutí a s vybouranými hmotami vč. uložení na skládku. Nezahrnuje poplatek za skládku, který se vykazuje v položce 0141** (s výjimkou malého množství bouraného materiálu, kde je možné poplatek zahrnout do jednotkové ceny bourání – tento fakt musí být uveden v doplňujícím textu k položce).
P | 8 | 11332 |  | ODSTRANĚNÍ PODKLADŮ ZPEVNĚNÝCH PLOCH Z KAMENIVA NESTMELENÉHO | M3 | 776.475 | 0 |  |  | 2
PP
VV |  |  |  | SONDA Č. 1 Balvanitá sypanina - tl. 0,28, vrstva bude protříděna, předpokládá se 80% použití do vrstvy ŠD(B) Položka bude čerpána se souhlasem TDI. plocha 1560*0,28*0,8 (80%)=349,440 [A] SONDA Č. 3 ŠD - stávající vrstva štěrkodrti bude využita do spodní vrstvy ŠD (B) - tl. 0,13 plocha 857,5*0,13=111,475 [B] Balvanitá sypanina - tl. 0,26, vrstva bude protříděna, předpokládá se 80% použití do vrstvy ŠD(B) Položka bude čerpána se souhlasem TDI. plocha 857,5*0,26*0,8 (80%)=178,360 [C] SONDA Č. 4 ŠD - stávající vrstva štěrkodrti bude využita do spodní vrstvy ŠD (B) - tl. 0,16 plocha 857,5*0,16=137,200 [D] Celkem: A+B+C+D=776,475 [E]
TS |  |  |  | Položka zahrnuje veškerou manipulaci s vybouranou sutí a s vybouranými hmotami vč. uložení na skládku. Nezahrnuje poplatek za skládku, který se vykazuje v položce 0141** (s výjimkou malého množství bouraného materiálu, kde je možné poplatek zahrnout do jednotkové ceny bourání – tento fakt musí být uveden v doplňujícím textu k položce).
P | 9 | 113328 |  | ODSTRAN PODKL ZPEVNĚNÝCH PLOCH Z KAMENIVA NESTMEL, ODVOZ DO 20KM | M3 | 334.75 | 0 |  |  | 2
PP
VV |  |  |  | SONDA Č.1 odstranění ŠP lože + ŠD pod kostkami, na ploše kostek provedeny 2 sondy dle diagnostiky, tzn. celková plocha kostek/2 - 3120/2=1560 1560* tl. 0,13=202,800 [A] balvanitá sypanina - tl. 0,28, balvanitá sypanina bude protříděna, 80% bude použito v rámci nové konstrukce vozovky, 20% bude odstraněno položka bude čerpána se souhlasem TDI 1560*0,28*0,2=87,360 [B] SONDA Č.3 plocha 857,5 m2 balvanitá sypanina - tl. 0,26, balvanitá sypanina bude protříděna, 80% bude použito v rámci nové konstrukce vozovky, 20% bude odstraněno položka bude čerpána se souhlasem TDI 857,5*0,26*0,2=44,590 [C] Celkem: A+B+C=334,750 [D]
TS |  |  |  | Položka zahrnuje veškerou manipulaci s vybouranou sutí a s vybouranými hmotami vč. uložení na skládku. Nezahrnuje poplatek za skládku, který se vykazuje v položce 0141** (s výjimkou malého množství bouraného materiálu, kde je možné poplatek zahrnout do jednotkové ceny bourání – tento fakt musí být uveden v doplňujícím textu k položce).
P | 10 | 113524 |  | ODSTRANĚNÍ CHODNÍKOVÝCH A SILNIČNÍCH OBRUBNÍKŮ BETONOVÝCH, ODVOZ DO 5KM | M | 77.4 | 0 |  |  | 2
PP
VV |  |  |  | V rámci předláždění stávajících chodníků se předpokládá výměna 30% stávajících obrub. Položka bude čerpána dle skutečnosti se souhlasem TDI. viz položka 917224 258*0,3=77,400 [A]
TS |  |  |  | Položka zahrnuje veškerou manipulaci s vybouranou sutí a s vybouranými hmotami vč. uložení na skládku. Nezahrnuje poplatek za skládku, který se vykazuje v položce 0141** (s výjimkou malého množství bouraného materiálu, kde je možné poplatek zahrnout do jednotkové ceny bourání – tento fakt musí být uveden v doplňujícím textu k položce).
P | 11 | 113728 |  | FRÉZOVÁNÍ ZPEVNĚNÝCH PLOCH ASFALTOVÝCH, ODVOZ DO 20KM | M3 | 85.75 | 0 |  |  | 2
PP
VV |  |  |  | Frézování stávajcího povrchu o celkové ploše 1715 m2, v tl. 0,05m 1715*0,05=85,750 [A] odfrézované vrstvy budou odvezeny na skládku KSUSV Skutečná tl. odfrézovaných vrstev bude odsouhlasena dle skutečnosti TDI.
TS |  |  |  | Položka zahrnuje veškerou manipulaci s vybouranou sutí a s vybouranými hmotami vč. uložení na skládku. Nezahrnuje poplatek za skládku, který se vykazuje v položce 0141** (s výjimkou malého množství bouraného materiálu, kde je možné poplatek zahrnout do jednotkové ceny bourání – tento fakt musí být uveden v doplňujícím textu k položce).
P | 12 | 123738 |  | ODKOP PRO SPOD STAVBU SILNIC A ŽELEZNIC TŘ. I, ODVOZ DO 20KM | M3 | 3115.05 | 0 |  |  | 2
PP
VV |  |  |  | SONDA Č.1 tl. 0,3 - odkop zeminy v aktivní zóně se souhlasem TDI 1560*0,3=468,000 [A] tl. 0,09 - odkop na hloubku -0,9 m (aktivní zóny) se souhlasem TDI 1560*0,09=140,400 [B] SONDA Č.2 tl. 0,4 - odkop zeminy pro konstrukci vozovky 1560*0,4=624,000 [C] tl. 0,4 - odkop na hloubku -0,9 m (aktivní zóny) se souhlasem TDI 1560*0,4=624,000 [D] SONDA Č.3 tl. 0,15 - odkop zeminy v aktivní zóně se souhlasem TDI 857,5*0,15=128,625 [E] odkop na hloubku -0,9 m (aktivní zóny) se souhlasem TDI 857,5*0,22=188,650 [F] SONDA Č.4 tl. 0,3 - odkop zeminy pro konstrukci vozovky 857,5*0,3=257,250 [G] tl. 0,35 - odkop na hloubku -0,9 m (aktivní zóny) se souhlasem TDI 857,5*0,35=300,125 [H] Odkop zeminy pro trativody L strana = 522 m, P strana = 758 m Délka celkem = 1280 m, plocha drenáže z VZR = 0,3 m2 0,3*1280=384,000 [I] Celkem: A+B+C+D+E+F+G+H+I=3 115,050 [J]
TS |  |  |  | položka zahrnuje: - vodorovná a svislá doprava, přemístění, přeložení, manipulace s výkopkem - kompletní provedení vykopávky nezapažené i zapažené - ošetření výkopiště po celou dobu práce v něm vč. klimatických opatření - ztížení vykopávek v blízkosti podzemního vedení, konstrukcí a objektů vč. jejich dočasného zajištění - ztížení pod vodou, v okolí výbušnin, ve stísněných prostorech a pod. - příplatek za lepivost - těžení po vrstvách, pásech a po jiných nutných částech (figurách) - čerpání vody vč. čerpacích jímek, potrubí a pohotovostní čerpací soupravy (viz ustanovení k pol. 1151,2) - potřebné snížení hladiny podzemní vody - těžení a rozpojování jednotlivých balvanů - vytahování a nošení výkopku - svahování a přesvah. svahů do konečného tvaru, výměna hornin v podloží a v pláni znehodnocené klimatickými vlivy - ruční vykopávky, odstranění kořenů a napadávek - pažení, vzepření a rozepření vč. přepažování (vyjma štětových stěn) - úpravu, ochranu a očištění dna, základové spáry, stěn a svahů - zhutnění podloží, případně i svahů vč. svahování - zřízení stupňů v podloží a lavic na svazích, není-li pro tyto práce zřízena samostatná položka - udržování výkopiště a jeho ochrana proti vodě - odvedení nebo obvedení vody v okolí výkopiště a ve výkopišti - třídění výkopku - veškeré pomocné konstrukce umožňující provedení vykopávky (příjezdy, sjezdy, nájezdy, lešení, podpěr. konstr., přemostění, zpevněné plochy, zakrytí a pod.) - nezahrnuje uložení zeminy (na skládku, do násypu) ani poplatky za skládku, vykazují se v položce č.0141**
P | 13 | 12893 |  | PŘEDRCENÍ VÝKOPKU TŘ. III | M3 | 939.35 | 0 |  |  | 0
PP |  |  |  | Předrcení,protřídění vč. manipulace stavájícího výkopku, který bude nástedně znovu uložen.
VV |  |  |  | viz položka 17110 ŠD(B) celkem 965 m3 25,65 m3 - viz položka 56330 965-25,65=939,350 [A]
TS
P | 14 | 12922 |  | ČIŠTĚNÍ KRAJNIC OD NÁNOSU TL. DO 100MM | M2 | 140 | 0 |  |  | 2
PP
VV |  |  |  | Čištění krajnic v délce 280 m , šířky 0,5 m 280*0,5=140,000 [A]
TS |  |  |  | - vodorovná a svislá doprava, přemístění, přeložení, manipulace s výkopkem a uložení na skládku (bez poplatku)
P | 15 | 12931 |  | ČIŠTĚNÍ PŘÍKOPŮ OD NÁNOSU DO 0,25M3/M | M | 67 | 0 |  |  | 2
PP
VV |  |  |  | Pročištění stávajícícch příkopů v délce 67 m 67=67,000 [A]
TS |  |  |  | - vodorovná a svislá doprava, přemístění, přeložení, manipulace s výkopkem a uložení na skládku (bez poplatku)
P | 16 | 129946 |  | ČIŠTĚNÍ POTRUBÍ DN DO 400MM | M | 42 | 0 |  |  | 2
PP
VV |  |  |  | Pročištění propustků pod sjezdy. délka 42 m, položka bude čerpána se souhlasem TDI dle skutečnosti. 42=42,000 [A]
TS |  |  |  | - vodorovná a svislá doprava, přemístění, přeložení, manipulace s výkopkem a uložení na skládku (bez poplatku)
P | 17 | 131738 |  | HLOUBENÍ JAM ZAPAŽ I NEPAŽ TŘ. I, ODVOZ DO 20KM | M3 | 23.88 | 0 |  |  | 2
PP
VV |  |  |  | Výkopy pro uliční vpusti Kompletně nové vpusti výkop1*1*1,2* počet 15=18,000 [A] Vyměněné stávajících vpustí výkop ((1*1*1,2)-(0,6*0,6))* počet 7=5,880 [B] Celkem: A+B=23,880 [C]
TS |  |  |  | položka zahrnuje: - vodorovná a svislá doprava, přemístění, přeložení, manipulace s výkopkem - kompletní provedení vykopávky nezapažené i zapažené - ošetření výkopiště po celou dobu práce v něm vč. klimatických opatření - ztížení vykopávek v blízkosti podzemního vedení, konstrukcí a objektů vč. jejich dočasného zajištění - ztížení pod vodou, v okolí výbušnin, ve stísněných prostorech a pod. - příplatek za lepivost - těžení po vrstvách, pásech a po jiných nutných částech (figurách) - čerpání vody vč. čerpacích jímek, potrubí a pohotovostní čerpací soupravy (viz ustanovení k pol. 1151,2) - potřebné snížení hladiny podzemní vody - těžení a rozpojování jednotlivých balvanů - vytahování a nošení výkopku - svahování a přesvah. svahů do konečného tvaru, výměna hornin v podloží a v pláni znehodnocené klimatickými vlivy - ruční vykopávky, odstranění kořenů a napadávek - pažení, vzepření a rozepření vč. přepažování (vyjma štětových stěn) - úpravu, ochranu a očištění dna, základové spáry, stěn a svahů - odvedení nebo obvedení vody v okolí výkopiště a ve výkopišti - třídění výkopku - veškeré pomocné konstrukce umožňující provedení vykopávky (příjezdy, sjezdy, nájezdy, lešení, podpěr. konstr., přemostění, zpevněné plochy, zakrytí a pod.) - nezahrnuje uložení zeminy (na skládku, do násypu) ani poplatky za skládku, vykazují se v položce č.0141**
P | 18 | 132738 |  | HLOUBENÍ RÝH ŠÍŘ DO 2M PAŽ I NEPAŽ TŘ. I, ODVOZ DO 20KM | M3 | 100.8 | 0 |  |  | 2
PP
VV |  |  |  | Hloubení rýh pro přípojky Přípojky v celkové délce 84 m výkop1*1*1,2* délka 84 m =100,800 [A]
TS |  |  |  | položka zahrnuje: - vodorovná a svislá doprava, přemístění, přeložení, manipulace s výkopkem - kompletní provedení vykopávky nezapažené i zapažené - ošetření výkopiště po celou dobu práce v něm vč. klimatických opatření - ztížení vykopávek v blízkosti podzemního vedení, konstrukcí a objektů vč. jejich dočasného zajištění - ztížení pod vodou, v okolí výbušnin, ve stísněných prostorech a pod. - příplatek za lepivost - těžení po vrstvách, pásech a po jiných nutných částech (figurách) - čerpání vody vč. čerpacích jímek, potrubí a pohotovostní čerpací soupravy (viz ustanovení k pol. 1151,2) - potřebné snížení hladiny podzemní vody - těžení a rozpojování jednotlivých balvanů - vytahování a nošení výkopku - svahování a přesvah. svahů do konečného tvaru, výměna hornin v podloží a v pláni znehodnocené klimatickými vlivy - ruční vykopávky, odstranění kořenů a napadávek - pažení, vzepření a rozepření vč. přepažování (vyjma štětových stěn) - úpravu, ochranu a očištění dna, základové spáry, stěn a svahů - odvedení nebo obvedení vody v okolí výkopiště a ve výkopišti - třídění výkopku - veškeré pomocné konstrukce umožňující provedení vykopávky (příjezdy, sjezdy, nájezdy, lešení, podpěr. konstr., přemostění, zpevněné plochy, zakrytí a pod.) - nezahrnuje uložení zeminy (na skládku, do násypu) ani poplatky za skládku, vykazují se v položce č.0141**
P | 19 | 17110 |  | ULOŽENÍ SYPANINY DO NÁSYPŮ SE ZHUTNĚNÍM | M3 | 939.35 | 0 |  |  | 0
PP |  |  |  | Uložení předrecného a potříděného materiálu ze stavby do vrstvy vozovky ŠD(B).
VV |  |  |  | ŠD(B) celkem 965 m3 25,65 m3 - viz položka 56330 965-25,65=939,350 [A]
TS |  |  |  | položka zahrnuje: - kompletní provedení zemní konstrukce vč. výběru vhodného materiálu - úprava ukládaného materiálu vlhčením, tříděním, promícháním nebo vysoušením, příp. jiné úpravy za účelem zlepšení jeho mech. vlastností - hutnění i různé míry hutnění - ošetření úložiště po celou dobu práce v něm vč. klimatických opatření - ztížení v okolí vedení, konstrukcí a objektů a jejich dočasné zajištění - ztížení provádění vč. hutnění ve ztížených podmínkách a stísněných prostorech - ztížené ukládání sypaniny pod vodu - ukládání po vrstvách a po jiných nutných částech (figurách) vč. dosypávek - spouštění a nošení materiálu - výměna částí zemní konstrukce znehodnocené klimatickými vlivy - ruční hutnění a výplň jam a prohlubní v podloží - úprava, očištění, ochrana a zhutnění podloží - svahování, hutnění a uzavírání povrchů svahů - zřízení lavic na svazích - udržování úložiště a jeho ochrana proti vodě - odvedení nebo obvedení vody v okolí úložiště a v úložišti - veškeré pomocné konstrukce umožňující provedení zemní konstrukce (příjezdy, sjezdy, nájezdy, lešení, podpěrné konstrukce, přemostění, zpevněné plochy, zakrytí a pod.)
P | 20 | 17180 |  | ULOŽENÍ SYPANINY DO NÁSYPŮ Z NAKUPOVANÝCH MATERIÁLŮ | M3 | 1930 | 0 |  |  | 2
PP
VV |  |  |  | Aktivní zóna Tato položka bude čerpána pouze se souhlasem TDI dle místních podmínek. plocha 4825* tl. 0,4=1 930,000 [A]
TS |  |  |  | položka zahrnuje: - kompletní provedení zemní konstrukce (násypového tělesa včetně aktivní zóny) včetně nákupu a dopravy materiálu dle zadávací dokumentace - úprava ukládaného materiálu vlhčením, tříděním, promícháním nebo vysoušením, příp. jiné úpravy za účelem zlepšení jeho mech. vlastností - hutnění i různé míry hutnění - ošetření úložiště po celou dobu práce v něm vč. klimatických opatření - ztížení v okolí vedení, konstrukcí a objektů a jejich dočasné zajištění - ztížení provádění vč. hutnění ve ztížených podmínkách a stísněných prostorech - ztížené ukládání sypaniny pod vodu - ukládání po vrstvách a po jiných nutných částech (figurách) vč. dosypávek - spouštění a nošení materiálu - výměna částí zemní konstrukce znehodnocené klimatickými vlivy - ruční hutnění a výplň jam a prohlubní v podloží - úprava, očištění, ochrana a zhutnění podloží - svahování, hutnění a uzavírání povrchů svahů - zřízení lavic na svazích - udržování úložiště a jeho ochrana proti vodě - odvedení nebo obvedení vody v okolí úložiště a v úložišti - veškeré pomocné konstrukce umožňující provedení zemní konstrukce (příjezdy, sjezdy, nájezdy, lešení, podpěrné konstrukce, přemostění, zpevněné plochy, zakrytí a pod.)
P | 21 | 17411 |  | ZÁSYP JAM A RÝH ZEMINOU SE ZHUTNĚNÍM | M3 | 78.12 | 0 |  |  | 2
PP
VV |  |  |  | Zásyp jam, které vzniknou odstraněním vpustí a nebudou nahrazeny - 7 ks. 1*1*1,2*7=8,400 [A] Zásyp jam, které vzniknou výkopem pro přípojky. Výkop pro přípojky = 100,8 - položka 132738 bez obsypu potrubí = 31,08 - položka 17581 100,8-31,08=69,720 [B] Celkem: A+B=78,120 [C]
TS |  |  |  | položka zahrnuje: - kompletní provedení zemní konstrukce vč. výběru vhodného materiálu - úprava ukládaného materiálu vlhčením, tříděním, promícháním nebo vysoušením, příp. jiné úpravy za účelem zlepšení jeho mech. vlastností - hutnění i různé míry hutnění - ošetření úložiště po celou dobu práce v něm vč. klimatických opatření - ztížení v okolí vedení, konstrukcí a objektů a jejich dočasné zajištění - ztížení provádění vč. hutnění ve ztížených podmínkách a stísněných prostorech - ztížené ukládání sypaniny pod vodu - ukládání po vrstvách a po jiných nutných částech (figurách) vč. dosypávek - spouštění a nošení materiálu - výměna částí zemní konstrukce znehodnocené klimatickými vlivy - ruční hutnění - udržování úložiště a jeho ochrana proti vodě - odvedení nebo obvedení vody v okolí úložiště a v úložišti - veškeré pomocné konstrukce umožňující provedení zemní konstrukce (příjezdy, sjezdy, nájezdy, lešení, podpěrné konstrukce, přemostění, zpevněné plochy, zakrytí a pod.)
P | 22 | 17511 |  | OBSYP POTRUBÍ A OBJEKTŮ SE ZHUTNĚNÍM | M3 | 18.48 | 0 |  |  | 2
PP
VV |  |  |  | Obsyp uličních vpustí - dle pol. 131738 Celkový počet vpustí = 22 Zásyp jedné uliční vpusti: (1*1*1,2)-(0,6*0,6*1)=0,840 [A] 22*A=18,480 [B]
TS |  |  |  | položka zahrnuje: - kompletní provedení zemní konstrukce vč. výběru vhodného materiálu - úprava ukládaného materiálu vlhčením, tříděním, promícháním nebo vysoušením, příp. jiné úpravy za účelem zlepšení jeho mech. vlastností - hutnění i různé míry hutnění - ošetření úložiště po celou dobu práce v něm vč. klimatických opatření - ztížení v okolí vedení, konstrukcí a objektů a jejich dočasné zajištění - ztížení provádění vč. hutnění ve ztížených podmínkách a stísněných prostorech - ztížené ukládání sypaniny pod vodu - ukládání po vrstvách a po jiných nutných částech (figurách) vč. dosypávek - spouštění a nošení materiálu - výměna částí zemní konstrukce znehodnocené klimatickými vlivy - ruční hutnění a výplň jam a prohlubní v podloží - úprava, očištění, ochrana a zhutnění podloží - svahování, hutnění a uzavírání povrchů svahů - zřízení lavic na svazích - udržování úložiště a jeho ochrana proti vodě - odvedení nebo obvedení vody v okolí úložiště a v úložišti - veškeré pomocné konstrukce umožňující provedení zemní konstrukce (příjezdy, sjezdy, nájezdy, lešení, podpěrné konstrukce, přemostění, zpevněné plochy, zakrytí a pod.) - zemina vytlačená potrubím o DN do 180mm se od kubatury obsypů neodečítá
P | 23 | 17581 |  | OBSYP POTRUBÍ A OBJEKTŮ Z NAKUPOVANÝCH MATERIÁLŮ | M3 | 31.08 | 0 |  |  | 2
PP
VV |  |  |  | Obysyp přípojek uličních vpustí 1 m = 0,37 m3 Celková délka přípojek - 84 m - dle položky 87434 0,37*84=31,080 [A]
TS |  |  |  | položka zahrnuje: - kompletní provedení zemní konstrukce včetně nákupu a dopravy materiálu dle zadávací dokumentace - úprava ukládaného materiálu vlhčením, tříděním, promícháním nebo vysoušením, příp. jiné úpravy za účelem zlepšení jeho mech. vlastností - hutnění i různé míry hutnění - ošetření úložiště po celou dobu práce v něm vč. klimatických opatření - ztížení v okolí vedení, konstrukcí a objektů a jejich dočasné zajištění - ztížení provádění vč. hutnění ve ztížených podmínkách a stísněných prostorech - ztížené ukládání sypaniny pod vodu - ukládání po vrstvách a po jiných nutných částech (figurách) vč. dosypávek - spouštění a nošení materiálu - výměna částí zemní konstrukce znehodnocené klimatickými vlivy - ruční hutnění a výplň jam a prohlubní v podloží - úprava, očištění, ochrana a zhutnění podloží - svahování, hutnění a uzavírání povrchů svahů - zřízení lavic na svazích - udržování úložiště a jeho ochrana proti vodě - odvedení nebo obvedení vody v okolí úložiště a v úložišti - veškeré pomocné konstrukce umožňující provedení zemní konstrukce (příjezdy, sjezdy, nájezdy, lešení, podpěrné konstrukce, přemostění, zpevněné plochy, zakrytí a pod.) - zemina vytlačená potrubím o DN do 180mm se od kubatury obsypů neodečítá
P | 24 | 18110 |  | ÚPRAVA PLÁNĚ SE ZHUTNĚNÍM V HORNINĚ TŘ. I | M2 | 4825 | 0 |  |  | 2
PP
VV |  |  |  | Úprava pláně v ploše 4825=4 825,000 [A]
TS |  |  |  | položka zahrnuje úpravu pláně včetně vyrovnání výškových rozdílů. Míru zhutnění určuje projekt.
P | 25 | 18221 |  | ROZPROSTŘENÍ ORNICE VE SVAHU V TL DO 0,10M | M2 | 222 | 0 |  |  | 2
PP
VV |  |  |  | 222=222,000 [A]
TS |  |  |  | položka zahrnuje: nutné přemístění ornice z dočasných skládek vzdálených do 50m rozprostření ornice v předepsané tloušťce ve svahu přes 1:5
P | 26 | 18241 |  | ZALOŽENÍ TRÁVNÍKU RUČNÍM VÝSEVEM | M2 | 222 | 0 |  |  | 2
PP
VV |  |  |  | 222=222,000 [A]
TS |  |  |  | Zahrnuje dodání předepsané travní směsi, její výsev na ornici, zalévání, první pokosení, to vše bez ohledu na sklon terénu
SD |  | 2 |  | Základy
P | 27 | 21197 |  | OPLÁŠTĚNÍ ODVODŇOVACÍCH ŽEBER Z GEOTEXTILIE | M2 | 3200 | 0 |  |  | 2
PP
VV |  |  |  | Geotextilie u trativodů 2,5*1280=3 200,000 [A]
TS |  |  |  | položka zahrnuje dodávku předepsané geotextilie, mimostaveništní a vnitrostaveništní dopravu a její uložení včetně potřebných přesahů (nezapočítávají se do výměry)
P | 28 | 212045 |  | TRATIVODY KOMPLET Z TRUB NEKOV DN DO 200MM, RÝHA TŘ I | M | 1280 | 0 |  |  | 2
PP
VV |  |  |  | Trativody L strana 522 m, P strana 758 m 522+758=1 280,000 [A]
TS |  |  |  | Položka platí pro kompletní konstrukce trativodů a zahrnuje zejména: - výkop rýhy předepsaného tvaru v dané třídě těžitelnosti, výplň, zásyp trativodu včetně dopravy, uložení přebytečného materiálu, dodávky předepsaného materiálu pro výplň a zásyp - zřízení spojovací vrstvy - zřízení podkladu a lože trativodu z předepsaného materiálu - dodávka a uložení trativodu předepsaného materiálu a profilu - obsyp trativodu předepsaným materiálem - ukončení trativodu zaústěním do potrubí nebo vodoteče, případně vybudování ukončujícího objektu (kapličky) dle VL - veškerý materiál, výrobky a polotovary, včetně mimostaveništní a vnitrostaveništní dopravy - nezahrnuje opláštění z geotextilie, fólie
SD |  | 4 |  | Vodorovné konstrukce
P | 29 | 465512 |  | DLAŽBY Z LOMOVÉHO KAMENE NA MC | M3 | 0.12 | 0 |  |  | 2
PP
VV |  |  |  | odláždění u stávajícího propustku 0,48*0,25=0,120 [A]
TS |  |  |  | položka zahrnuje: - nutné zemní práce (svahování, úpravu pláně a pod.) - zřízení spojovací vrstvy - zřízení lože dlažby z cementové malty předepsané kvality a předepsané tloušťky - dodávku a položení dlažby z lomového kamene do předepsaného tvaru - spárování, těsnění, tmelení a vyplnění spar MC případně s vyklínováním - úprava povrchu pro odvedení srážkové vody - nezahrnuje podklad pod dlažbu, vykazuje se samostatně položkami SD 45
SD |  | 5 |  | Komunikace
P | 30 | 56330 |  | VOZOVKOVÉ VRSTVY ZE ŠTĚRKODRTI | M3 | 25.65 | 0 |  |  | 2
PP
VV |  |  |  | Vozovková vrstva - ŠD(B) celková plocha 4825 m2, tl. 0,2 m - tzn 965 m3 Použití stávajícícm materiálů: dle položky 11332:349,44+111,475+178,36+137,2=776,475 [A] dle položky 11313: 77,175+34,3+51,4=162,875 [B] Dokupovaný materiál: 965-A-B=25,650 [C]
TS |  |  |  | - dodání kameniva předepsané kvality a zrnitosti - rozprostření a zhutnění vrstvy v předepsané tloušťce - zřízení vrstvy bez rozlišení šířky, pokládání vrstvy po etapách - nezahrnuje postřiky, nátěry
P | 31 | 56333 |  | VOZOVKOVÉ VRSTVY ZE ŠTĚRKODRTI TL. DO 150MM | M2 | 4950 | 0 |  |  | 2
PP
VV |  |  |  | plocha napojení sjezdů 125=125,000 [A] plocha vozovky 4825=4 825,000 [B] Celkem: A+B=4 950,000 [C]
TS |  |  |  | - dodání kameniva předepsané kvality a zrnitosti - rozprostření a zhutnění vrstvy v předepsané tloušťce - zřízení vrstvy bez rozlišení šířky, pokládání vrstvy po etapách - nezahrnuje postřiky, nátěry
P | 32 | 56930 |  | ZPEVNĚNÍ KRAJNIC ZE ŠTĚRKODRTI | M3 | 22.4 | 0 |  |  | 2
PP
VV |  |  |  | krajnice, plocha ze VZR 0,08*délka 280=22,400 [A]
TS |  |  |  | - dodání kameniva předepsané kvality a zrnitosti - rozprostření a zhutnění vrstvy v předepsané tloušťce - zřízení vrstvy bez rozlišení šířky, pokládání vrstvy po etapách
P | 33 | 572121 |  | INFILTRAČNÍ POSTŘIK ASFALTOVÝ DO 1,0KG/M2 | M2 | 5323 | 0 |  |  | 2
PP
VV |  |  |  | plocha rekonstruované komunikace 4825=4 825,000 [A] plocha pro napojení na stávající stav 498=498,000 [B] Celkem: A+B=5 323,000 [C]
TS |  |  |  | - dodání všech předepsaných materiálů pro postřiky v předepsaném množství - provedení dle předepsaného technologického předpisu - zřízení vrstvy bez rozlišení šířky, pokládání vrstvy po etapách - úpravu napojení, ukončení
P | 34 | 572214 |  | SPOJOVACÍ POSTŘIK Z MODIFIK EMULZE DO 0,5KG/M2 | M2 | 10148 | 0 |  |  | 2
PP
VV |  |  |  | Plocha rekonstruované komunikace 4 825 m2 mezi ACO11 a ACL 16+ 4825=4 825,000 [A] mezi ACL 16+ a ACP 16+ 4825=4 825,000 [B] Plocha napojení na stávající stav 498 m2 mezi ACO 11 a ACL 16+ 498=498,000 [C] Celkem: A+B+C=10 148,000 [D]
TS |  |  |  | - dodání všech předepsaných materiálů pro postřiky v předepsaném množství - provedení dle předepsaného technologického předpisu - zřízení vrstvy bez rozlišení šířky, pokládání vrstvy po etapách - úpravu napojení, ukončení
P | 35 | 574A33 |  | ASFALTOVÝ BETON PRO OBRUSNÉ VRSTVY ACO 11 TL. 40MM | M2 | 5323 | 0 |  |  | 2
PP
VV |  |  |  | Plocha rekonstruované komunikace 4 825 m2 4825=4 825,000 [A] Plocha napojení na stávající stav 498 m2 498=498,000 [B] Celkem: A+B=5 323,000 [C]
TS |  |  |  | - dodání směsi v požadované kvalitě - očištění podkladu - uložení směsi dle předepsaného technologického předpisu, zhutnění vrstvy v předepsané tloušťce - zřízení vrstvy bez rozlišení šířky, pokládání vrstvy po etapách, včetně pracovních spar a spojů - úpravu napojení, ukončení podél obrubníků, dilatačních zařízení, odvodňovacích proužků, odvodňovačů, vpustí, šachet a pod. - nezahrnuje postřiky, nátěry - nezahrnuje těsnění podél obrubníků, dilatačních zařízení, odvodňovacích proužků, odvodňovačů, vpustí, šachet a pod.
P | 36 | 574C56 |  | ASFALTOVÝ BETON PRO LOŽNÍ VRSTVY ACL 16+, 16S TL. 60MM | M2 | 5323 | 0 |  |  | 2
PP
VV |  |  |  | Plocha rekonstruované komunikace 4 825 m2 4825=4 825,000 [A] Plocha napojení na stávající stav 498 m2 498=498,000 [B] Celkem: A+B=5 323,000 [C]
TS |  |  |  | - dodání směsi v požadované kvalitě - očištění podkladu - uložení směsi dle předepsaného technologického předpisu, zhutnění vrstvy v předepsané tloušťce - zřízení vrstvy bez rozlišení šířky, pokládání vrstvy po etapách, včetně pracovních spar a spojů - úpravu napojení, ukončení podél obrubníků, dilatačních zařízení, odvodňovacích proužků, odvodňovačů, vpustí, šachet a pod. - nezahrnuje postřiky, nátěry - nezahrnuje těsnění podél obrubníků, dilatačních zařízení, odvodňovacích proužků, odvodňovačů, vpustí, šachet a pod.
P | 37 | 574E46 |  | ASFALTOVÝ BETON PRO PODKLADNÍ VRSTVY ACP 16+, 16S TL. 50MM | M2 | 4825 | 0 |  |  | 2
PP
VV |  |  |  | Plocha rekonstruované komunikace 4 825 m2 4825=4 825,000 [A]
TS |  |  |  | - dodání směsi v požadované kvalitě - očištění podkladu - uložení směsi dle předepsaného technologického předpisu, zhutnění vrstvy v předepsané tloušťce - zřízení vrstvy bez rozlišení šířky, pokládání vrstvy po etapách, včetně pracovních spar a spojů - úpravu napojení, ukončení podél obrubníků, dilatačních zařízení, odvodňovacích proužků, odvodňovačů, vpustí, šachet a pod. - nezahrnuje postřiky, nátěry - nezahrnuje těsnění podél obrubníků, dilatačních zařízení, odvodňovacích proužků, odvodňovačů, vpustí, šachet a pod.
P | 38 | 58212 |  | DLÁŽDĚNÉ KRYTY Z VELKÝCH KOSTEK DO LOŽE Z MC | M2 | 26 | 0 |  |  | 2
PP
VV |  |  |  | Dvojřádek z kostek délka 130 m, šířka 0,2 m Tato položka bude čerpána se souhlasem TDI - použití kostek ze stávajícího krytu. 130*0,2=26,000 [A]
TS |  |  |  | - dodání dlažebního materiálu v požadované kvalitě, dodání materiálu pro předepsané lože v tloušťce předepsané dokumentací a pro předepsanou výplň spar - očištění podkladu - uložení dlažby dle předepsaného technologického předpisu včetně předepsané podkladní vrstvy a předepsané výplně spar - zřízení vrstvy bez rozlišení šířky, pokládání vrstvy po etapách - úpravu napojení, ukončení podél obrubníků, dilatačních zařízení, odvodňovacích proužků, odvodňovačů, vpustí, šachet a pod., nestanoví-li zadávací dokumentace jinak - nezahrnuje postřiky, nátěry - nezahrnuje těsnění podél obrubníků, dilatačních zařízení, odvodňovacích proužků, odvodňovačů, vpustí, šachet a pod.
P | 39 | 587205 |  | PŘEDLÁŽDĚNÍ KRYTU Z BETONOVÝCH DLAŽDIC | M2 | 167.7 | 0 |  |  | 2
PP
VV |  |  |  | předláždění stávajícího chodníku dl. 258 m*0,65=167,700 [A] položka bude čerpána se souhlasem TDI
TS |  |  |  | - pod pojmem *předláždění* se rozumí rozebrání stávající dlažby a pokládka dlažby ze stávajícího dlažebního materiálu (bez dodávky nového) - zahrnuje nezbytnou manipulaci s tímto materiálem (nakládání, doprava, složení, očištění) - dodání a rozprostření materiálu pro lože a jeho tloušťku předepsanou dokumentací a pro předepsanou výplň spar - eventuelní doplnění plochy s použitím nového materiálu se vykazuje v položce č.582
SD |  | 6 |  | Úpravy povrchů, podlahy, výplně otvorů
P | 40 | 626122 |  | REPROFILACE PODHLEDŮ, SVISLÝCH PLOCH SANAČNÍ MALTOU DVOUVRST TL 50MM | M2 | 2.504 | 0 |  |  | 2
PP
VV |  |  |  | Čelo stávajícího propustku plocha 2,504=2,504 [A]
TS |  |  |  | položka zahrnuje: dodávku veškerého materiálu potřebného pro předepsanou úpravu v předepsané kvalitě nutné vyspravení podkladu, případně zatření spar zdiva položení vrstvy v předepsané tloušťce potřebná lešení a podpěrné konstrukce
P | 41 | 626212 |  | REPROFILACE VODOROVNÝCH PLOCH SHORA SANAČNÍ MALTOU JEDNOVRST TL 20MM | M2 | 1.288 | 0 |  |  | 2
PP
VV |  |  |  | Čelo stávajícícho propustku plocha 1,288=1,288 [A]
TS |  |  |  | položka zahrnuje: dodávku veškerého materiálu potřebného pro předepsanou úpravu v předepsané kvalitě nutné vyspravení podkladu, případně zatření spar zdiva položení vrstvy v předepsané tloušťce potřebná lešení a podpěrné konstrukce
P | 42 | 62631 |  | SPOJOVACÍ MŮSTEK MEZI STARÝM A NOVÝM BETONEM | M2 | 3.8 | 0 |  |  | 2
PP
VV |  |  |  | Čelo stávajícícho propustku plocha 3,8=3,800 [A]
TS |  |  |  | položka zahrnuje: dodávku veškerého materiálu potřebného pro předepsanou úpravu v předepsané kvalitě nutné vyspravení podkladu, případně zatření spar zdiva položení vrstvy v předepsané tloušťce potřebná lešení a podpěrné konstrukce
SD |  | 8 |  | Potrubí
P | 43 | 87434 |  | POTRUBÍ Z TRUB PLASTOVÝCH ODPADNÍCH DN DO 200MM | M | 84 | 0 |  |  | 2
PP
VV |  |  |  | Přípojky k uličním vpustem v celkové délce 84 m 84=84,000 [A]
TS |  |  |  | položky pro zhotovení potrubí platí bez ohledu na sklon zahrnuje: - výrobní dokumentaci (včetně technologického předpisu) - dodání veškerého trubního a pomocného materiálu (trouby, trubky, tvarovky, spojovací a těsnící materiál a pod.), podpěrných, závěsných a upevňovacích prvků, včetně potřebných úprav - úprava a příprava podkladu a podpěr, očištění a ošetření podkladu a podpěr - zřízení plně funkčního potrubí, kompletní soustavy, podle příslušného technologického předpisu - zřízení potrubí i jednotlivých částí po etapách, včetně pracovních spar a spojů, pracovního zaslepení konců a pod. - úprava prostupů, průchodů šachtami a komorami, okolí podpěr a vyústění, zaústění, napojení, vyvedení a upevnění odpad. výustí - ochrana potrubí nátěrem (vč. úpravy povrchu), případně izolací, nejsou-li tyto práce předmětem jiné položky - úprava, očištění a ošetření prostoru kolem potrubí - položky platí pro práce prováděné v prostoru zapaženém i nezapaženém a i v kolektorech, chráničkách - položky zahrnují i práce spojené s nutnými obtoky, převáděním a čerpáním vody nezahrnuje zkoušky vodotěsnosti a televizní prohlídku
P | 44 | 87727 |  | CHRÁNIČKY PŮLENÉ Z TRUB PLAST DN DO 100MM | M | 110 | 0 |  |  | 2
PP
VV |  |  |  | Ochrana IS, položka bude čerpána dle skutečnosti se souhlasem TDI Předpokládaná délka 110 m 110=110,000 [A]
TS |  |  |  | položky pro zhotovení potrubí platí bez ohledu na sklon zahrnuje: - výrobní dokumentaci (včetně technologického předpisu) - dodání veškerého trubního a pomocného materiálu (trouby včetně podélného rozpůlení, trubky, tvarovky, spojovací a těsnící materiál a pod.), podpěrných, závěsných a upevňovacích prvků, včetně potřebných úprav - úprava a příprava podkladu a podpěr, očištění a ošetření podkladu a podpěr - zřízení plně funkčního potrubí, kompletní soustavy, podle příslušného technologického předpisu - zřízení potrubí i jednotlivých částí po etapách, včetně pracovních spar a spojů, pracovního zaslepení konců a pod. - úprava prostupů, průchodů šachtami a komorami, okolí podpěr a vyústění, zaústění, napojení, vyvedení a upevnění odpad. výustí - ochrana potrubí nátěrem (vč. úpravy povrchu), případně izolací, nejsou-li tyto práce předmětem jiné položky - úprava, očištění a ošetření prostoru kolem potrubí včetně případně předepsaného utěsnění konců chrániček - položky platí pro práce prováděné v prostoru zapaženém i nezapaženém a i v kolektorech, chráničkách
P | 45 | 89712 |  | VPUSŤ KANALIZAČNÍ ULIČNÍ KOMPLETNÍ Z BETONOVÝCH DÍLCŮ | KUS | 22 | 0 |  |  | 2
PP
VV |  |  |  | Nové uliční vpusti v celkévém počtu 22 ks 22=22,000 [A]
TS |  |  |  | položka zahrnuje: - dodávku a osazení předepsaných dílů včetně mříže - výplň, těsnění a tmelení spar a spojů, - opatření povrchů betonu izolací proti zemní vlhkosti v částech, kde přijdou do styku se zeminou nebo kamenivem, - předepsané podkladní konstrukce
P | 46 | 89922 |  | VÝŠKOVÁ ÚPRAVA MŘÍŽÍ | KUS | 8 | 0 |  |  | 2
PP
VV |  |  |  | Položka bude čerpána dle skutečnosti se souhlasem TDI 8=8,000 [A]
TS |  |  |  | - položka výškové úpravy zahrnuje všechny nutné práce a materiály pro zvýšení nebo snížení zařízení (včetně nutné úpravy stávajícího povrchu vozovky nebo chodníku).
P | 47 | 89923 |  | VÝŠKOVÁ ÚPRAVA KRYCÍCH HRNCŮ | KUS | 28 | 0 |  |  | 2
PP
VV |  |  |  | Položka bude čerpána dle skutečnosti se souhlasem TDI 28=28,000 [A]
TS |  |  |  | - položka výškové úpravy zahrnuje všechny nutné práce a materiály pro zvýšení nebo snížení zařízení (včetně nutné úpravy stávajícího povrchu vozovky nebo chodníku).
SD |  | 9 |  | Ostatní konstrukce a práce
P | 48 | 914113 |  | DOPRAVNÍ ZNAČKY ZÁKLADNÍ VELIKOSTI OCELOVÉ NEREFLEXNÍ - DEMONTÁŽ | KUS | 22 | 0 |  |  | 2
PP
VV |  |  |  | Stávající svislé značky: A7a, E2b, P2 3=3,000 [A] IS3a, IS3c 2=2,000 [B] P2, E2b 2=2,000 [C] IS18a 1=1,000 [D] A12a 1=1,000 [E] A2a 1=1,000 [F] IS3a, IS3b 2=2,000 [G] A2b, B20a 2=2,000 [H] A12a 1=1,000 [I] IS3a, IS3b 2=2,000 [J] P2, E2b 2=2,000 [K] DZ 1=1,000 [L] P2, E2b 2=2,000 [M] Celkem: A+B+C+D+E+F+G+H+I+J+K+L+M=22,000 [N] Značky budou uloženy na skládku KSUSV.
TS |  |  |  | Položka zahrnuje odstranění, demontáž a odklizení materiálu s odvozem na předepsané místo
P | 49 | 914121 |  | DOPRAVNÍ ZNAČKY ZÁKLADNÍ VELIKOSTI OCELOVÉ FÓLIE TŘ 1 - DODÁVKA A MONTÁŽ | KUS | 35 | 0 |  |  | 2
PP
VV |  |  |  | Nové svislé značení: E2b, P2 2=2,000 [A] IS3a, IS3c 2=2,000 [B] P2 1=1,000 [C] IS18a 1=1,000 [D] IJ4b 1=1,000 [E] A12a 1=1,000 [F] P2 1=1,000 [G] A2a 1=1,000 [H] IJ4b 1=1,000 [I] P2, E2b 2=2,000 [J] P2, E2b 2=2,000 [K] IS3a, IS3b 2=2,000 [L] A2b, B20a 2=2,000 [M] P2, E2b 2=2,000 [N] P2, E2b 2=2,000 [O] P2 1=1,000 [P] IJ4b 1=1,000 [Q] P2 1=1,000 [R] A12a 1=1,000 [S] IS3a, IS3b 2=2,000 [T] IJ4b 1=1,000 [U] P2 1=1,000 [V] DZ 1=1,000 [W] P2, E2b 2=2,000 [X] P2 1=1,000 [Y] Celkem: A+B+C+D+E+F+G+H+I+J+K+L+M+N+O+P+Q+R+S+T+U+V+W+X+Y=35,000 [Z]
TS |  |  |  | položka zahrnuje: - dodávku a montáž značek v požadovaném provedení
P | 50 | 914923 |  | SLOUPKY A STOJKY DZ Z OCEL TRUBEK DO PATKY DEMONTÁŽ | KUS | 13 | 0 |  |  | 2
PP
VV |  |  |  | Stávající svislé značky: A7a, E2b, P2 1=1,000 [A] IS3a, IS3c 1=1,000 [B] P2, E2b 1=1,000 [C] IS18a 1=1,000 [D] A12a 1=1,000 [E] A2a 1=1,000 [F] IS3a, IS3b 1=1,000 [G] A2b, B20a 1=1,000 [H] A12a 1=1,000 [I] IS3a, IS3b 1=1,000 [J] P2, E2b 1=1,000 [K] DZ 1=1,000 [L] P2, E2b 1=1,000 [M] Celkem: A+B+C+D+E+F+G+H+I+J+K+L+M=13,000 [N] Značky budou uloženy na skládku KSUSV.
TS |  |  |  | Položka zahrnuje odstranění, demontáž a odklizení materiálu s odvozem na předepsané místo
P | 51 | 914924 |  | SLOUPKY A STOJKY DZ Z OCEL TRUBEK DO PATKY DOD, MONT, DEMON | KUS | 25 | 0 |  |  | 2
PP
VV |  |  |  | Nové svislé značení: E2b, P2 1=1,000 [A] IS3a, IS3c 1=1,000 [B] P2 1=1,000 [C] IS18a 1=1,000 [D] IJ4b 1=1,000 [E] A12a 1=1,000 [F] P2 1=1,000 [G] A2a 1=1,000 [H] IJ4b 1=1,000 [I] P2, E2b 1=1,000 [J] P2, E2b 1=1,000 [K] IS3a, IS3b 1=1,000 [L] A2b, B20a 1=1,000 [M] P2, E2b 1=1,000 [N] P2, E2b 1=1,000 [O] P2 1=1,000 [P] IJ4b 1=1,000 [Q] P2 1=1,000 [R] A12a 1=1,000 [S] IS3a, IS3b 1=1,000 [T] IJ4b 1=1,000 [U] P2 1=1,000 [V] DZ 1=1,000 [W] P2, E2b 1=1,000 [X] P2 1=1,000 [Y] Celkem: A+B+C+D+E+F+G+H+I+J+K+L+M+N+O+P+Q+R+S+T+U+V+W+X+Y=25,000 [Z]
TS |  |  |  | položka zahrnuje: - dodávku a montáž sloupků a upevňovacích zařízení včetně jejich osazení (betonová patka, zemní práce) - odstranění, demontáž a odklizení materiálu s odvozem na předepsané místo
P | 52 | 915221 |  | VODOR DOPRAV ZNAČ PLASTEM STRUKTURÁLNÍ NEHLUČNÉ - DOD A POKLÁDKA | M2 | 262 | 0 |  |  | 2
PP
VV |  |  |  | 262=262,000 [A]
TS |  |  |  | položka zahrnuje: - dodání a pokládku nátěrového materiálu (měří se pouze natíraná plocha) - předznačení a reflexní úpravu
P | 53 | 91552 |  | VODOR DOPRAV ZNAČ - PÍSMENA | KUS | 4 | 0 |  |  | 2
PP
VV |  |  |  | 4=4,000 [A]
TS |  |  |  | položka zahrnuje: - dodání a pokládku nátěrového materiálu - předznačení a reflexní úpravu
P | 54 | 917224 |  | SILNIČNÍ A CHODNÍKOVÉ OBRUBY Z BETONOVÝCH OBRUBNÍKŮ ŠÍŘ 150MM | M | 437.4 | 0 |  |  | 2
PP
VV |  |  |  | V rámci předláždění stávajících chodníků se předpokládá výměna 30% stávajících obrub. Položka bude čerpána dle skutečnosti se souhlasem TDI. Celková délka předlážděných obrub = 258 * 0,3 (30%)=77,400 [A] Nově umístěné obruby z důvodu odvodnění v délce 360 m=360,000 [B] Celkem: A+B=437,400 [C]
TS |  |  |  | Položka zahrnuje: dodání a pokládku betonových obrubníků o rozměrech předepsaných zadávací dokumentací betonové lože i boční betonovou opěrku.
P | 55 | 919111 |  | ŘEZÁNÍ ASFALTOVÉHO KRYTU VOZOVEK TL DO 50MM | M | 258 | 0 |  |  | 2
PP
VV |  |  |  | 258=258,000 [A]
TS |  |  |  | položka zahrnuje řezání vozovkové vrstvy v předepsané tloušťce, včetně spotřeby vody
P | 56 | 931326 |  | TĚSNĚNÍ DILATAČ SPAR ASF ZÁLIVKOU MODIFIK PRŮŘ DO 800MM2 | M | 750 | 0 |  |  | 2
PP
VV |  |  |  | 750=750,000 [A]
TS |  |  |  | položka zahrnuje dodávku a osazení předepsaného materiálu, očištění ploch spáry před úpravou, očištění okolí spáry po úpravě nezahrnuje těsnící profil
P | 57 | 935111 |  | ŠTĚRBINOVÉ ŽLABY Z BETONOVÝCH DÍLCŮ ŠÍŘ DO 400MM VÝŠ DO 500MM BEZ OBRUBY | M | 11 | 0 |  |  | 2
PP
VV |  |  |  | Štěrbinový žlab - délka 11 m 11=11,000 [A]
TS |  |  |  | položka zahrnuje: - veškerý materiál, výrobky a polotovary, včetně mimostaveništní a vnitrostaveništní dopravy (rovněž přesuny), včetně naložení a složení,případně s uložením. - veškeré práce nutné pro zřízení těchto konstrukcí, včetně zemních prací, lože, ukončení, patek, spárování, úpravy vtoku a výtoku. Měří se v [m] délky osy žlabu bez čistících kusů a odtokových vpustí.
P | 58 | 935212 |  | PŘÍKOPOVÉ ŽLABY Z BETON TVÁRNIC ŠÍŘ DO 600MM DO BETONU TL 100MM | M | 60 | 0 |  |  | 2
PP
VV |  |  |  | Příkopové žlaby k odvodnění v délce 60 m 60=60,000 [A]
TS |  |  |  | položka zahrnuje: - dodávku a uložení příkopových tvárnic předepsaného rozměru a kvality - dodání a rozprostření lože z předepsaného materiálu v předepsané kvalitěa v předepsané tloušťce - veškerou manipulaci s materiálem, vnitrostaveništní i mimostaveništní dopravu - ukončení, patky, spárování - měří se v metrech běžných délky osy žlabu
P | 59 | 935213 |  | PŘEDLÁŽDĚNÍ ŽLABŮ Z TVÁRNIC ŠÍŘ DO 600MM | M | 30 | 0 |  |  | 2
PP
VV |  |  |  | Položka bude čerpána dle skutečnosti se souhlasem TDI 30=30,000 [A]
TS |  |  |  | - pod pojmem *předláždění* se rozumí rozebrání stávající dlažby a pokládka dlažby ze stávajícího dlažebního materiálu (bez dodávky nového) - zahrnuje nezbytnou manipulaci s tímto materiálem (nakládání, doprava, složení, očištění) - dodání a rozprostření materiálu pro lože a jeho tloušťku předepsanou dokumentací a pro předepsanou výplň spar
P | 60 | 938542 |  | OČIŠTĚNÍ BETON KONSTR OTRYSKÁNÍM TLAK VODOU DO 500 BARŮ | M2 | 3.792 | 0 |  |  | 2
PP
VV |  |  |  | Stávající čelo propustku 2,504+1,288=3,792 [A]
TS |  |  |  | položka zahrnuje očištění předepsaným způsobem včetně odklizení vzniklého odpadu
P | 61 | 96656 |  | ODSTRANĚNÍ ŽLABŮ Z DÍLCŮ (VČET ŠTĚRBINOVÝCH) ŠÍŘKY 400MM | M | 60 | 0 |  |  | 2
PP
VV |  |  |  | Odstranění stávajících žlabů v celkové délce 60 m 60=60,000 [A]
TS |  |  |  | - zahrnuje vybourání žlabů včetně podkladních vrstev a eventuelních mříží - zahrnuje veškerou manipulaci s vybouranou sutí a hmotami včetně uložení na skládku - nezahrnuje poplatek za skládku, vykáže se v samostatné položce 014** (s výjimkou malého množství bouraného materiálu, kde je možné poplatek zahrnout do jednotkové ceny bourání – tento fakt musí být uveden v doplňujícím textu k položce)
P | 62 | 96687 |  | VYBOURÁNÍ ULIČNÍCH VPUSTÍ KOMPLETNÍCH | KUS | 10 | 0 |  |  | 2
PP
VV |  |  |  | Vybourání stávajících uličních vpustí - celkem 10 ks 10=10,000 [A]
TS |  |  |  | - položka zahrnuje veškerou manipulaci s vybouranou sutí a hmotami včetně uložení na skládku. Nezahrnuje poplatek za skládku, který se vykazuje v položce 0141** (s výjimkou malého množství bouraného materiálu, kde je možné poplatek zahrnout do jednotkové ceny bourání – tento fakt musí být uveden v doplňujícím textu k položce) - položka zahrnuje veškeré další práce plynoucí z technologického předpisu a z platných předpisů

## SO 185
ASPE10 |  |  |  | Firma: Advisia,s.r.o. | [5 empty] | 3
|  |  |  | Soupis prací objektu | [5 empty] | 3
S | Stavba: | 18_011-A |  | III/34512, III/34517 Uhelná Příbram průtah_R02 |  |  | SO 185 |  | 0,00 | 2
O | Rozpočet: | SO 185 |  | Dopravně inženýrská opatření (DIO) |  |  |  |  | 15,00 | 2
Typ | Poř. číslo | Kód položky | Varianta | Název položky | MJ | Množství | Jednotková cena |  | 21,00 | 2
[7 empty] | Jednotková | Celkem
0 | 1 | 2 | 3 | 4 | 5 | 6 | 9 | 10
SD |  | 0 |  | Všeobecné konstrukce a práce
P | 1 | 02720 |  | POMOC PRÁCE ZŘÍZ NEBO ZAJIŠŤ REGULACI A OCHRANU DOPRAVY | KPL | 1 | 0 |  |  | 2
PP |  |  |  | Z důvodu obslužnosti veřejné linkové dopravy je nutné zohlednit objízdné trasy v době skutečné výstavby. Obslužnost linkové dopravy je rozdílná zejména v době letních prázdnin.
VV |  |  |  | Objízdné trasy musejí být zohledněny k době výstavby s ohledem na složité objízdné trasy pro autobusovou dopravu.
TS |  |  |  | zahrnuje veškeré náklady spojené s objednatelem požadovanými zařízeními
SD |  | 9 |  | Ostatní konstrukce a práce
P | 2 | 914121 |  | DOPRAVNÍ ZNAČKY ZÁKLADNÍ VELIKOSTI OCELOVÉ FÓLIE TŘ 1 - DODÁVKA A MONTÁŽ | KUS | 50 | 0 |  |  | 2
PP |  |  |  | Provizorní dopravní značení - kompletní, pronájem vč. patních desek, sloupků, kontroly, údržby a případné obnovy v době trvání stavby, přemístění v rámci stavby, odstranění a odvozu po skončení stavby.
VV |  |  |  | Objízdné trasy musejí být zohledněny k době výstavby s ohledem na složité objízdné trasy pro autobusovou dopravu. Položla bude čerpána dle skutečnosti se souhlasem TDI. Předpokládaný počet kusů 50=50,000 [A]
TS |  |  |  | položka zahrnuje: - dodávku a montáž značek v požadovaném provedení - u dočasných (provizorních) značek a zařízení údržbu po celou dobu trvání funkce, náhradu zničených nebo ztracených kusů, nutnou opravu poškozených částí - odstranění, demontáž a odklizení materiálu s odvozem na předepsané místo
P | 3 | 914421 |  | DOPRAVNÍ ZNAČKY 100X150CM OCELOVÉ FÓLIE TŘ 1 - DODÁVKA A MONTÁŽ | KUS | 5 | 0 |  |  | 2
PP |  |  |  | Provizorní dopravní značení - kompletní, pronájem vč. patních desek, sloupků, kontroly, údržby a případné obnovy v době trvání stavby, přemístění v rámci stavby, odstranění a odvozu po skončení stavby.
VV |  |  |  | Objízdné trasy musejí být zohledněny k době výstavby s ohledem na složité objízdné trasy pro autobusovou dopravu. Položla bude čerpána dle skutečnosti se souhlasem TDI. Předpokládaný počet kusů 5=5,000 [A]
TS |  |  |  | položka zahrnuje: - dodávku a montáž značek v požadovaném provedení
P | 4 | 916131 |  | DOPRAV SVĚTLO VÝSTRAŽ SOUPRAVA 5KS - DOD A MONTÁŽ | KUS | 1 | 0 |  |  | 2
PP |  |  |  | Provizorní dopravní značení - kompletní, pronájem vč. patních desek, sloupků, kontroly, údržby a případné obnovy v době trvání stavby, přemístění v rámci stavby, odstranění a odvozu po skončení stavby.
VV
TS |  |  |  | položka zahrnuje: - dodání zařízení v předepsaném provedení včetně jejich osazení - údržbu po celou dobu trvání funkce, náhradu zničených nebo ztracených kusů, nutnou opravu poškozených částí - napájení z baterie včetně záložní baterie - odstranění, demontáž a odklizení zařízení s odvozem na předepsané místo
P | 5 | 916311 |  | DOPRAVNÍ ZÁBRANY Z2 S FÓLIÍ TŘ 1 - DOD A MONTÁŽ | KUS | 6 | 0 |  |  | 2
PP |  |  |  | Z2 - "zábrana pro označení uzavírky" Provizorní dopravní značení - kompletní, pronájem vč. patních desek, sloupků, kontroly, údržby a případné obnovy v době trvání stavby, přemístění v rámci stavby, odstranění a odvozu po skončení stavby.
VV |  |  |  | Položka bude čerpána dle skutečnosti se souhlasem TDI.
TS |  |  |  | položka zahrnuje: - dodání zařízení v předepsaném provedení včetně jejich osazení - údržbu po celou dobu trvání funkce, náhradu zničených nebo ztracených kusů, nutnou opravu poškozených částí - odstranění, demontáž a odklizení zařízení s odvozem na předepsané místo