## Rekapitulace
Firma: Krajská správa a údržba silnic Vysočiny, příspěvková organizace
Soupis objektů s DPH
Stavba: 2018-087 - III/13112 VYSKYTNÁ NAD JIHLAVOU, MOST EV. Č. 13112 - 2
Varianta: -
| Odbytová cena: | 0
| OC+DPH: | 0
Objekt | Popis | OC | DPH | OC+DPH
SO 000 | VEDLEJŠÍ A OSTATNÍ NÁKLADY | 0 | 0 | 0
SO 101 | OPRAVA SILNICE III/13112 | 0 | 0 | 0
SO 102 | OPRAVA MÍSTNÍ KOMUNIKACE | 0 | 0 | 0
SO 151 | DOPRAVNĚ INŽENÝRSKÁ OPATŘENÍ | 0 | 0 | 0
SO 201 | MOST EV. Č. 13112-2 | 0 | 0 | 0

## SO 000
ASPE10 |  |  |  | Firma: Krajská správa a údržba silnic Vysočiny, příspěvková organizace | [5 empty] | 3
|  |  |  | Příloha k formuláři pro ocenění nabídky |  |  |  |  | 0 | 3
S | Stavba: | 2018-087 |  | III/13112 VYSKYTNÁ NAD JIHLAVOU, MOST EV. Č. 13112 - 2 |  |  | SO 000 | 0 | 0,00 | 2
O | Rozpočet: | SO 000 |  | VEDLEJŠÍ A OSTATNÍ NÁKLADY |  |  |  |  | 15,00 | 2
Typ | Poř. číslo | Kód položky | Varianta | Název položky | MJ | Množství | Cena |  | 21,00 | 2
[7 empty] | Jednotková | Celkem
0 | 1 | 2 | 3 | 4 | 5 | 6 | 9 | 10
SD |  | 0 |  | Všeobecné konstrukce a práce |  |  |  | 0 | 0 |  | 0 | 0
P | 1 | 02730 |  | POMOC PRÁCE ZŘÍZ NEBO ZAJIŠŤ OCHRANU INŽENÝRSKÝCH SÍTÍ | KPL | 1 | 0 | 0 | 0 | 2
PP |  |  |  | OCHRANA SÍTÍ TECHNICKÉ INFRASTRUKTURY NA STAVENIŠTI VČ. PROVIZORNÍ OCHRANY (KANALIZACE, VEDENÍ CETIN, STL PLYNOVOD, VODOVOD)
VV
TS |  |  |  | zahrnuje veškeré náklady spojené s objednatelem požadovanými zařízeními
P | 2 | 02910 |  | OSTATNÍ POŽADAVKY - ZEMĚMĚŘIČSKÁ MĚŘENÍ | KPL | 1 | 0 | 0 | 0 | 2
PP |  |  |  | ZAMĚŘENÍ SKUTEČNÉHO STAVU JAKO PODKLAD PRO DSPS
VV
TS |  |  |  | zahrnuje veškeré náklady spojené s objednatelem požadovanými pracemi, - pro stanovení orientační investorské ceny určete jednotkovou cenu jako 1% odhadované ceny stavby
P | 3 | 02911 |  | OSTATNÍ POŽADAVKY - GEODETICKÉ ZAMĚŘENÍ | KPL | 1 | 0 | 0 | 0 | 2
PP |  |  |  | VYTYČENÍ OBVODU STAVBY A GEODETICKÉ PRÁCE BĚHEM VÝSTAVBY
VV
TS |  |  |  | zahrnuje veškeré náklady spojené s objednatelem požadovanými pracemi
P | 4 | 029412 |  | OSTATNÍ POŽADAVKY - VYPRACOVÁNÍ MOSTNÍHO LISTU | KPL | 1 | 0 | 0 | 0 | 2
PP
VV
TS |  |  |  | zahrnuje veškeré náklady spojené s objednatelem požadovanými pracemi
P | 5 | 02943 |  | OSTATNÍ POŽADAVKY - VYPRACOVÁNÍ RDS | KPL | 1 | 0 | 0 | 0 | 2
PP |  |  |  | REALIZAČNÍ DOKUMENTACE STAVBY PRO SO SO 201, DÁLE DLE POTŘEBY ZHOTOVITELE VČETNĚ TIŠTĚNÉ PODOBY V MIN. POČTU 3 PARÉ
VV
TS |  |  |  | zahrnuje veškeré náklady spojené s objednatelem požadovanými pracemi
P | 6 | 02944 |  | OSTAT POŽADAVKY - DOKUMENTACE SKUTEČ PROVEDENÍ V DIGIT FORMĚ | KPL | 1 | 0 | 0 | 0 | 2
PP |  |  |  | DOKUMENTACE SKUTEČNÉHO PROVEDENÍ V TIŠTĚNÉ I DIGITÁLNÍ FORMĚ
VV
TS |  |  |  | zahrnuje veškeré náklady spojené s objednatelem požadovanými pracemi
P | 7 | 02945 |  | OSTAT POŽADAVKY - GEOMETRICKÝ PLÁN | KPL | 1 | 0 | 0 | 0 | 2
PP |  |  |  | GEOMETRICKÝ PLÁN SKUTEČNÉHO PROVEDENÍ STAVBY, KOMPLETNÍ VYPOŘÁDÁNÍ STAVBY, GP PRO VĚCNÁ BŘEMENA, PRO DĚLENÍ POZEMKŮ VČ. SCHVÁLENÍ NA KATASTRÁLNÍM ÚŘADU
VV
TS |  |  |  | položka zahrnuje: - přípravu podkladů, podání žádosti na katastrální úřad - polní práce spojené s vyhotovením geometrického plánu - výpočetní a grafické kancelářské práce - úřední ověření výsledného elaborátu - schválení návrhu vkladu do katastru nemovitostí příslušným katastrálním úřadem
P | 8 | 02950.a |  | OSTATNÍ POŽADAVKY - POSUDKY, KONTROLY, REVIZNÍ ZPRÁVY | KPL | 1 | 0 | 0 | 0 | 2
PP |  |  |  | OPATŘENÍ BOZP VČETNĚ AKTUALIZACE PLÁNU BOZP PRO KONKTRÉTNÍHO ZHOTOVITELE
VV
TS |  |  |  | zahrnuje veškeré náklady spojené s objednatelem požadovanými pracemi
P | 9 | 02950.b |  | OSTATNÍ POŽADAVKY - POSUDKY, KONTROLY, REVIZNÍ ZPRÁVY | KPL | 1 | 0 | 0 | 0 | 2
PP |  |  |  | LABORATORNÍ ROZBOR VYTĚŽENÉ ASFALTOVÉ SMĚSI NA PŘÍTOMNOST PAU VČETNĚ ZATŘÍDĚNÍ DLE VYHLÁŠKY Č. 130/2019 SB.
VV
TS |  |  |  | zahrnuje veškeré náklady spojené s objednatelem požadovanými pracemi
P | 10 | 02950.c |  | OSTATNÍ POŽADAVKY - POSUDKY, KONTROLY, REVIZNÍ ZPRÁVY | KPL | 1 | 0 | 0 | 0 | 2
PP |  |  |  | PASPORTIZACE OBJÍZDNÝCH TRAS
VV
TS |  |  |  | zahrnuje veškeré náklady spojené s objednatelem požadovanými pracemi
P | 11 | 02950.d |  | OSTATNÍ POŽADAVKY - POSUDKY, KONTROLY, REVIZNÍ ZPRÁVY | KPL | 1 | 0 | 0 | 0 | 2
PP |  |  |  | PASPORTIZACE PODEZDÍVEK A BLÍZKÝCH OBJEKTŮ
VV
TS |  |  |  | zahrnuje veškeré náklady spojené s objednatelem požadovanými pracemi
P | 12 | 02953 |  | OSTATNÍ POŽADAVKY - HLAVNÍ MOSTNÍ PROHLÍDKA | KPL | 1 | 0 | 0 | 0 | 2
PP |  |  |  | PROVEDENÍ 1. HMP, VČETNĚ ZÁPISU DO BMS
VV
TS |  |  |  | položka zahrnuje : - úkony dle ČSN 73 6221 - provedení hlavní mostní prohlídky oprávněnou fyzickou nebo právnickou osobou - vyhotovení záznamu (protokolu), který jednoznačně definuje stav mostu
P | 13 | 02960 |  | OSTATNÍ POŽADAVKY - ODBORNÝ DOZOR | KPL | 1 | 0 | 0 | 0 | 2
PP |  |  |  | TECHNICKÝ DOZOR - GEOLOG NEBO GEOTECHNIK PRO PŘEVZETÍ ZÁKLADOVÉ SPÁRY
VV
TS |  |  |  | zahrnuje veškeré náklady spojené s objednatelem požadovaným dozorem
P | 14 | 02991 |  | OSTATNÍ POŽADAVKY - INFORMAČNÍ TABULE | KUS | 1 | 0 | 0 | 0 | 2
PP |  |  |  | DODÁVKA, MONTÁŽ A NÁSLEDNÁ DEMONTÁŽ VČETNĚ ODVOZU INFORMAČNÍ TABULE O MIN. ROZMĚRECH 2,5 X 1,75 M
VV
TS |  |  |  | položka zahrnuje: - dodání a osazení informačních tabulí v předepsaném provedení a množství s obsahem předepsaným zadavatelem - veškeré nosné a upevňovací konstrukce - základové konstrukce včetně nutných zemních prací - demontáž a odvoz po skončení platnosti - případně nutné opravy poškozených čátí během platnosti
P | 15 | 03100 |  | ZAŘÍZENÍ STAVENIŠTĚ - ZŘÍZENÍ, PROVOZ, DEMONTÁŽ | KPL | 1 | 0 | 0 | 0 | 2
PP
VV
TS |  |  |  | zahrnuje objednatelem povolené náklady na pořízení (event. pronájem), provozování, udržování a likvidaci zhotovitelova zařízení

## SO 101
ASPE10 |  |  |  | Firma: Krajská správa a údržba silnic Vysočiny, příspěvková organizace | [5 empty] | 3
|  |  |  | Příloha k formuláři pro ocenění nabídky |  |  |  |  | 0 | 3
S | Stavba: | 2018-087 |  | III/13112 VYSKYTNÁ NAD JIHLAVOU, MOST EV. Č. 13112 - 2 |  |  | SO 101 | 0 | 0,00 | 2
O | Rozpočet: | SO 101 |  | OPRAVA SILNICE III/13112 |  |  |  |  | 15,00 | 2
Typ | Poř. číslo | Kód položky | Varianta | Název položky | MJ | Množství | Cena |  | 21,00 | 2
[7 empty] | Jednotková | Celkem
0 | 1 | 2 | 3 | 4 | 5 | 6 | 9 | 10
SD |  | 0 |  | Všeobecné konstrukce a práce |  |  |  | 0 | 0 |  | 0 | 0
P | 1 | 014102.a |  | POPLATKY ZA SKLÁDKU | T | 172 | 0 | 0 | 0 | 2
PP |  |  |  | VÝKOPEK
VV |  |  |  | z pol. 17120: 86,0m3*2,0t/m3=172,000 [A]t
TS |  |  |  | zahrnuje veškeré poplatky provozovateli skládky související s uložením odpadu na skládce.
P | 2 | 014102.b |  | POPLATKY ZA SKLÁDKU | T | 206.283 | 0 | 0 | 0 | 2
PP |  |  |  | STÁVAJÍCÍ PODKLADNÍ VRSTVY VOZOVKY
VV |  |  |  | z pol. 11332: 93,765m3*2,2t/m3=206,283 [A]t
TS |  |  |  | zahrnuje veškeré poplatky provozovateli skládky související s uložením odpadu na skládce.
P | 3 | 014112 |  | POPLATKY ZA SKLÁDKU TYP S-IO (INERTNÍ ODPAD) | T | 93.024 | 0 | 0 | 0 | 2
PP
VV |  |  |  | 80% z pol. 11372: 58,14m3*0,8*2,0t/m3=93,024 [A]t
TS |  |  |  | zahrnuje veškeré poplatky provozovateli skládky související s uložením odpadu na skládce.
P | 4 | 014132.a |  | POPLATKY ZA SKLÁDKU TYP S-NO (NEBEZPEČNÝ ODPAD) | T | 23.256 | 0 | 0 | 0 | 2
PP |  |  |  | POLOŽKA BUDE ČERPÁNA PO ODSOUHLASENÍ TDI
VV |  |  |  | 20% z pol. 11372: 58,14m3*0,2*2,0t/m3=23,256 [A]t
TS |  |  |  | zahrnuje veškeré poplatky provozovateli skládky související s uložením odpadu na skládce.
P | 5 | 014211 |  | POPLATKY ZA ZEMNÍK - ORNICE | M3 | 3.89 | 0 | 0 | 0 | 2
PP |  |  |  | NÁKUP HUMÓZNÍ ZEMINY
VV |  |  |  | z pol. č. 12573: 3,89m3=3,890 [A]m3
TS |  |  |  | zahrnuje veškeré poplatky majiteli zemníku související s nákupem zeminy (nikoliv s otvírkou zemníku)
SD |  | 1 |  | Zemní práce |  |  |  | 0 | 0 |  | 0 | 0
P | 6 | 11332 |  | ODSTRANĚNÍ PODKLADŮ ZPEVNĚNÝCH PLOCH Z KAMENIVA NESTMELENÉHO | M3 | 93.765 | 0 | 0 | 0 | 2
PP |  |  |  | VČETNĚ ODVOZU A ULOŽENÍ DO RECYKLAČNÍHO STŘEDISKA, POPLATEK ZA SKLÁDKU UVEDEN V POLOŽCE 014102.b
VV |  |  |  | dle zaměření a IGP před mostem: 139,0m2*0,3m=41,700 [A]m3 za mostem: 115,7m2*0,45m=52,065 [B]m3 Celkem: A+B=93,765 [C]m3
TS |  |  |  | Položka zahrnuje veškerou manipulaci s vybouranou sutí a s vybouranými hmotami vč. uložení na skládku. Nezahrnuje poplatek za skládku, který se vykazuje v položce 0141** (s výjimkou malého množství bouraného materiálu, kde je možné poplatek zahrnout do jednotkové ceny bourání – tento fakt musí být uveden v doplňujícím textu k položce).
P | 7 | 11372 |  | FRÉZOVÁNÍ ZPEVNĚNÝCH PLOCH ASFALTOVÝCH | M3 | 58.14 | 0 | 0 | 0 | 2
PP |  |  |  | VČETNĚ ODVOZU A ULOŽENÍ NA SKLÁDKU, POPLATEK ZA SKLÁDKU UVEDEN V POLOŽCE 014112 (80%) A V POLOŽCE 014132 (20%), SKLÁDKA BUDE URČENA NA ZÁKLADĚ LABORATORNÍHO ROZBORU
VV |  |  |  | dle zaměření a IGP před mostem: 228,0m2*0,2m=45,600 [A]m3 za mostem: 250,8m2*0,05m=12,540 [B]m3 Celkem: A+B=58,140 [C]m3
TS |  |  |  | Položka zahrnuje veškerou manipulaci s vybouranou sutí a s vybouranými hmotami vč. uložení na skládku. Nezahrnuje poplatek za skládku, který se vykazuje v položce 0141** (s výjimkou malého množství bouraného materiálu, kde je možné poplatek zahrnout do jednotkové ceny bourání – tento fakt musí být uveden v doplňujícím textu k položce).
P | 8 | 12110 |  | SEJMUTÍ ORNICE NEBO LESNÍ PŮDY | M3 | 14.53 | 0 | 0 | 0 | 2
PP |  |  |  | V TL. 100 MM, BUDE POUŽITO NA STAVBĚ, VČETNĚ ODVOZU NA MEZIDEPONII
VV |  |  |  | odměřeno ze zaměření: 145,3m2*0,1m=14,530 [A]m3
TS |  |  |  | položka zahrnuje sejmutí ornice bez ohledu na tloušťku vrstvy a její vodorovnou dopravu nezahrnuje uložení na trvalou skládku
P | 9 | 12373 |  | ODKOP PRO SPOD STAVBU SILNIC A ŽELEZNIC TŘ. I | M3 | 86 | 0 | 0 | 0 | 2
PP |  |  |  | VČETNĚ NALOŽENÍ A ODVOZU DO RECYKLAČNÍHO STŘEDISKA, POPLATEK ZA SKLÁDKU UVEDEN V POLOŽCE 014102.a
VV |  |  |  | dle kubaturového listu, viz příloha TZ SO 101: 86,0m3=86,000 [A]m3
TS |  |  |  | položka zahrnuje: - vodorovná a svislá doprava, přemístění, přeložení, manipulace s výkopkem - kompletní provedení vykopávky nezapažené i zapažené - ošetření výkopiště po celou dobu práce v něm vč. klimatických opatření - ztížení vykopávek v blízkosti podzemního vedení, konstrukcí a objektů vč. jejich dočasného zajištění - ztížení pod vodou, v okolí výbušnin, ve stísněných prostorech a pod. - příplatek za lepivost - těžení po vrstvách, pásech a po jiných nutných částech (figurách) - čerpání vody vč. čerpacích jímek, potrubí a pohotovostní čerpací soupravy (viz ustanovení k pol. 1151,2) - potřebné snížení hladiny podzemní vody - těžení a rozpojování jednotlivých balvanů - vytahování a nošení výkopku - svahování a přesvah. svahů do konečného tvaru, výměna hornin v podloží a v pláni znehodnocené klimatickými vlivy - ruční vykopávky, odstranění kořenů a napadávek - pažení, vzepření a rozepření vč. přepažování (vyjma štětových stěn) - úpravu, ochranu a očištění dna, základové spáry, stěn a svahů - zhutnění podloží, případně i svahů vč. svahování - zřízení stupňů v podloží a lavic na svazích, není-li pro tyto práce zřízena samostatná položka - udržování výkopiště a jeho ochrana proti vodě - odvedení nebo obvedení vody v okolí výkopiště a ve výkopišti - třídění výkopku - veškeré pomocné konstrukce umožňující provedení vykopávky (příjezdy, sjezdy, nájezdy, lešení, podpěr. konstr., přemostění, zpevněné plochy, zakrytí a pod.) - nezahrnuje uložení zeminy (na skládku, do násypu) ani poplatky za skládku, vykazují se v položce č.0141**
P | 10 | 12573 |  | VYKOPÁVKY ZE ZEMNÍKŮ A SKLÁDEK TŘ. I | M3 | 3.89 | 0 | 0 | 0 | 2
PP
VV |  |  |  | natěžení a dovoz materiálu pro pol. č. 18220: 18,42m3-14,53m3 (z pol. č. 12110)=3,890 [A]m3
TS |  |  |  | položka zahrnuje: - vodorovná a svislá doprava, přemístění, přeložení, manipulace s výkopkem - kompletní provedení vykopávky nezapažené i zapažené - ošetření výkopiště po celou dobu práce v něm vč. klimatických opatření - ztížení vykopávek v blízkosti podzemního vedení, konstrukcí a objektů vč. jejich dočasného zajištění - ztížení pod vodou, v okolí výbušnin, ve stísněných prostorech a pod. - příplatek za lepivost - těžení po vrstvách, pásech a po jiných nutných částech (figurách) - čerpání vody vč. čerpacích jímek, potrubí a pohotovostní čerpací soupravy (viz ustanovení k pol. 1151,2) - potřebné snížení hladiny podzemní vody - těžení a rozpojování jednotlivých balvanů - vytahování a nošení výkopku - ruční vykopávky, odstranění kořenů a napadávek - pažení, vzepření a rozepření vč. přepažování (vyjma štětových stěn) - úpravu, ochranu a očištění dna, základové spáry, stěn a svahů - udržování výkopiště a jeho ochrana proti vodě - odvedení nebo obvedení vody v okolí výkopiště a ve výkopišti - třídění výkopku - veškeré pomocné konstrukce umožňující provedení vykopávky (příjezdy, sjezdy, nájezdy, lešení, podpěr. konstr., přemostění, zpevněné plochy, zakrytí a pod.) položka nezahrnuje: - práce spojené s otvírkou zemníku
P | 11 | 17120 |  | ULOŽENÍ SYPANINY DO NÁSYPŮ A NA SKLÁDKY BEZ ZHUTNĚNÍ | M3 | 86 | 0 | 0 | 0 | 2
PP
VV |  |  |  | z pol. č. 12373: 86,0m3=86,000 [A]m3
TS |  |  |  | položka zahrnuje: - kompletní provedení zemní konstrukce do předepsaného tvaru - ošetření úložiště po celou dobu práce v něm vč. klimatických opatření - ztížení v okolí vedení, konstrukcí a objektů a jejich dočasné zajištění - ztížení provádění ve ztížených podmínkách a stísněných prostorech - ztížené ukládání sypaniny pod vodu - ukládání po vrstvách a po jiných nutných částech (figurách) vč. dosypávek - spouštění a nošení materiálu - úprava, očištění a ochrana podloží a svahů - svahování, uzavírání povrchů svahů - udržování úložiště a jeho ochrana proti vodě - odvedení nebo obvedení vody v okolí úložiště a v úložišti - veškeré pomocné konstrukce umožňující provedení zemní konstrukce (příjezdy, sjezdy, nájezdy, lešení, podpěrné konstrukce, přemostění, zpevněné plochy, zakrytí a pod.)
P | 12 | 17180 |  | ULOŽENÍ SYPANINY DO NÁSYPŮ Z NAKUPOVANÝCH MATERIÁLŮ | M3 | 82 | 0 | 0 | 0 | 2
PP
VV |  |  |  | dle kubaturového listu: 82,0m3=82,000 [A]m3
TS |  |  |  | položka zahrnuje: - kompletní provedení zemní konstrukce (násypového tělesa včetně aktivní zóny) včetně nákupu a dopravy materiálu dle zadávací dokumentace - úprava ukládaného materiálu vlhčením, tříděním, promícháním nebo vysoušením, příp. jiné úpravy za účelem zlepšení jeho mech. vlastností - hutnění i různé míry hutnění - ošetření úložiště po celou dobu práce v něm vč. klimatických opatření - ztížení v okolí vedení, konstrukcí a objektů a jejich dočasné zajištění - ztížení provádění vč. hutnění ve ztížených podmínkách a stísněných prostorech - ztížené ukládání sypaniny pod vodu - ukládání po vrstvách a po jiných nutných částech (figurách) vč. dosypávek - spouštění a nošení materiálu - výměna částí zemní konstrukce znehodnocené klimatickými vlivy - ruční hutnění a výplň jam a prohlubní v podloží - úprava, očištění, ochrana a zhutnění podloží - svahování, hutnění a uzavírání povrchů svahů - zřízení lavic na svazích - udržování úložiště a jeho ochrana proti vodě - odvedení nebo obvedení vody v okolí úložiště a v úložišti - veškeré pomocné konstrukce umožňující provedení zemní konstrukce (příjezdy, sjezdy, nájezdy, lešení, podpěrné konstrukce, přemostění, zpevněné plochy, zakrytí a pod.)
P | 13 | 18110 |  | ÚPRAVA PLÁNĚ SE ZHUTNĚNÍM V HORNINĚ TŘ. I | M2 | 212.9 | 0 | 0 | 0 | 2
PP
VV |  |  |  | digitálně odměřeno ze situace před mostem: 97,4m2=97,400 [A]m2 za mostem: 115,5m2=115,500 [B]m2 Celkem: A+B=212,900 [C]m2
TS |  |  |  | položka zahrnuje úpravu pláně včetně vyrovnání výškových rozdílů. Míru zhutnění určuje projekt.
P | 14 | 18220 |  | ROZPROSTŘENÍ ORNICE VE SVAHU | M3 | 18.42 | 0 | 0 | 0 | 2
PP |  |  |  | TL. 150 MM
VV |  |  |  | digitálně odměřeno ze situace 122,8m2*0,15m=18,420 [A]m3
TS |  |  |  | položka zahrnuje: nutné přemístění ornice z dočasných skládek vzdálených do 50m rozprostření ornice v předepsané tloušťce ve svahu přes 1:5
P | 15 | 18241 |  | ZALOŽENÍ TRÁVNÍKU RUČNÍM VÝSEVEM | M2 | 122.8 | 0 | 0 | 0 | 2
PP
VV |  |  |  | digitálně odměřeno ze situace 122,8m2=122,800 [A]m2
TS |  |  |  | Zahrnuje dodání předepsané travní směsi, její výsev na ornici, zalévání, první pokosení, to vše bez ohledu na sklon terénu
SD |  | 5 |  | Komunikace |  |  |  | 0 | 0 |  | 0 | 0
P | 16 | 56333 |  | VOZOVKOVÉ VRSTVY ZE ŠTĚRKODRTI TL. DO 150MM | M2 | 425.8 | 0 | 0 | 0 | 2
PP |  |  |  | ŠDA, DLE SPECIFIKACE VZOROVÉHO ŘEZU, TL. 150 MM
VV |  |  |  | před mostem: 2*97,4m2=194,800 [A]m2 za mostem: 2*115,5m2=231,000 [B]m2 Celkem: A+B=425,800 [C]m2
TS |  |  |  | - dodání kameniva předepsané kvality a zrnitosti - rozprostření a zhutnění vrstvy v předepsané tloušťce - zřízení vrstvy bez rozlišení šířky, pokládání vrstvy po etapách - nezahrnuje postřiky, nátěry
P | 17 | 56962 |  | ZPEVNĚNÍ KRAJNIC Z RECYKLOVANÉHO MATERIÁLU TL DO 100MM | M2 | 132 | 0 | 0 | 0 | 2
PP
VV |  |  |  | digitálně odměřeno ze situace: 132,0m2=132,000 [A]m2
TS |  |  |  | - dodání recyklátu v požadované kvalitě - očištění podkladu - uložení recyklátu dle předepsaného technologického předpisu, zhutnění vrstvy v předepsané tloušťce - zřízení vrstvy bez rozlišení šířky, pokládání vrstvy po etapách, včetně pracovních spar a spojů - úpravu napojení, ukončení - nezahrnuje postřiky, nátěry
P | 18 | 572123 |  | INFILTRAČNÍ POSTŘIK Z EMULZE DO 1,0KG/M2 | M2 | 212.7 | 0 | 0 | 0 | 2
PP |  |  |  | PI-C 0,8 KG/M2
VV |  |  |  | digitálně odměřeno ze situace před mostem: 97,1m2=97,100 [A]m2 za mostem: 115,6m2=115,600 [B]m2 Celkem: A+B=212,700 [C]m2
TS |  |  |  | - dodání všech předepsaných materiálů pro postřiky v předepsaném množství - provedení dle předepsaného technologického předpisu - zřízení vrstvy bez rozlišení šířky, pokládání vrstvy po etapách - úpravu napojení, ukončení
P | 19 | 572213 |  | SPOJOVACÍ POSTŘIK Z EMULZE DO 0,5KG/M2 | M2 | 907.8 | 0 | 0 | 0 | 2
PP |  |  |  | PS-C 0,30 KG/M2
VV |  |  |  | digitálně odměřeno ze situace před mostem: 2*210,1m2=420,200 [A]m2 za mostem: 2*243,8m2=487,600 [B]m2 Celkem: A+B=907,800 [C]m2
TS |  |  |  | - dodání všech předepsaných materiálů pro postřiky v předepsaném množství - provedení dle předepsaného technologického předpisu - zřízení vrstvy bez rozlišení šířky, pokládání vrstvy po etapách - úpravu napojení, ukončení
P | 20 | 574A34 |  | ASFALTOVÝ BETON PRO OBRUSNÉ VRSTVY ACO 11+, 11S TL. 40MM | M2 | 453.9 | 0 | 0 | 0 | 2
PP |  |  |  | ACO 11+
VV |  |  |  | digitálně odměřeno ze situace před mostem: 210,1m2=210,100 [A]m2 za mostem: 243,8m2=243,800 [B]m2 Celkem: A+B=453,900 [C]m2
TS |  |  |  | - dodání směsi v požadované kvalitě - očištění podkladu - uložení směsi dle předepsaného technologického předpisu, zhutnění vrstvy v předepsané tloušťce - zřízení vrstvy bez rozlišení šířky, pokládání vrstvy po etapách, včetně pracovních spar a spojů - úpravu napojení, ukončení podél obrubníků, dilatačních zařízení, odvodňovacích proužků, odvodňovačů, vpustí, šachet a pod. - nezahrnuje postřiky, nátěry - nezahrnuje těsnění podél obrubníků, dilatačních zařízení, odvodňovacích proužků, odvodňovačů, vpustí, šachet a pod.
P | 21 | 574C56 |  | ASFALTOVÝ BETON PRO LOŽNÍ VRSTVY ACL 16+, 16S TL. 60MM | M2 | 453.9 | 0 | 0 | 0 | 2
PP |  |  |  | ACL 16+
VV |  |  |  | digitálně odměřeno ze situace před mostem: 210,1m2=210,100 [A]m2 za mostem: 243,8m2=243,800 [B]m2 Celkem: A+B=453,900 [C]m2
TS |  |  |  | - dodání směsi v požadované kvalitě - očištění podkladu - uložení směsi dle předepsaného technologického předpisu, zhutnění vrstvy v předepsané tloušťce - zřízení vrstvy bez rozlišení šířky, pokládání vrstvy po etapách, včetně pracovních spar a spojů - úpravu napojení, ukončení podél obrubníků, dilatačních zařízení, odvodňovacích proužků, odvodňovačů, vpustí, šachet a pod. - nezahrnuje postřiky, nátěry - nezahrnuje těsnění podél obrubníků, dilatačních zařízení, odvodňovacích proužků, odvodňovačů, vpustí, šachet a pod.
P | 22 | 574E46 |  | ASFALTOVÝ BETON PRO PODKLADNÍ VRSTVY ACP 16+, 16S TL. 50MM | M2 | 212.7 | 0 | 0 | 0 | 2
PP |  |  |  | ACP 16+
VV |  |  |  | digitálně odměřeno ze situace před mostem: 97,1m2=97,100 [A]m2 za mostem: 115,6m2=115,600 [B]m2 Celkem: A+B=212,700 [C]m2
TS |  |  |  | - dodání směsi v požadované kvalitě - očištění podkladu - uložení směsi dle předepsaného technologického předpisu, zhutnění vrstvy v předepsané tloušťce - zřízení vrstvy bez rozlišení šířky, pokládání vrstvy po etapách, včetně pracovních spar a spojů - úpravu napojení, ukončení podél obrubníků, dilatačních zařízení, odvodňovacích proužků, odvodňovačů, vpustí, šachet a pod. - nezahrnuje postřiky, nátěry - nezahrnuje těsnění podél obrubníků, dilatačních zařízení, odvodňovacích proužků, odvodňovačů, vpustí, šachet a pod.
SD |  | 9 |  | Ostatní konstrukce a práce |  |  |  | 0 | 0 |  | 0 | 0
P | 23 | 9113A1 |  | SVODIDLO OCEL SILNIČ JEDNOSTR, ÚROVEŇ ZADRŽ N1, N2 - DODÁVKA A MONTÁŽ | M | 104.75 | 0 | 0 | 0 | 2
PP
VV |  |  |  | L: km 0,036.61 – 0,108.46: (28,0m+28,0m)+2*4,0m=64,000 [A]m P: km 0,028.87 - 0,71.82: (28,0m+1,25m+7,5m+4,0m)=40,750 [B]m Celkem: A+B=104,750 [C]m
TS |  |  |  | položka zahrnuje: - kompletní dodávku všech dílů ocelového svodidla s předepsanou povrchovou úpravou včetně spojovacích prvků - montáž a osazení svodidla, osazení sloupků zaberaněním nebo osazením do betonových bloků (včetně betonových bloků a nutných zemních prací - ukončení zapuštěním do betonových bloků (včetně betonového bloku a nutných zemních prací) nebo koncovkou - přechod na jiný typ svodidla nebo přes mostní závěr - ochranu proti bludným proudům a vývody pro jejich měření nezahrnuje odrazky nebo retroreflexní fólie
P | 24 | 9113A3 |  | SVODIDLO OCEL SILNIČ JEDNOSTR, ÚROVEŇ ZADRŽ N1, N2 - DEMONTÁŽ S PŘESUNEM | M | 82 | 0 | 0 | 0 | 2
PP |  |  |  | VČETNĚ ODVOZU NA SKLÁDKU KSÚSV
VV |  |  |  | stávající svodidla na předpolích: 82,0m=82,000 [A]m
TS |  |  |  | položka zahrnuje: - demontáž a odstranění zařízení - jeho odvoz na předepsané místo
P | 25 | 91267 |  | ODRAZKY NA SVODIDLA | KUS | 23 | 0 | 0 | 0 | 2
PP
VV |  |  |  | odrazky á 5 m: 23ks=23,000 [A]ks
TS |  |  |  | - kompletní dodávka se všemi pomocnými a doplňujícími pracemi a součástmi
P | 26 | 914161 |  | DOPRAVNÍ ZNAČKY ZÁKLADNÍ VELIKOSTI HLINÍKOVÉ FÓLIE TŘ 1 - DODÁVKA A MONTÁŽ | KUS | 3 | 0 | 0 | 0 | 2
PP
VV |  |  |  | B16 - (včetně ukotvení na římsu): 2ks=2,000 [A]ks P6: 1ks=1,000 [B]ks Celkem: A+B=3,000 [C]ks
TS |  |  |  | položka zahrnuje: - dodávku a montáž značek v požadovaném provedení
P | 27 | 914163 |  | DOPRAVNÍ ZNAČKY ZÁKLADNÍ VELIKOSTI HLINÍKOVÉ FÓLIE TŘ 1 - DEMONTÁŽ | KUS | 3 | 0 | 0 | 0 | 2
PP
VV |  |  |  | B16: 2ks=2,000 [A]ks P6: 1ks=1,000 [B]ks Celkem: A+B=3,000 [C]ks
TS |  |  |  | Položka zahrnuje odstranění, demontáž a odklizení materiálu s odvozem na předepsané místo
P | 28 | 919111 |  | ŘEZÁNÍ ASFALTOVÉHO KRYTU VOZOVEK TL DO 50MM | M | 52.57 | 0 | 0 | 0 | 2
PP
VV |  |  |  | digitálně odměřeno ze situace ZÚ: 6,17m=6,170 [A]m KÚ: 6,5m=6,500 [B]m v křižovatce: 19,5m=19,500 [C]m napojení rampy: 8,4m=8,400 [D]m podél obrubníku: 12,0m=12,000 [E]m Celkem: A+B+C+D+E=52,570 [F]m
TS |  |  |  | položka zahrnuje řezání vozovkové vrstvy v předepsané tloušťce, včetně spotřeby vody
P | 29 | 931323 |  | TĚSNĚNÍ DILATAČ SPAR ASF ZÁLIVKOU MODIFIK PRŮŘ DO 300MM2 | M | 52.57 | 0 | 0 | 0 | 2
PP |  |  |  | ROZMĚR 12 X 20 MM
VV |  |  |  | digitálně odměřeno ze situace ZÚ: 6,17m=6,170 [A]m KÚ: 6,5m=6,500 [B]m v křižovatce: 19,5m=19,500 [C]m napojení rampy: 8,4m=8,400 [D]m podél obrubníku: 12,0m=12,000 [E]m Celkem: A+B+C+D+E=52,570 [F]m
TS |  |  |  | položka zahrnuje dodávku a osazení předepsaného materiálu, očištění ploch spáry před úpravou, očištění okolí spáry po úpravě nezahrnuje těsnící profil

## SO 102
ASPE10 |  |  |  | Firma: Krajská správa a údržba silnic Vysočiny, příspěvková organizace | [5 empty] | 3
|  |  |  | Příloha k formuláři pro ocenění nabídky |  |  |  |  | 0 | 3
S | Stavba: | 2018-087 |  | III/13112 VYSKYTNÁ NAD JIHLAVOU, MOST EV. Č. 13112 - 2 |  |  | SO 102 | 0 | 0,00 | 2
O | Rozpočet: | SO 102 |  | OPRAVA MÍSTNÍ KOMUNIKACE |  |  |  |  | 15,00 | 2
Typ | Poř. číslo | Kód položky | Varianta | Název položky | MJ | Množství | Cena |  | 21,00 | 2
[7 empty] | Jednotková | Celkem
0 | 1 | 2 | 3 | 4 | 5 | 6 | 9 | 10
SD |  | 0 |  | Všeobecné konstrukce a práce |  |  |  | 0 | 0 |  | 0 | 0
P | 1 | 014102.a |  | POPLATKY ZA SKLÁDKU | T | 90.556 | 0 | 0 | 0 | 2
PP |  |  |  | VÝKOPEK
VV |  |  |  | z pol. 17120: 45,278m3*2,0t/m3=90,556 [A]t
TS |  |  |  | zahrnuje veškeré poplatky provozovateli skládky související s uložením odpadu na skládce.
P | 2 | 014102.b |  | POPLATKY ZA SKLÁDKU | T | 129.635 | 0 | 0 | 0 | 2
PP |  |  |  | STÁVAJÍCÍ PODKLADNÍ VRSTVY VOZOVKY
VV |  |  |  | z pol. 11332: 58,925m3*2,2t/m3=129,635 [A]t
TS |  |  |  | zahrnuje veškeré poplatky provozovateli skládky související s uložením odpadu na skládce.
P | 3 | 014102.d |  | POPLATKY ZA SKLÁDKU | T | 0.1 | 0 | 0 | 0 | 2
PP |  |  |  | ŽELEZOBETON
VV |  |  |  | z pol. 96687: 1ks*0,1t/ks=0,100 [A]t
TS
P | 4 | 014112 |  | POPLATKY ZA SKLÁDKU TYP S-IO (INERTNÍ ODPAD) | T | 39.08 | 0 | 0 | 0 | 2
PP
VV |  |  |  | 80% z pol. 11372: 24,425m3*0,8*2,0t/m3=39,080 [A]t
TS |  |  |  | zahrnuje veškeré poplatky provozovateli skládky související s uložením odpadu na skládce.
P | 5 | 014132.a |  | POPLATKY ZA SKLÁDKU TYP S-NO (NEBEZPEČNÝ ODPAD) | T | 9.77 | 0 | 0 | 0 | 2
PP |  |  |  | POLOŽKA BUDE ČERPÁNA PO ODSOUHLASENÍ TDI
VV |  |  |  | 20% z pol. 11372: 24,425m3*0,2*2,0t/m3=9,770 [A]t
TS |  |  |  | zahrnuje veškeré poplatky provozovateli skládky související s uložením odpadu na skládce.
P | 6 | 014211 |  | POPLATKY ZA ZEMNÍK - ORNICE | M3 | 1.56 | 0 | 0 | 0 | 2
PP |  |  |  | NÁKUP HUMÓZNÍ ZEMINY
VV |  |  |  | z pol. č. 12573: 1,56m3=1,560 [A]m3
TS |  |  |  | zahrnuje veškeré poplatky majiteli zemníku související s nákupem zeminy (nikoliv s otvírkou zemníku)
P | 7 | 02730.a |  | POMOC PRÁCE ZŘÍZ NEBO ZAJIŠŤ OCHRANU INŽENÝRSKÝCH SÍTÍ | KČ | 1 | 0 | 0 | 0 | 2
PP |  |  |  | VODOVOD - V RÁMCI POLOŽKY BUDE PROVEDENA KOPANÁ SONDA, OCHRANA VODOVODU VČETNĚ MATERIÁLU, PŘÍPADNÉ STRANOVÉ PŘELOŽKY NEBO ZAHLOUBENÍ SE SVOLENÍM VLASTNÍKA. DÉLKA 38,0 M, POLOŽKA BUDE ČERPÁNA POUZE NA ŽÁDOST TDI
VV
TS |  |  |  | zahrnuje veškeré náklady spojené s objednatelem požadovanými zařízeními
P | 8 | 02730.b |  | POMOC PRÁCE ZŘÍZ NEBO ZAJIŠŤ OCHRANU INŽENÝRSKÝCH SÍTÍ | KČ | 1 | 0 | 0 | 0 | 2
PP |  |  |  | PLYNOVOD STL - V RÁMCI POLOŽKY BUDE PROVEDENA KOPANÁ SONDA, OCHRANA PLYNOVODU VČETNĚ MATERIÁLU, PŘÍPADNÉ STRANOVÉ PŘELOŽKY NEBO ZAHLOUBENÍ SE SVOLENÍM VLASTNÍKA. DÉLKA 45,0 M, POLOŽKA BUDE ČERPÁNA POUZE NA ŽÁDOST TDI
VV
TS |  |  |  | zahrnuje veškeré náklady spojené s objednatelem požadovanými zařízeními
SD |  | 1 |  | Zemní práce |  |  |  | 0 | 0 |  | 0 | 0
P | 9 | 11332 |  | ODSTRANĚNÍ PODKLADŮ ZPEVNĚNÝCH PLOCH Z KAMENIVA NESTMELENÉHO | M3 | 58.925 | 0 | 0 | 0 | 2
PP |  |  |  | VČETNĚ ODVOZU A ULOŽENÍ DO RECYKLAČNÍHO STŘEDISKA, POPLATEK ZA SKLÁDKU UVEDEN V POLOŽCE 014102.b
VV |  |  |  | odměřeno ze zaměření: místní komunikace: 74,6m2*0,4m=29,840 [A]m3 rampa: 83,1m*0,35m=29,085 [B]m3 Celkem: A+B=58,925 [C]m3
TS |  |  |  | Položka zahrnuje veškerou manipulaci s vybouranou sutí a s vybouranými hmotami vč. uložení na skládku. Nezahrnuje poplatek za skládku, který se vykazuje v položce 0141** (s výjimkou malého množství bouraného materiálu, kde je možné poplatek zahrnout do jednotkové ceny bourání – tento fakt musí být uveden v doplňujícím textu k položce).
P | 10 | 11372 |  | FRÉZOVÁNÍ ZPEVNĚNÝCH PLOCH ASFALTOVÝCH | M3 | 24.425 | 0 | 0 | 0 | 2
PP |  |  |  | VČETNĚ ODVOZU A ULOŽENÍ NA SKLÁDKU, POPLATEK ZA SKLÁDKU UVEDEN V POLOŽCE 014112 (80%) A V POLOŽCE 014132 (20%), SKLÁDKA BUDE URČENA NA ZÁKLADĚ LABORATORNÍHO ROZBORU
VV |  |  |  | odměřeno ze zaměření: místní komunikace: 202,7m2*0,1m=20,270 [A]m3 rampa: 83,1m2*0,05m=4,155 [B]m3 Celkem: A+B=24,425 [C]m3
TS |  |  |  | Položka zahrnuje veškerou manipulaci s vybouranou sutí a s vybouranými hmotami vč. uložení na skládku. Nezahrnuje poplatek za skládku, který se vykazuje v položce 0141** (s výjimkou malého množství bouraného materiálu, kde je možné poplatek zahrnout do jednotkové ceny bourání – tento fakt musí být uveden v doplňujícím textu k položce).
P | 11 | 12110 |  | SEJMUTÍ ORNICE NEBO LESNÍ PŮDY | M3 | 2.97 | 0 | 0 | 0 | 2
PP |  |  |  | V TL. 100 MM, BUDE POUŽITO NA STAVBĚ, VČETNĚ ODVOZU NA MEZIDEPONII
VV |  |  |  | odměřeno ze zaměření: 29,7m2*0,1m=2,970 [A]m3
TS |  |  |  | položka zahrnuje sejmutí ornice bez ohledu na tloušťku vrstvy a její vodorovnou dopravu nezahrnuje uložení na trvalou skládku
P | 12 | 12373 |  | ODKOP PRO SPOD STAVBU SILNIC A ŽELEZNIC TŘ. I | M3 | 44 | 0 | 0 | 0 | 2
PP |  |  |  | VČETNĚ NALOŽENÍ A ODVOZU DO RECYKLAČNÍHO STŘEDISKA, POPLATEK ZA SKLÁDKU UVEDEN V POLOŽCE 014102.a
VV |  |  |  | dle kubaturového listu: 44,0m3=44,000 [A]m3
TS |  |  |  | položka zahrnuje: - vodorovná a svislá doprava, přemístění, přeložení, manipulace s výkopkem - kompletní provedení vykopávky nezapažené i zapažené - ošetření výkopiště po celou dobu práce v něm vč. klimatických opatření - ztížení vykopávek v blízkosti podzemního vedení, konstrukcí a objektů vč. jejich dočasného zajištění - ztížení pod vodou, v okolí výbušnin, ve stísněných prostorech a pod. - příplatek za lepivost - těžení po vrstvách, pásech a po jiných nutných částech (figurách) - čerpání vody vč. čerpacích jímek, potrubí a pohotovostní čerpací soupravy (viz ustanovení k pol. 1151,2) - potřebné snížení hladiny podzemní vody - těžení a rozpojování jednotlivých balvanů - vytahování a nošení výkopku - svahování a přesvah. svahů do konečného tvaru, výměna hornin v podloží a v pláni znehodnocené klimatickými vlivy - ruční vykopávky, odstranění kořenů a napadávek - pažení, vzepření a rozepření vč. přepažování (vyjma štětových stěn) - úpravu, ochranu a očištění dna, základové spáry, stěn a svahů - zhutnění podloží, případně i svahů vč. svahování - zřízení stupňů v podloží a lavic na svazích, není-li pro tyto práce zřízena samostatná položka - udržování výkopiště a jeho ochrana proti vodě - odvedení nebo obvedení vody v okolí výkopiště a ve výkopišti - třídění výkopku - veškeré pomocné konstrukce umožňující provedení vykopávky (příjezdy, sjezdy, nájezdy, lešení, podpěr. konstr., přemostění, zpevněné plochy, zakrytí a pod.) - nezahrnuje uložení zeminy (na skládku, do násypu) ani poplatky za skládku, vykazují se v položce č.0141**
P | 13 | 12573 |  | VYKOPÁVKY ZE ZEMNÍKŮ A SKLÁDEK TŘ. I | M3 | 1.56 | 0 | 0 | 0 | 2
PP
VV |  |  |  | natěžení a dovoz materiálu pro pol. č. 18220: 4,53m3-2,97m3 (z pol. č. 12110)=1,560 [A]m3
TS |  |  |  | položka zahrnuje: - vodorovná a svislá doprava, přemístění, přeložení, manipulace s výkopkem - kompletní provedení vykopávky nezapažené i zapažené - ošetření výkopiště po celou dobu práce v něm vč. klimatických opatření - ztížení vykopávek v blízkosti podzemního vedení, konstrukcí a objektů vč. jejich dočasného zajištění - ztížení pod vodou, v okolí výbušnin, ve stísněných prostorech a pod. - příplatek za lepivost - těžení po vrstvách, pásech a po jiných nutných částech (figurách) - čerpání vody vč. čerpacích jímek, potrubí a pohotovostní čerpací soupravy (viz ustanovení k pol. 1151,2) - potřebné snížení hladiny podzemní vody - těžení a rozpojování jednotlivých balvanů - vytahování a nošení výkopku - ruční vykopávky, odstranění kořenů a napadávek - pažení, vzepření a rozepření vč. přepažování (vyjma štětových stěn) - úpravu, ochranu a očištění dna, základové spáry, stěn a svahů - udržování výkopiště a jeho ochrana proti vodě - odvedení nebo obvedení vody v okolí výkopiště a ve výkopišti - třídění výkopku - veškeré pomocné konstrukce umožňující provedení vykopávky (příjezdy, sjezdy, nájezdy, lešení, podpěr. konstr., přemostění, zpevněné plochy, zakrytí a pod.) položka nezahrnuje: - práce spojené s otvírkou zemníku
P | 14 | 13273 |  | HLOUBENÍ RÝH ŠÍŘ DO 2M PAŽ I NEPAŽ TŘ. I | M3 | 2.7 | 0 | 0 | 0 | 2
PP |  |  |  | VČETNĚ NALOŽENÍ A ODVOZU DO RECYKLAČNÍHO STŘEDISKA, POPLATEK ZA SKLÁDKU UVEDEN V POLOŽCE 014102.a
VV |  |  |  | pro přípojky UV: 3,0m*0,6m*1,5m=2,700 [A]m3
TS |  |  |  | položka zahrnuje: - vodorovná a svislá doprava, přemístění, přeložení, manipulace s výkopkem - kompletní provedení vykopávky nezapažené i zapažené - ošetření výkopiště po celou dobu práce v něm vč. klimatických opatření - ztížení vykopávek v blízkosti podzemního vedení, konstrukcí a objektů vč. jejich dočasného zajištění - ztížení pod vodou, v okolí výbušnin, ve stísněných prostorech a pod. - příplatek za lepivost - těžení po vrstvách, pásech a po jiných nutných částech (figurách) - čerpání vody vč. čerpacích jímek, potrubí a pohotovostní čerpací soupravy (viz ustanovení k pol. 1151,2) - potřebné snížení hladiny podzemní vody - těžení a rozpojování jednotlivých balvanů - vytahování a nošení výkopku - svahování a přesvah. svahů do konečného tvaru, výměna hornin v podloží a v pláni znehodnocené klimatickými vlivy - ruční vykopávky, odstranění kořenů a napadávek - pažení, vzepření a rozepření vč. přepažování (vyjma štětových stěn) - úpravu, ochranu a očištění dna, základové spáry, stěn a svahů - odvedení nebo obvedení vody v okolí výkopiště a ve výkopišti - třídění výkopku - veškeré pomocné konstrukce umožňující provedení vykopávky (příjezdy, sjezdy, nájezdy, lešení, podpěr. konstr., přemostění, zpevněné plochy, zakrytí a pod.) - nezahrnuje uložení zeminy (na skládku, do násypu) ani poplatky za skládku, vykazují se v položce č.0141**
P | 15 | 17120 |  | ULOŽENÍ SYPANINY DO NÁSYPŮ A NA SKLÁDKY BEZ ZHUTNĚNÍ | M3 | 45.278 | 0 | 0 | 0 | 2
PP
VV |  |  |  | z pol. 12373: 44,0m3=44,000 [A]m3 z pol. 13273: 2,7m3=2,700 [B]m3 odpočet z pol. 17411: -1,422m3=-1,422 [C]m3 Celkem: A+B+C=45,278 [D]m3
TS |  |  |  | položka zahrnuje: - kompletní provedení zemní konstrukce do předepsaného tvaru - ošetření úložiště po celou dobu práce v něm vč. klimatických opatření - ztížení v okolí vedení, konstrukcí a objektů a jejich dočasné zajištění - ztížení provádění ve ztížených podmínkách a stísněných prostorech - ztížené ukládání sypaniny pod vodu - ukládání po vrstvách a po jiných nutných částech (figurách) vč. dosypávek - spouštění a nošení materiálu - úprava, očištění a ochrana podloží a svahů - svahování, uzavírání povrchů svahů - udržování úložiště a jeho ochrana proti vodě - odvedení nebo obvedení vody v okolí úložiště a v úložišti - veškeré pomocné konstrukce umožňující provedení zemní konstrukce (příjezdy, sjezdy, nájezdy, lešení, podpěrné konstrukce, přemostění, zpevněné plochy, zakrytí a pod.)
P | 16 | 17180 |  | ULOŽENÍ SYPANINY DO NÁSYPŮ Z NAKUPOVANÝCH MATERIÁLŮ | M3 | 6 | 0 | 0 | 0 | 2
PP
VV |  |  |  | dle kubaturového listu, viz příloha TZ SO 102: 6,0m3=6,000 [A]m3
TS |  |  |  | položka zahrnuje: - kompletní provedení zemní konstrukce (násypového tělesa včetně aktivní zóny) včetně nákupu a dopravy materiálu dle zadávací dokumentace - úprava ukládaného materiálu vlhčením, tříděním, promícháním nebo vysoušením, příp. jiné úpravy za účelem zlepšení jeho mech. vlastností - hutnění i různé míry hutnění - ošetření úložiště po celou dobu práce v něm vč. klimatických opatření - ztížení v okolí vedení, konstrukcí a objektů a jejich dočasné zajištění - ztížení provádění vč. hutnění ve ztížených podmínkách a stísněných prostorech - ztížené ukládání sypaniny pod vodu - ukládání po vrstvách a po jiných nutných částech (figurách) vč. dosypávek - spouštění a nošení materiálu - výměna částí zemní konstrukce znehodnocené klimatickými vlivy - ruční hutnění a výplň jam a prohlubní v podloží - úprava, očištění, ochrana a zhutnění podloží - svahování, hutnění a uzavírání povrchů svahů - zřízení lavic na svazích - udržování úložiště a jeho ochrana proti vodě - odvedení nebo obvedení vody v okolí úložiště a v úložišti - veškeré pomocné konstrukce umožňující provedení zemní konstrukce (příjezdy, sjezdy, nájezdy, lešení, podpěrné konstrukce, přemostění, zpevněné plochy, zakrytí a pod.)
P | 17 | 17411 |  | ZÁSYP JAM A RÝH ZEMINOU SE ZHUTNĚNÍM | M3 | 1.422 | 0 | 0 | 0 | 2
PP
VV |  |  |  | přípojky UV: 3,0m*0,6m*(1,5m-0,3m-0,41)=1,422 [A]m3
TS |  |  |  | položka zahrnuje: - kompletní provedení zemní konstrukce vč. výběru vhodného materiálu - úprava ukládaného materiálu vlhčením, tříděním, promícháním nebo vysoušením, příp. jiné úpravy za účelem zlepšení jeho mech. vlastností - hutnění i různé míry hutnění - ošetření úložiště po celou dobu práce v něm vč. klimatických opatření - ztížení v okolí vedení, konstrukcí a objektů a jejich dočasné zajištění - ztížení provádění vč. hutnění ve ztížených podmínkách a stísněných prostorech - ztížené ukládání sypaniny pod vodu - ukládání po vrstvách a po jiných nutných částech (figurách) vč. dosypávek - spouštění a nošení materiálu - výměna částí zemní konstrukce znehodnocené klimatickými vlivy - ruční hutnění - udržování úložiště a jeho ochrana proti vodě - odvedení nebo obvedení vody v okolí úložiště a v úložišti - veškeré pomocné konstrukce umožňující provedení zemní konstrukce (příjezdy, sjezdy, nájezdy, lešení, podpěrné konstrukce, přemostění, zpevněné plochy, zakrytí a pod.)
P | 18 | 17581.a |  | OBSYP POTRUBÍ A OBJEKTŮ Z NAKUPOVANÝCH MATERIÁLŮ | M3 | 0.54 | 0 | 0 | 0 | 2
PP |  |  |  | ŠP, FR. 0-4 MM
VV |  |  |  | zásyp rýh přípojek: 3,0m*0,6m*0,3m=0,540 [A]m3
TS |  |  |  | položka zahrnuje: - kompletní provedení zemní konstrukce včetně nákupu a dopravy materiálu dle zadávací dokumentace - úprava ukládaného materiálu vlhčením, tříděním, promícháním nebo vysoušením, příp. jiné úpravy za účelem zlepšení jeho mech. vlastností - hutnění i různé míry hutnění - ošetření úložiště po celou dobu práce v něm vč. klimatických opatření - ztížení v okolí vedení, konstrukcí a objektů a jejich dočasné zajištění - ztížení provádění vč. hutnění ve ztížených podmínkách a stísněných prostorech - ztížené ukládání sypaniny pod vodu - ukládání po vrstvách a po jiných nutných částech (figurách) vč. dosypávek - spouštění a nošení materiálu - výměna částí zemní konstrukce znehodnocené klimatickými vlivy - ruční hutnění a výplň jam a prohlubní v podloží - úprava, očištění, ochrana a zhutnění podloží - svahování, hutnění a uzavírání povrchů svahů - zřízení lavic na svazích - udržování úložiště a jeho ochrana proti vodě - odvedení nebo obvedení vody v okolí úložiště a v úložišti - veškeré pomocné konstrukce umožňující provedení zemní konstrukce (příjezdy, sjezdy, nájezdy, lešení, podpěrné konstrukce, přemostění, zpevněné plochy, zakrytí a pod.) - zemina vytlačená potrubím o DN do 180mm se od kubatury obsypů neodečítá
P | 19 | 18110 |  | ÚPRAVA PLÁNĚ SE ZHUTNĚNÍM V HORNINĚ TŘ. I | M2 | 172.9 | 0 | 0 | 0 | 2
PP
VV |  |  |  | digitálně odměřeno ze situace místní komunikace: 88,5m2=88,500 [A]m2 rampa: 84,4m2=84,400 [B]m2 Celkem: A+B=172,900 [C]m2
TS |  |  |  | položka zahrnuje úpravu pláně včetně vyrovnání výškových rozdílů. Míru zhutnění určuje projekt.
P | 20 | 18220 |  | ROZPROSTŘENÍ ORNICE VE SVAHU | M3 | 4.53 | 0 | 0 | 0 | 2
PP |  |  |  | TL. 150 MM
VV |  |  |  | digitálně odměřeno ze situace 30,2m2*0,15m=4,530 [A]m3
TS |  |  |  | položka zahrnuje: nutné přemístění ornice z dočasných skládek vzdálených do 50m rozprostření ornice v předepsané tloušťce ve svahu přes 1:5
P | 21 | 18241 |  | ZALOŽENÍ TRÁVNÍKU RUČNÍM VÝSEVEM | M2 | 30.2 | 0 | 0 | 0 | 2
PP
VV |  |  |  | digitálně odměřeno ze situace 30,2m2=30,200 [A]m2
TS |  |  |  | Zahrnuje dodání předepsané travní směsi, její výsev na ornici, zalévání, první pokosení, to vše bez ohledu na sklon terénu
SD |  | 2 |  | Základy |  |  |  | 0 | 0 |  | 0 | 0
P | 22 | 21197 |  | OPLÁŠTĚNÍ ODVODŇOVACÍCH ŽEBER Z GEOTEXTILIE | M2 | 77.4 | 0 | 0 | 0 | 2
PP |  |  |  | GEOTEXTILIE 200G/M2
VV |  |  |  | 43,0m*2*(0,4m+0,5m)=77,400 [A]m2
TS |  |  |  | položka zahrnuje dodávku předepsané geotextilie, mimostaveništní a vnitrostaveništní dopravu a její uložení včetně potřebných přesahů (nezapočítávají se do výměry)
P | 23 | 212625 |  | TRATIVODY KOMPL Z TRUB Z PLAST HM DN DO 100MM, RÝHA TŘ I | M | 43 | 0 | 0 | 0 | 2
PP
VV |  |  |  | pod místní komunikací: 43,0m=43,000 [A]m
TS |  |  |  | Položka platí pro kompletní konstrukce trativodů a zahrnuje zejména: - výkop rýhy předepsaného tvaru v dané třídě těžitelnosti, výplň, zásyp trativodu včetně dopravy, uložení přebytečného materiálu, dodávky předepsaného materiálu pro výplň a zásyp - zřízení spojovací vrstvy - zřízení podkladu a lože trativodu z předepsaného materiálu - dodávka a uložení trativodu předepsaného materiálu a profilu - obsyp trativodu předepsaným materiálem - ukončení trativodu zaústěním do potrubí nebo vodoteče, případně vybudování ukončujícího objektu (kapličky) dle VL - veškerý materiál, výrobky a polotovary, včetně mimostaveništní a vnitrostaveništní dopravy - nezahrnuje opláštění z geotextilie, fólie
SD |  | 5 |  | Komunikace |  |  |  | 0 | 0 |  | 0 | 0
P | 24 | 56333 |  | VOZOVKOVÉ VRSTVY ZE ŠTĚRKODRTI TL. DO 150MM | M2 | 345.8 | 0 | 0 | 0 | 2
PP |  |  |  | ŠDA, DLE SPECIFIKACE VZOROVÉHO ŘEZU, TL. 150 MM
VV |  |  |  | místní komunikace: 2*88,5m2=177,000 [A]m2 rampa: 2*84,4m2=168,800 [B]m2 Celkem: A+B=345,800 [C]m2
TS |  |  |  | - dodání kameniva předepsané kvality a zrnitosti - rozprostření a zhutnění vrstvy v předepsané tloušťce - zřízení vrstvy bez rozlišení šířky, pokládání vrstvy po etapách - nezahrnuje postřiky, nátěry
P | 25 | 56960 |  | ZPEVNĚNÍ KRAJNIC Z RECYKLOVANÉHO MATERIÁLU | M3 | 5.46 | 0 | 0 | 0 | 2
PP |  |  |  | TL. 150 MM
VV |  |  |  | digitálně odměřeno ze situace: místní komunikace: 2*12,4m2*0,15m=3,720 [A]m3 rampa: 2*5,8m2*0,15m=1,740 [B]m3 Celkem: A+B=5,460 [C]m3
TS |  |  |  | - dodání recyklátu v požadované kvalitě - očištění podkladu - uložení recyklátu dle předepsaného technologického předpisu, zhutnění vrstvy v předepsané tloušťce - zřízení vrstvy bez rozlišení šířky, pokládání vrstvy po etapách, včetně pracovních spar a spojů - úpravu napojení, ukončení - nezahrnuje postřiky, nátěry
P | 26 | 572123 |  | INFILTRAČNÍ POSTŘIK Z EMULZE DO 1,0KG/M2 | M2 | 296.6 | 0 | 0 | 0 | 2
PP |  |  |  | PI-C 0,8 KG/M2
VV |  |  |  | digitálně odměřeno ze situace místní komunikace: 212,2m2=212,200 [A]m2 rampa: 84,4m2=84,400 [B]m2 Celkem: A+B=296,600 [C]m2
TS |  |  |  | - dodání všech předepsaných materiálů pro postřiky v předepsaném množství - provedení dle předepsaného technologického předpisu - zřízení vrstvy bez rozlišení šířky, pokládání vrstvy po etapách - úpravu napojení, ukončení
P | 27 | 572213 |  | SPOJOVACÍ POSTŘIK Z EMULZE DO 0,5KG/M2 | M2 | 296.6 | 0 | 0 | 0 | 2
PP |  |  |  | PS-C 0,30 KG/M2
VV |  |  |  | digitálně odměřeno ze situace místní komunikace: 212,2m2=212,200 [A]m2 rampa: 84,4m2=84,400 [B]m2 Celkem: A+B=296,600 [C]m2
TS |  |  |  | - dodání všech předepsaných materiálů pro postřiky v předepsaném množství - provedení dle předepsaného technologického předpisu - zřízení vrstvy bez rozlišení šířky, pokládání vrstvy po etapách - úpravu napojení, ukončení
P | 28 | 574A34 |  | ASFALTOVÝ BETON PRO OBRUSNÉ VRSTVY ACO 11+, 11S TL. 40MM | M2 | 296.6 | 0 | 0 | 0 | 2
PP |  |  |  | ACO 11+
VV |  |  |  | digitálně odměřeno ze situace místní komunikace: 212,2m2=212,200 [A]m2 rampa: 84,4m2=84,400 [B]m2 Celkem: A+B=296,600 [C]m2
TS |  |  |  | - dodání směsi v požadované kvalitě - očištění podkladu - uložení směsi dle předepsaného technologického předpisu, zhutnění vrstvy v předepsané tloušťce - zřízení vrstvy bez rozlišení šířky, pokládání vrstvy po etapách, včetně pracovních spar a spojů - úpravu napojení, ukončení podél obrubníků, dilatačních zařízení, odvodňovacích proužků, odvodňovačů, vpustí, šachet a pod. - nezahrnuje postřiky, nátěry - nezahrnuje těsnění podél obrubníků, dilatačních zařízení, odvodňovacích proužků, odvodňovačů, vpustí, šachet a pod.
P | 29 | 574E66 |  | ASFALTOVÝ BETON PRO PODKLADNÍ VRSTVY ACP 16+, 16S TL. 70MM | M2 | 296.6 | 0 | 0 | 0 | 2
PP |  |  |  | ACP 16+
VV |  |  |  | digitálně odměřeno ze situace místní komunikace: 212,2m2=212,200 [A]m2 rampa: 84,4m2=84,400 [B]m2 Celkem: A+B=296,600 [C]m2
TS |  |  |  | - dodání směsi v požadované kvalitě - očištění podkladu - uložení směsi dle předepsaného technologického předpisu, zhutnění vrstvy v předepsané tloušťce - zřízení vrstvy bez rozlišení šířky, pokládání vrstvy po etapách, včetně pracovních spar a spojů - úpravu napojení, ukončení podél obrubníků, dilatačních zařízení, odvodňovacích proužků, odvodňovačů, vpustí, šachet a pod. - nezahrnuje postřiky, nátěry - nezahrnuje těsnění podél obrubníků, dilatačních zařízení, odvodňovacích proužků, odvodňovačů, vpustí, šachet a pod.
SD |  | 8 |  | Potrubí |  |  |  | 0 | 0 |  | 0 | 0
P | 30 | 87433 |  | POTRUBÍ Z TRUB PLASTOVÝCH ODPADNÍCH DN DO 150MM | M | 3 | 0 | 0 | 0 | 2
PP
VV |  |  |  | přípojka UV: 3,0m=3,000 [A]m
TS |  |  |  | položky pro zhotovení potrubí platí bez ohledu na sklon zahrnuje: - výrobní dokumentaci (včetně technologického předpisu) - dodání veškerého trubního a pomocného materiálu (trouby, trubky, tvarovky, spojovací a těsnící materiál a pod.), podpěrných, závěsných a upevňovacích prvků, včetně potřebných úprav - úprava a příprava podkladu a podpěr, očištění a ošetření podkladu a podpěr - zřízení plně funkčního potrubí, kompletní soustavy, podle příslušného technologického předpisu - zřízení potrubí i jednotlivých částí po etapách, včetně pracovních spar a spojů, pracovního zaslepení konců a pod. - úprava prostupů, průchodů šachtami a komorami, okolí podpěr a vyústění, zaústění, napojení, vyvedení a upevnění odpad. výustí - ochrana potrubí nátěrem (vč. úpravy povrchu), případně izolací, nejsou-li tyto práce předmětem jiné položky - úprava, očištění a ošetření prostoru kolem potrubí - položky platí pro práce prováděné v prostoru zapaženém i nezapaženém a i v kolektorech, chráničkách - položky zahrnují i práce spojené s nutnými obtoky, převáděním a čerpáním vody nezahrnuje zkoušky vodotěsnosti a televizní prohlídku
P | 31 | 89712 |  | VPUSŤ KANALIZAČNÍ ULIČNÍ KOMPLETNÍ Z BETONOVÝCH DÍLCŮ | KUS | 1 | 0 | 0 | 0 | 2
PP
VV |  |  |  | místní komunikace ZÚ: 1ks=1,000 [A]ks
TS |  |  |  | položka zahrnuje: - dodávku a osazení předepsaných dílů včetně mříže - výplň, těsnění a tmelení spar a spojů, - opatření povrchů betonu izolací proti zemní vlhkosti v částech, kde přijdou do styku se zeminou nebo kamenivem, - předepsané podkladní konstrukce
P | 32 | 89913 |  | KRYCÍ HRNCE SAMOSTATNÉ | KUS | 3 | 0 | 0 | 0 | 2
PP
VV |  |  |  | vodovod: 2ks=2,000 [A]ks plynovod: 1ks=1,000 [B]ks Celkem: A+B=3,000 [C]ks
TS |  |  |  | Položka zahrnuje dodávku a osazení předepsané hrnce mříže včetně rámu
P | 33 | 89923 |  | VÝŠKOVÁ ÚPRAVA KRYCÍCH HRNCŮ | KUS | 3 | 0 | 0 | 0 | 2
PP
VV |  |  |  | vodovod: 2ks=2,000 [A]ks plynovod: 1ks=1,000 [B]ks Celkem: A+B=3,000 [C]ks
TS |  |  |  | - položka výškové úpravy zahrnuje všechny nutné práce a materiály pro zvýšení nebo snížení zařízení (včetně nutné úpravy stávajícího povrchu vozovky nebo chodníku).
SD |  | 9 |  | Ostatní konstrukce a práce |  |  |  | 0 | 0 |  | 0 | 0
P | 34 | 91228 |  | SMĚROVÉ SLOUPKY Z PLAST HMOT VČETNĚ ODRAZNÉHO PÁSKU | KUS | 2 | 0 | 0 | 0 | 2
PP
VV |  |  |  | Z11g: 2ks=2,000 [A]ks
TS |  |  |  | položka zahrnuje: - dodání a osazení sloupku včetně nutných zemních prací - vnitrostaveništní a mimostaveništní doprava - odrazky plastové nebo z retroreflexní fólie
P | 35 | 914931 |  | SLOUPKY A STOJKY DZ Z HLINÍK TRUBEK ZABETON DOD A MONTÁŽ | KUS | 1 | 0 | 0 | 0 | 2
PP
VV |  |  |  | P6: 1ks=1,000 [A]ks
TS |  |  |  | položka zahrnuje: - sloupky a upevňovací zařízení včetně jejich osazení (betonová patka, zemní práce)
P | 36 | 914933 |  | SLOUPKY A STOJKY DZ Z HLINÍK TRUBEK ZABETON DEMONTÁŽ | KUS | 1 | 0 | 0 | 0 | 2
PP
VV |  |  |  | P6: 1ks=1,000 [A]ks
TS |  |  |  | Položka zahrnuje odstranění, demontáž a odklizení materiálu s odvozem na předepsané místo
P | 37 | 915111 |  | VODOROVNÉ DOPRAVNÍ ZNAČENÍ BARVOU HLADKÉ - DODÁVKA A POKLÁDKA | M2 | 22.4 | 0 | 0 | 0 | 2
PP
VV |  |  |  | digitálně odměřeno ze situace V4: 153,2m*0,125m=19,150 [A]m2 V2b: 26,0m*0,25m*0,5=3,250 [B]m2 Celkem: A+B=22,400 [C]m2
TS |  |  |  | položka zahrnuje: - dodání a pokládku nátěrového materiálu (měří se pouze natíraná plocha) - předznačení a reflexní úpravu
P | 38 | 917224 |  | SILNIČNÍ A CHODNÍKOVÉ OBRUBY Z BETONOVÝCH OBRUBNÍKŮ ŠÍŘ 150MM | M | 96.5 | 0 | 0 | 0 | 2
PP |  |  |  | OBRUBNÍK 150/250/1000 MM DO BET. LOŽE C25/30-XF2 MIN. TL. 100 MM S BET. PATKOU, VČ. VYSPÁROVÁNÍ MALTOU MC10
VV |  |  |  | digitálně odměřeno ze situace rampa: 8,5m=8,500 [A]m pod mostem: 76,0m=76,000 [B]m sjezd k RD: 12,0m=12,000 [C]m Celkem: A+B+C=96,500 [D]m
TS |  |  |  | Položka zahrnuje: dodání a pokládku betonových obrubníků o rozměrech předepsaných zadávací dokumentací betonové lože i boční betonovou opěrku.
P | 39 | 919111 |  | ŘEZÁNÍ ASFALTOVÉHO KRYTU VOZOVEK TL DO 50MM | M | 109.27 | 0 | 0 | 0 | 2
PP
VV |  |  |  | digitálně odměřeno ze situace ZÚ: 4,0m=4,000 [A]m KÚ: 4,37m=4,370 [B]m ZÚ rampa: 8,0m=8,000 [C]m KÚ rampa: 8,4m=8,400 [D]m podél obrubníků: 76,0m+8,5m=84,500 [E]m Celkem: A+B+C+D+E=109,270 [F]m
TS |  |  |  | položka zahrnuje řezání vozovkové vrstvy v předepsané tloušťce, včetně spotřeby vody
P | 40 | 931323 |  | TĚSNĚNÍ DILATAČ SPAR ASF ZÁLIVKOU MODIFIK PRŮŘ DO 300MM2 | M | 109.27 | 0 | 0 | 0 | 2
PP |  |  |  | ROZMĚR 12 X 20 MM
VV |  |  |  | digitálně odměřeno ze situace ZÚ: 4,0m=4,000 [A]m KÚ: 4,37m=4,370 [B]m ZÚ rampa: 8,0m=8,000 [C]m KÚ rampa: 8,4m=8,400 [D]m podél obrubníků: 76,0m+8,5m=84,500 [E]m Celkem: A+B+C+D+E=109,270 [F]m
TS |  |  |  | položka zahrnuje dodávku a osazení předepsaného materiálu, očištění ploch spáry před úpravou, očištění okolí spáry po úpravě nezahrnuje těsnící profil
P | 41 | 935832 |  | ŽLABY A RIGOLY DLÁŽDĚNÉ Z LOMOVÉHO KAMENE TL DO 250MMM DO BETONU TL 100MM | M2 | 15.62 | 0 | 0 | 0 | 2
PP
VV |  |  |  | odláždění od obrubníků k líci opěr: 22,0m*0,5m=11,000 [A]m2 odláždění svahu u rampy: 4,2m*1,1koef. rozš.=4,620 [B]m2 Celkem: A+B=15,620 [C]m2
TS |  |  |  | položka zahrnuje: - dodání a uložení předepsaného dlažebního materiálu v požadované kvalitě do předepsaného tvaru a v předepsané šířce - dodání a rozprostření lože z předepsaného materiálu v předepsané tloušťce a šířce - úravu napojení a ukončení - vnitrostaveništní i mimostaveništní dopravu - měří se vydlážděná plocha.
P | 42 | 96687 |  | VYBOURÁNÍ ULIČNÍCH VPUSTÍ KOMPLETNÍCH | KUS | 1 | 0 | 0 | 0 | 2
PP |  |  |  | VČETNĚ ODVOZU A ULOŽENÍ DO RECYKLAČNÍHO STŘEDISKA, POPLATEK ZA SKLÁDKU UVEDEN V POLOŽCE 014102.d
VV |  |  |  | ZÚ: 1ks=1,000 [A]ks
TS |  |  |  | položka zahrnuje: - kompletní bourací práce včetně nezbytného rozsahu zemních prací, - veškerou manipulaci s vybouranou sutí a hmotami včetně uložení na skládku, - veškeré další práce plynoucí z technologického předpisu a z platných předpisů, nezahrnuje poplatek za skládku, který se vykazuje v položce 0141** (s výjimkou malého množství bouraného materiálu, kde je možné poplatek zahrnout do jednotkové ceny bourání – tento fakt musí být uveden v doplňujícím textu k položce)

## SO 151
ASPE10 |  |  |  | Firma: Krajská správa a údržba silnic Vysočiny, příspěvková organizace | [5 empty] | 3
|  |  |  | Příloha k formuláři pro ocenění nabídky |  |  |  |  | 0 | 3
S | Stavba: | 2018-087 |  | III/13112 VYSKYTNÁ NAD JIHLAVOU, MOST EV. Č. 13112 - 2 |  |  | SO 151 | 0 | 0,00 | 2
O | Rozpočet: | SO 151 |  | DOPRAVNĚ INŽENÝRSKÁ OPATŘENÍ |  |  |  |  | 15,00 | 2
Typ | Poř. číslo | Kód položky | Varianta | Název položky | MJ | Množství | Cena |  | 21,00 | 2
[7 empty] | Jednotková | Celkem
0 | 1 | 2 | 3 | 4 | 5 | 6 | 9 | 10
SD |  | 0 |  | Všeobecné konstrukce a práce |  |  |  | 0 | 0 |  | 0 | 0
P | 1 | 03720.a |  | POMOC PRÁCE ZAJIŠŤ NEBO ZŘÍZ REGULACI A OCHRANU DOPRAVY | KPL | 1 | 0 | 0 | 0 | 2
PP |  |  |  | KOMPLETNÍ DOPRAVNĚ INŽENÝRSKÁ OPATŘENÍ PO DOBU VÝSTAVBY, DLE PROJEKTOVÉ DOKUMENTACE, SCHVÁLENÉHO PLÁNU ZOV A VYJÁDŘENÍ POLICIE ČR. VČETNĚ PŘECHODNÉHO SVISLÉHO I VODOROVNÉHO DOPRAVNÍHO ZNAČENÍ, DOPRAVNÍCH ZAŘÍZENÍ, ZÁBRAN A OPLOCENÍ A POD (DODÁVKA, MONTÁŽ, PRONÁJEM, KONTROLA, ÚDRŽBA, PŘEMÍSŤOVÁNÍ, PŘEDZNAČOVÁNÍ, DEMONTÁŽ) VČETNĚ NEZBYTNÉ INŽENÝRSKÉ ČINNOSTI K ZAJIŠTĚNÍ POTŘEBNÝCH POVOLENÍ, VČETNĚ SPRÁVNÍCH POPLATKŮ SOUČÁSTÍ FAKTURACE BUDE PODROBNÝ ROZPIS POUŽITÝCH ZNAČEK A ZAŘÍZENÍ V RÁMCI TÉTO POLOŽKY
VV
TS |  |  |  | zahrnuje objednatelem povolené náklady na požadovaná zařízení zhotovitele
P | 2 | 03720.b |  | POMOC PRÁCE ZAJIŠŤ NEBO ZŘÍZ REGULACI A OCHRANU DOPRAVY | KPL | 1 | 0 | 0 | 0 | 2
PP |  |  |  | ZŘÍZENÍ DVOU ZASTÁVEK PRO LINKOVÉ AUTOBUSY Z PANELOVÉ ROVNANINY, VČETNĚ PROVIZORNÍCH OZNAČNÍKŮ, PO DOKONČENÍ STAVBY UVEDENÍ DO PŮVODNÍHO STAVU, POLOŽKA BUDE ČERPÁNA PO ODSOUHLASENÍ TDI
VV
TS |  |  |  | zahrnuje objednatelem povolené náklady na požadovaná zařízení zhotovitele

## SO 201
ASPE10 |  |  |  | Firma: Krajská správa a údržba silnic Vysočiny, příspěvková organizace | [5 empty] | 3
|  |  |  | Příloha k formuláři pro ocenění nabídky |  |  |  |  | 0 | 3
S | Stavba: | 2018-087 |  | III/13112 VYSKYTNÁ NAD JIHLAVOU, MOST EV. Č. 13112 - 2 |  |  | SO 201 | 0 | 0,00 | 2
O | Rozpočet: | SO 201 |  | MOST EV. Č. 13112-2 |  |  |  |  | 15,00 | 2
Typ | Poř. číslo | Kód položky | Varianta | Název položky | MJ | Množství | Cena |  | 21,00 | 2
[7 empty] | Jednotková | Celkem
0 | 1 | 2 | 3 | 4 | 5 | 6 | 9 | 10
SD |  | 0 |  | Všeobecné konstrukce a práce |  |  |  | 0 | 0 |  | 0 | 0
P | 1 | 014102.a |  | POPLATKY ZA SKLÁDKU | T | 1818.486 | 0 | 0 | 0 | 2
PP |  |  |  | VÝKOPEK
VV |  |  |  | z pol. č. 17120: 909,243m*2,0t/m3=1 818,486 [A]t
TS |  |  |  | zahrnuje veškeré poplatky provozovateli skládky související s uložením odpadu na skládce.
P | 2 | 014102.d |  | POPLATKY ZA SKLÁDKU | T | 551.064 | 0 | 0 | 0 | 2
PP |  |  |  | PROSTÝ BETON
VV |  |  |  | z pol. č. 96615: 228,035m3*2,4t/m3=547,284 [A]t z pol. č. 96711: 1,575m3*2,4t/m3=3,780 [B]t Celkem: A+B=551,064 [C]t
TS
P | 3 | 014102.e |  | POPLATKY ZA SKLÁDKU | T | 127.158 | 0 | 0 | 0 | 2
PP |  |  |  | ŽELEZOBETON
VV |  |  |  | z pol. č. 96616: 50,863m3*2,5t/m3=127,158 [A]t
TS
P | 4 | 014112 |  | POPLATKY ZA SKLÁDKU TYP S-IO (INERTNÍ ODPAD) | T | 19.2 | 0 | 0 | 0 | 2
PP
VV |  |  |  | 80% z pol. 11372: 12,0m3*0,8*2,0t/m3=19,200 [A]t
TS |  |  |  | zahrnuje veškeré poplatky provozovateli skládky související s uložením odpadu na skládce.
P | 5 | 014132.a |  | POPLATKY ZA SKLÁDKU TYP S-NO (NEBEZPEČNÝ ODPAD) | T | 4.8 | 0 | 0 | 0 | 2
PP |  |  |  | POLOŽKA BUDE ČERPÁNA PO ODSOUHLASENÍ TDI
VV |  |  |  | 20% z pol. 11372: 12,0m3*0,2*2,0t/m3=4,800 [A]t
TS |  |  |  | zahrnuje veškeré poplatky provozovateli skládky související s uložením odpadu na skládce.
P | 6 | 014132.b |  | POPLATKY ZA SKLÁDKU TYP S-NO (NEBEZPEČNÝ ODPAD) | T | 0.299 | 0 | 0 | 0 | 2
PP |  |  |  | IZOLACE
VV |  |  |  | z pol. č. 97817: 69,6m2*0,0043t/m3=0,299 [A]t
TS |  |  |  | zahrnuje veškeré poplatky provozovateli skládky související s uložením odpadu na skládce.
SD |  | 1 |  | Zemní práce |  |  |  | 0 | 0 |  | 0 | 0
P | 9 | 11372 |  | FRÉZOVÁNÍ ZPEVNĚNÝCH PLOCH ASFALTOVÝCH | M3 | 12 | 0 | 0 | 0 | 2
PP |  |  |  | VČETNĚ ODVOZU A ULOŽENÍ NA SKLÁDKU, POPLATEK ZA SKLÁDKU UVEDEN V POLOŽCE 014112 (80%) A V POLOŽCE 014132 (20%), SKLÁDKA BUDE URČENA NA ZÁKLADĚ LABORATORNÍHO ROZBORU
VV |  |  |  | odměřeno digitálně ze situace vozovka na mostě: 60,0m2*0,2m=12,000 [A]m3
TS |  |  |  | Položka zahrnuje veškerou manipulaci s vybouranou sutí a s vybouranými hmotami vč. uložení na skládku. Nezahrnuje poplatek za skládku, který se vykazuje v položce 0141** (s výjimkou malého množství bouraného materiálu, kde je možné poplatek zahrnout do jednotkové ceny bourání – tento fakt musí být uveden v doplňujícím textu k položce).
P | 10 | 113766 |  | FRÉZOVÁNÍ DRÁŽKY PRŮŘEZU DO 800MM2 V ASFALTOVÉ VOZOVCE | M | 47.35 | 0 | 0 | 0 | 2
PP |  |  |  | VČ. LIKVIDACE VZNIKLÉHO ODPADU
VV |  |  |  | pro zálivky řezané spáry ve vozovce: 2*8,9m=17,800 [A]m pro zálivky podél říms vlevo: 15,85m=15,850 [B]m vpravo: 13,7m=13,700 [C]m Celkem: A+B+C=47,350 [D]m
TS |  |  |  | Položka zahrnuje veškerou manipulaci s vybouranou sutí a s vybouranými hmotami vč. uložení na skládku.
P | 11 | 12110 |  | SEJMUTÍ ORNICE NEBO LESNÍ PŮDY | M3 | 5 | 0 | 0 | 0 | 2
PP |  |  |  | V TL. 100 MM, BUDE POUŽITO NA STAVBĚ, VČETNĚ ODVOZU NA MEZIDEPONII
VV |  |  |  | vlevo: 15,0m2*0,1m=1,500 [A]m3 vpravo: 35,0m2*0,1m=3,500 [B]m3 Celkem: A+B=5,000 [C]m3
TS |  |  |  | položka zahrnuje sejmutí ornice bez ohledu na tloušťku vrstvy a její vodorovnou dopravu nezahrnuje uložení na trvalou skládku
P | 12 | 13173 |  | HLOUBENÍ JAM ZAPAŽ I NEPAŽ TŘ. I | M3 | 893.64 | 0 | 0 | 0 | 2
PP |  |  |  | VČETNĚ NALOŽENÍ A ODVOZU DO RECYKLAČNÍHO STŘEDISKA, POPLATEK ZA SKLÁDKU UVEDEN V POLOŽCE 014102.a
VV |  |  |  | digitálně odměřeno z dispozičního výkresu výkop u opěry O1: 24,0m2*10,5m=252,000 [A]m3 výkop u levého planderského křídla: 2,5m*5,5m*1,2m=16,500 [B]m3 výkop u pravého planderského křídla: 3,5m*8,6m*1,9m=57,190 [C]m3 výkop u opěry O2: 68,0m2*8,5m=578,000 [D]m3 u gabionové zdi: 5,0m2*8,0m=40,000 [E]m3 odpočet stáv. kcí část křídla u opěry O1: -1,5m2*4,6m=-6,900 [F]m3 část opěrné zdi u opěry O1: -1,5m2*4,6m=-6,900 [G]m3 část opěrné zdi u opěry O2: -2,5m2*10,5m=-26,250 [H]m3 část křídla u opěry O2: -2,5m2*4,0m=-10,000 [I]m3 Celkem: A+B+C+D+E+F+G+H+I=893,640 [J]m3
TS |  |  |  | položka zahrnuje: - vodorovná a svislá doprava, přemístění, přeložení, manipulace s výkopkem - kompletní provedení vykopávky nezapažené i zapažené - ošetření výkopiště po celou dobu práce v něm vč. klimatických opatření - ztížení vykopávek v blízkosti podzemního vedení, konstrukcí a objektů vč. jejich dočasného zajištění - ztížení pod vodou, v okolí výbušnin, ve stísněných prostorech a pod. - příplatek za lepivost - těžení po vrstvách, pásech a po jiných nutných částech (figurách) - čerpání vody vč. čerpacích jímek, potrubí a pohotovostní čerpací soupravy (viz ustanovení k pol. 1151,2) - potřebné snížení hladiny podzemní vody - těžení a rozpojování jednotlivých balvanů - vytahování a nošení výkopku - svahování a přesvah. svahů do konečného tvaru, výměna hornin v podloží a v pláni znehodnocené klimatickými vlivy - ruční vykopávky, odstranění kořenů a napadávek - pažení, vzepření a rozepření vč. přepažování (vyjma štětových stěn) - úpravu, ochranu a očištění dna, základové spáry, stěn a svahů - odvedení nebo obvedení vody v okolí výkopiště a ve výkopišti - třídění výkopku - veškeré pomocné konstrukce umožňující provedení vykopávky (příjezdy, sjezdy, nájezdy, lešení, podpěr. konstr., přemostění, zpevněné plochy, zakrytí a pod.) - nezahrnuje uložení zeminy (na skládku, do násypu) ani poplatky za skládku, vykazují se v položce č.0141**
P | 13 | 13273 |  | HLOUBENÍ RÝH ŠÍŘ DO 2M PAŽ I NEPAŽ TŘ. I | M3 | 24.3 | 0 | 0 | 0 | 2
PP |  |  |  | VČETNĚ NALOŽENÍ A ODVOZU DO RECYKLAČNÍHO STŘEDISKA, POPLATEK ZA SKLÁDKU UVEDEN V POLOŽCE 014102.a
VV |  |  |  | pro přípojky RŠ: (5,0m+6,0m+6,0m+3,0m+7,0m)*0,6m*1,5m=24,300 [A]m3
TS |  |  |  | položka zahrnuje: - vodorovná a svislá doprava, přemístění, přeložení, manipulace s výkopkem - kompletní provedení vykopávky nezapažené i zapažené - ošetření výkopiště po celou dobu práce v něm vč. klimatických opatření - ztížení vykopávek v blízkosti podzemního vedení, konstrukcí a objektů vč. jejich dočasného zajištění - ztížení pod vodou, v okolí výbušnin, ve stísněných prostorech a pod. - příplatek za lepivost - těžení po vrstvách, pásech a po jiných nutných částech (figurách) - čerpání vody vč. čerpacích jímek, potrubí a pohotovostní čerpací soupravy (viz ustanovení k pol. 1151,2) - potřebné snížení hladiny podzemní vody - těžení a rozpojování jednotlivých balvanů - vytahování a nošení výkopku - svahování a přesvah. svahů do konečného tvaru, výměna hornin v podloží a v pláni znehodnocené klimatickými vlivy - ruční vykopávky, odstranění kořenů a napadávek - pažení, vzepření a rozepření vč. přepažování (vyjma štětových stěn) - úpravu, ochranu a očištění dna, základové spáry, stěn a svahů - odvedení nebo obvedení vody v okolí výkopiště a ve výkopišti - třídění výkopku - veškeré pomocné konstrukce umožňující provedení vykopávky (příjezdy, sjezdy, nájezdy, lešení, podpěr. konstr., přemostění, zpevněné plochy, zakrytí a pod.) - nezahrnuje uložení zeminy (na skládku, do násypu) ani poplatky za skládku, vykazují se v položce č.0141**
P | 14 | 17120 |  | ULOŽENÍ SYPANINY DO NÁSYPŮ A NA SKLÁDKY BEZ ZHUTNĚNÍ | M3 | 909.243 | 0 | 0 | 0 | 2
PP
VV |  |  |  | zemina na skládku z pol. č. 13173: 893,64m3=893,640 [A]m3 z pol. č. 13273: 24,3m3=24,300 [B]m3 z pol. č. 26114: 3,14*0,078m*0,078m*12,0m*4ks=0,917 [C]m3 z pol. č. 264115: 3,14*0,13m*0,13m*10,0m*6ks=3,184 [D]m3 odpočet z pol. 17411: -12,798m3=-12,798 [E]m3 Celkem: A+B+C+D+E=909,243 [F]m3
TS |  |  |  | položka zahrnuje: - kompletní provedení zemní konstrukce do předepsaného tvaru - ošetření úložiště po celou dobu práce v něm vč. klimatických opatření - ztížení v okolí vedení, konstrukcí a objektů a jejich dočasné zajištění - ztížení provádění ve ztížených podmínkách a stísněných prostorech - ztížené ukládání sypaniny pod vodu - ukládání po vrstvách a po jiných nutných částech (figurách) vč. dosypávek - spouštění a nošení materiálu - úprava, očištění a ochrana podloží a svahů - svahování, uzavírání povrchů svahů - udržování úložiště a jeho ochrana proti vodě - odvedení nebo obvedení vody v okolí úložiště a v úložišti - veškeré pomocné konstrukce umožňující provedení zemní konstrukce (příjezdy, sjezdy, nájezdy, lešení, podpěrné konstrukce, přemostění, zpevněné plochy, zakrytí a pod.)
P | 15 | 17411 |  | ZÁSYP JAM A RÝH ZEMINOU SE ZHUTNĚNÍM | M3 | 12.798 | 0 | 0 | 0 | 2
PP |  |  |  | MATERIÁL ZE STAVBY
VV |  |  |  | přípojky RŠ: (5,0m+6,0m+6,0m+3,0m+7,0m)*0,6m*(1,5m-0,3m-0,41m)=12,798 [A]m3
TS |  |  |  | položka zahrnuje: - kompletní provedení zemní konstrukce vč. výběru vhodného materiálu - úprava ukládaného materiálu vlhčením, tříděním, promícháním nebo vysoušením, příp. jiné úpravy za účelem zlepšení jeho mech. vlastností - hutnění i různé míry hutnění - ošetření úložiště po celou dobu práce v něm vč. klimatických opatření - ztížení v okolí vedení, konstrukcí a objektů a jejich dočasné zajištění - ztížení provádění vč. hutnění ve ztížených podmínkách a stísněných prostorech - ztížené ukládání sypaniny pod vodu - ukládání po vrstvách a po jiných nutných částech (figurách) vč. dosypávek - spouštění a nošení materiálu - výměna částí zemní konstrukce znehodnocené klimatickými vlivy - ruční hutnění - udržování úložiště a jeho ochrana proti vodě - odvedení nebo obvedení vody v okolí úložiště a v úložišti - veškeré pomocné konstrukce umožňující provedení zemní konstrukce (příjezdy, sjezdy, nájezdy, lešení, podpěrné konstrukce, přemostění, zpevněné plochy, zakrytí a pod.)
P | 16 | 17481 |  | ZÁSYP JAM A RÝH Z NAKUPOVANÝCH MATERIÁLŮ | M3 | 698.5 | 0 | 0 | 0 | 2
PP
VV |  |  |  | digitálně odměřeno z výkresu zásyp základu v rubu nad drenáží u opěry O1: 12,0m2*10,5m=126,000 [A]m3 u pravého planderského křídla: 20,0m2*9,0m=180,000 [B]m3 u opěry O2: 32,0m2*8,5m=272,000 [C]m3 u ježenského křídla: 14,0m2*5,5m=77,000 [D]m3 u gabionové zdi: 5,8m2*7,5m=43,500 [E]m3 Celkem: A+B+C+D+E=698,500 [F]m3
TS |  |  |  | položka zahrnuje: - kompletní provedení zemní konstrukce včetně nákupu a dopravy materiálu dle zadávací dokumentace - úprava ukládaného materiálu vlhčením, tříděním, promícháním nebo vysoušením, příp. jiné úpravy za účelem zlepšení jeho mech. vlastností - hutnění i různé míry hutnění - ošetření úložiště po celou dobu práce v něm vč. klimatických opatření - ztížení v okolí vedení, konstrukcí a objektů a jejich dočasné zajištění - ztížení provádění vč. hutnění ve ztížených podmínkách a stísněných prostorech - ztížené ukládání sypaniny pod vodu - ukládání po vrstvách a po jiných nutných částech (figurách) vč. dosypávek - spouštění a nošení materiálu - výměna částí zemní konstrukce znehodnocené klimatickými vlivy - udržování úložiště a jeho ochrana proti vodě - odvedení nebo obvedení vody v okolí úložiště a v úložišti - veškeré pomocné konstrukce umožňující provedení zemní konstrukce (příjezdy, sjezdy, nájezdy, lešení, podpěrné konstrukce, přemostění, zpevněné plochy, zakrytí a pod.)
P | 17 | 17581.b |  | OBSYP POTRUBÍ A OBJEKTŮ Z NAKUPOVANÝCH MATERIÁLŮ | M3 | 57.999 | 0 | 0 | 0 | 2
PP |  |  |  | ŠP, FR. 0-16 MM
VV |  |  |  | ochranný obsyp u těsnící fólie tl. 2 x 150 mm za rubem opěry O1 a křídly NK: 3,5m*9,6m*0,15m*2vrstvy=10,080 [A]m3 za rubem pravého planderského křídla u opěry O1: 4,2m*7,0m*0,15m*2vrstvy=8,820 [B]m3 za rubem opěry O2 a křídly: 12,2m*8,9m*0,15m*2vrstvy=32,574 [C]m3 za rubem gabionové zdi: 2,5m*8,0m*0,15m*2vrstvy=6,000 [D]m3 ochranný obsyp u těsnící fólie tl. 1 x 150 mm za rubem levého planderského křídla: 0,7m*5,0m*0,15m=0,525 [E]m3 Celkem: A+B+C+D+E=57,999 [F]m3
TS |  |  |  | položka zahrnuje: - kompletní provedení zemní konstrukce včetně nákupu a dopravy materiálu dle zadávací dokumentace - úprava ukládaného materiálu vlhčením, tříděním, promícháním nebo vysoušením, příp. jiné úpravy za účelem zlepšení jeho mech. vlastností - hutnění i různé míry hutnění - ošetření úložiště po celou dobu práce v něm vč. klimatických opatření - ztížení v okolí vedení, konstrukcí a objektů a jejich dočasné zajištění - ztížení provádění vč. hutnění ve ztížených podmínkách a stísněných prostorech - ztížené ukládání sypaniny pod vodu - ukládání po vrstvách a po jiných nutných částech (figurách) vč. dosypávek - spouštění a nošení materiálu - výměna částí zemní konstrukce znehodnocené klimatickými vlivy - ruční hutnění a výplň jam a prohlubní v podloží - úprava, očištění, ochrana a zhutnění podloží - svahování, hutnění a uzavírání povrchů svahů - zřízení lavic na svazích - udržování úložiště a jeho ochrana proti vodě - odvedení nebo obvedení vody v okolí úložiště a v úložišti - veškeré pomocné konstrukce umožňující provedení zemní konstrukce (příjezdy, sjezdy, nájezdy, lešení, podpěrné konstrukce, přemostění, zpevněné plochy, zakrytí a pod.) - zemina vytlačená potrubím o DN do 180mm se od kubatury obsypů neodečítá
P | 18 | 17581.c |  | OBSYP POTRUBÍ A OBJEKTŮ Z NAKUPOVANÝCH MATERIÁLŮ | M3 | 72.492 | 0 | 0 | 0 | 2
PP |  |  |  | ŠP, FR. 8-32 MM, TL. 600 MM
VV |  |  |  | ochranný obsyp za rubem opěry O1 a křídly NK: 0,6m*2,7m*11,2m=18,144 [A]m3 za rubem pravého planderského křídla u opěry O1: 33,0m2*0,6m=19,800 [B]m3 za rubem opěry O2 a křídly NK: 0,6m*2,4m*14,2m=20,448 [C]m3 za rubem ježenského křídla: 23,5m2*0,6m=14,100 [D]m3 Celkem: A+B+C+D=72,492 [E]m3
TS
P | 19 | 17581.d |  | OBSYP POTRUBÍ A OBJEKTŮ Z NAKUPOVANÝCH MATERIÁLŮ | M3 | 351.35 | 0 | 0 | 0 | 2
PP |  |  |  | ZEMINA VHODNÁ DO NÁSYPŮ A OBSYPŮ, HUTNĚNÁ PO VRSTVÁCH TL. MAX. 300 MM
VV |  |  |  | digitálně odměřeno z výkresu zásyp základu v líci a v rubu pod drenáží u opěry O1: (1,8m2+3,6m2)*10,5m=56,700 [A]m3 u levého planderského křídla: 2,0m2*6,0m=12,000 [B]m3 u pravého planderského křídla: (2,7m2+3,2m2)*9,0m=53,100 [C]m3 u opěry O2: (1,3m2+19,0m2)*8,5m=172,550 [D]m3 u ježenského křídla: (3,0m2+2,7m2)*5,5m=31,350 [E]m3 u gabionové zdi: (0,8m2+1,9m2)*9,5m=25,650 [F]m3 Celkem: A+B+C+D+E+F=351,350 [G]m3
TS
P | 20 | 18214 |  | ÚPRAVA POVRCHŮ SROVNÁNÍM ÚZEMÍ V TL DO 0,25M | M2 | 10 | 0 | 0 | 0 | 2
PP
VV |  |  |  | urovnání povrchu pozemku p. p. č. 1689/21: 10,0m2=10,000 [A]m2
TS |  |  |  | položka zahrnuje srovnání výškových rozdílů terénu
P | 21 | 18220 |  | ROZPROSTŘENÍ ORNICE VE SVAHU | M3 | 5 | 0 | 0 | 0 | 2
PP |  |  |  | TL. 100 MM
VV |  |  |  | vlevo: 15,0m2*0,1m=1,500 [A]m3 vpravo: 35,0m2*0,1m=3,500 [B]m3 Celkem: A+B=5,000 [C]m3
TS |  |  |  | položka zahrnuje: nutné přemístění ornice z dočasných skládek vzdálených do 50m rozprostření ornice v předepsané tloušťce ve svahu přes 1:5
P | 22 | 18241 |  | ZALOŽENÍ TRÁVNÍKU RUČNÍM VÝSEVEM | M2 | 50 | 0 | 0 | 0 | 2
PP |  |  |  | dle TP 99 Vysazování a ošetřování silniční zeleně čl. 10.2 Založení trávníků
VV |  |  |  | vlevo: 15,0m2=15,000 [A]m2 vpravo: 35,0m2=35,000 [B]m2 Celkem: A+B=50,000 [C]m2
TS |  |  |  | Zahrnuje dodání předepsané travní směsi, její výsev na ornici, zalévání, první pokosení, to vše bez ohledu na sklon terénu
P | 23 | 18480 | R | OCHRANA STROMŮ A POROSTŮ | KPL | 1 | 0 | 0 | 0 | 2
PP |  |  |  | OCHRANA STROMŮ A POROSTŮ A JEJICH KOŘENOVÉHO PROSTORU PŘED POŠKOZENÍM V PRŮBĚHU STAVEBNÍCH PRACÍ, DLE POŽADAVKU MAGISTRÁTU MĚSTA JIHLAVA - ODBOR ŽIVOTNÍHO PROSTŘEDÍ
VV
TS |  |  |  | položka zahrnuje veškerý materiál, výrobky a polotovary, včetně mimostaveništní a vnitrostaveništní dopravy (rovněž přesuny), včetně naložení a složení, případně s uložením
P | 24 | 184B17 |  | VYSAZOVÁNÍ STROMŮ LISTNATÝCH S BALEM OBVOD KMENE DO 20CM, PODCHOZÍ VÝŠ MIN 2,4M | KUS | 1 | 0 | 0 | 0 | 2
PP |  |  |  | NÁHRADNÍ VÝSADBA NA P. P. Č. 1689/21, STROM ŠVESTKA, STÁŘÍ MIN. 2 ROKY, ODRŮDA ČAČANSKÁ LEPOTICA NEBO ČAČANSKÁ RANÁ (DLE POŽADAVKU MAJITELE POZEMKU)
VV
TS |  |  |  | Položka vysazování stromů dodávku projektem předepsaných stromů, hloubení jamek (min. rozměry pro stromy min. 1,5 násobek balu výpěstku) s event. výměnou půdy, s hnojením anorganickým hnojivem a přídavkem organického hnojiva min. 5kg pro stromy, zálivku, kůly, chráničky ke stromům nebo ochrana stromů nátěrem a pod. Obvod kmene se měří ve výšce 1,00m nad zemí. položka zahrnuje veškerý materiál, výrobky a polotovary, včetně mimostaveništní a vnitrostaveništní dopravy (rovněž přesuny), včetně naložení a složení, případně s uložením
SD |  | 2 |  | Základy |  |  |  | 0 | 0 |  | 0 | 0
P | 25 | 21331 |  | DRENÁŽNÍ VRSTVY Z BETONU MEZEROVITÉHO (DRENÁŽNÍHO) | M3 | 5 | 0 | 0 | 0 | 2
PP
VV |  |  |  | obsyp podélné drenáže opěra O1 a křídla: 0,1m2*25,0m=2,500 [A]m3 opěra O2 a křídla: 0,1m2*25,0m=2,500 [B]m3 Celkem: A+B=5,000 [C]m3
TS |  |  |  | Položka zahrnuje: - dodávku předepsaného materiálu pro drenážní vrstvu, včetně mimostaveništní a vnitrostaveništní dopravy - provedení drenážní vrstvy předepsaných rozměrů a předepsaného tvaru
P | 26 | 21341 |  | DRENÁŽNÍ VRSTVY Z PLASTBETONU (PLASTMALTY) | M3 | 0.092 | 0 | 0 | 0 | 2
PP |  |  |  | POLYMERBETON
VV |  |  |  | odvodnění izolace drenážním betonem: 0,15m*0,035m*8,76m*2=0,092 [A]m3
TS |  |  |  | Položka zahrnuje: - dodávku předepsaného materiálu pro drenážní vrstvu, včetně mimostaveništní a vnitrostaveništní dopravy - provedení drenážní vrstvy předepsaných rozměrů a předepsaného tvaru
P | 27 | 22594 |  | ZÁPOROVÉ PAŽENÍ Z KOVU TRVALÉ | T | 3.026 | 0 | 0 | 0 | 2
PP |  |  |  | VČETNĚ KOŘENE ZÁPORY D 260 MM, DL. 5,2 M, BETON C16/20-X0
VV |  |  |  | pažení u betonového sloupu HEB 160: 6ks*10,0m*42,6kg/m/1000=2,556 [A]t převázka 2xUPN 220: 2*8,0m*29,4kg/m/1000=0,470 [B]t Celkem: A+B=3,026 [C]t
TS |  |  |  | položka zahrnuje dodávku ocelových zápor, jejich osazení do připravených vrtů včetně zabetonování konců a obsypu, případně jejich zaberanění. Ocelová převázka se započítá do výsledné hmotnosti.
P | 28 | 22695A |  | VÝDŘEVA ZÁPOROVÉHO PAŽENÍ DOČASNÁ (PLOCHA) | M2 | 38.4 | 0 | 0 | 0 | 2
PP |  |  |  | TŘ. C30, HRANOLY 130 X 130 MM
VV |  |  |  | 4,8m*8,0m=38,400 [A]m2
TS |  |  |  | položka zahrnuje osazení pažin bez ohledu na druh, jejich opotřebení a jejich odstranění
P | 29 | 228172 |  | ODŘEZÁNÍ PILOT Z KOVOVÝCH DÍLCŮ | KUS | 6 | 0 | 0 | 0 | 2
PP |  |  |  | MIN. 1,0 M POD NOVÝM TERÉNEM
VV |  |  |  | odřezání zápor záporového pažení: 6ks=6,000 [A]ks
TS |  |  |  | zahrnuje i vodorovnou dopravu a uložení na skládku (bez poplatku)
P | 30 | 26114 |  | VRTY PRO KOTVENÍ, INJEKTÁŽ A MIKROPILOTY NA POVRCHU TŘ. I D DO 200MM | M | 48 | 0 | 0 | 0 | 2
PP |  |  |  | D 156 MM, VČETNĚ ODVOZU NA SKLÁDKU, POPLATEK ZA SKLÁDKU UVEDEN V POLOŽCE 014102.a
VV |  |  |  | vrty pro zemní kotvy z pol. č. 285377: 12,0m*4ks=48,000 [A]m
TS |  |  |  | položka zahrnuje: přemístění, montáž a demontáž vrtných souprav svislou dopravu zeminy z vrtu vodorovnou dopravu zeminy bez uložení na skládku případně nutné pažení dočasné (včetně odpažení) i trvalé
P | 31 | 261512 |  | VRTY PRO KOTVENÍ A INJEKTÁŽ TŘ V NA POVRCHU D DO 16MM | M | 187.765 | 0 | 0 | 0 | 2
PP |  |  |  | D 16 MM
VV |  |  |  | vrty pro kotvení obkladu, dl. 200 mm - 5 ks/m2: dřík opěry O1+ křídlo: (4,025m*10,265m+7,2m2)*5ks/m2*0,2m=48,517 [A]m dřík opěry O2+ křídla: (3,935m*9,72m+18,0m2+6,5m2)*5ks/m2*0,2m=62,748 [B]m dřík levého planderského křídla: 20,0m2*5ks/m2*0,2m=20,000 [C]m dřík pravého planderského křídla: 33,0m2*5ks/m2*0,2m=33,000 [D]m dřík ježenského křídla: 23,5m2*5ks/m2*0,2m=23,500 [E]m Celkem: A+B+C+D+E=187,765 [F]m
TS |  |  |  | položka zahrnuje: přemístění, montáž a demontáž vrtných souprav svislou dopravu zeminy z vrtu vodorovnou dopravu zeminy bez uložení na skládku případně nutné pažení dočasné (včetně odpažení) i trvalé
P | 32 | 264115 |  | VRTY PRO PILOTY TŘ. I D DO 300MM | M | 60 | 0 | 0 | 0 | 2
PP
VV |  |  |  | vrty pro záporové pažení: 10,0m*6ks=60,000 [A]m
TS |  |  |  | položka zahrnuje: - zřízení vrtu, svislou a vodorovnou dopravu zeminy bez uložení na skládku, vrtací práce zapaž. i nepaž. vrtu - čerpání vody z vrtu, vyčištění vrtu - zabezpečení vrtacích prací - dopravu, nájem, provoz a přemístění, montáž a demontáž vrtacích zařízení a dalších mechanismů - lešení a podpěrné konstrukce pro práci a manipulaci s vrtacím zařízení a dalších mechanismů - vrtací plošiny vč. zemních prací, zpevnění, odvodnění a pod. - v případě zapažení dočasnými pažnicemi jejich opotřebení - v případě zapažení suspenzí veškeré hospodaření s ní - nezahrnuje zapažení trvalými pažnicemi - nezahrnuje uložení zeminy na skládku a poplatek za skládku nevykazuje se hluché vrtání
P | 33 | 272314 |  | ZÁKLADY Z PROSTÉHO BETONU DO C25/30 | M3 | 1.08 | 0 | 0 | 0 | 2
PP |  |  |  | C25/30-XF3, VČ. NÁTĚRU 1 X NP + 2 X NA
VV |  |  |  | nová podezdívka oplocení u levého planderského křídla: 0,3m*0,6m*6,0m=1,080 [A]m3
TS |  |  |  | - dodání čerstvého betonu (betonové směsi) požadované kvality, jeho uložení do požadovaného tvaru při jakékoliv hustotě výztuže, konzistenci čerstvého betonu a způsobu hutnění, ošetření a ochranu betonu, - zhotovení nepropustného, mrazuvzdorného betonu a betonu požadované trvanlivosti a vlastností, - užití potřebných přísad a technologií výroby betonu, - zřízení pracovních a dilatačních spar, včetně potřebných úprav, výplně, vložek, opracování, očištění a ošetření, - bednění požadovaných konstr. (i ztracené) s úpravou dle požadované kvality povrchu betonu, včetně odbedňovacích a odskružovacích prostředků, - podpěrné konstr. (skruže) a lešení všech druhů pro bednění, uložení čerstvého betonu, výztuže a doplňkových konstr., vč. požadovaných otvorů, ochranných a bezpečnostních opatření a základů těchto konstrukcí a lešení, - vytvoření kotevních čel, kapes, nálitků, a sedel, - zřízení všech požadovaných otvorů, kapes, výklenků, prostupů, dutin, drážek a pod., vč. ztížení práce a úprav kolem nich, - úpravy pro osazení výztuže, doplňkových konstrukcí a vybavení, - úpravy povrchu pro položení požadované izolace, povlaků a nátěrů, případně vyspravení, - ztížení práce u kabelových a injektážních trubek a ostatních zařízení osazovaných do betonu, - konstrukce betonových kloubů, upevnění kotevních prvků a doplňkových konstrukcí, - nátěry zabraňující soudržnost betonu a bednění, - výplň, těsnění a tmelení spar a spojů, - opatření povrchů betonu izolací proti zemní vlhkosti v částech, kde přijdou do styku se zeminou nebo kamenivem, - případné zřízení spojovací vrstvy u základů, - úpravy pro osazení zařízení ochrany konstrukce proti vlivu bludných proudů,
P | 34 | 272325 |  | ZÁKLADY ZE ŽELEZOBETONU DO C30/37 | M3 | 73.725 | 0 | 0 | 0 | 2
PP |  |  |  | C30/37-AX1, VČ. NÁTĚRU 1 X NP + 2 X NA
VV |  |  |  | základový pas opěry O1: 20,9m2*0,75m=15,675 [A]m3 základový pas opěry O2: 24,1m2*0,75m=18,075 [B]m3 základ levého planderského křídla: 12,0m2*0,75m=9,000 [C]m3 základ pravého planderského křídla: 23,1m2*0,75m=17,325 [D]m3 základ ježenského křídla: 18,2m2*0,75m=13,650 [E]m3 Celkem: A+B+C+D+E=73,725 [F]m3
TS |  |  |  | - dodání čerstvého betonu (betonové směsi) požadované kvality, jeho uložení do požadovaného tvaru při jakékoliv hustotě výztuže, konzistenci čerstvého betonu a způsobu hutnění, ošetření a ochranu betonu, - zhotovení nepropustného, mrazuvzdorného betonu a betonu požadované trvanlivosti a vlastností, - užití potřebných přísad a technologií výroby betonu, - zřízení pracovních a dilatačních spar, včetně potřebných úprav, výplně, vložek, opracování, očištění a ošetření, - bednění požadovaných konstr. (i ztracené) s úpravou dle požadované kvality povrchu betonu, včetně odbedňovacích a odskružovacích prostředků, - podpěrné konstr. (skruže) a lešení všech druhů pro bednění, uložení čerstvého betonu, výztuže a doplňkových konstr., vč. požadovaných otvorů, ochranných a bezpečnostních opatření a základů těchto konstrukcí a lešení, - vytvoření kotevních čel, kapes, nálitků, a sedel, - zřízení všech požadovaných otvorů, kapes, výklenků, prostupů, dutin, drážek a pod., vč. ztížení práce a úprav kolem nich, - úpravy pro osazení výztuže, doplňkových konstrukcí a vybavení, - úpravy povrchu pro položení požadované izolace, povlaků a nátěrů, případně vyspravení, - ztížení práce u kabelových a injektážních trubek a ostatních zařízení osazovaných do betonu, - konstrukce betonových kloubů, upevnění kotevních prvků a doplňkových konstrukcí, - nátěry zabraňující soudržnost betonu a bednění, - výplň, těsnění a tmelení spar a spojů, - opatření povrchů betonu izolací proti zemní vlhkosti v částech, kde přijdou do styku se zeminou nebo kamenivem, - případné zřízení spojovací vrstvy u základů, - úpravy pro osazení zařízení ochrany konstrukce proti vlivu bludných proudů,
P | 35 | 272365 |  | VÝZTUŽ ZÁKLADŮ Z OCELI 10505, B500B | T | 14.469 | 0 | 0 | 0 | 2
PP |  |  |  | B500B
VV |  |  |  | 2,5% z pol. č. 272325: 73,725m3*7,85t/m3*0,025=14,469 [A]t
TS |  |  |  | Položka zahrnuje veškerý materiál, výrobky a polotovary, včetně mimostaveništní a vnitrostaveništní dopravy (rovněž přesuny), včetně naložení a složení, případně s uložením - dodání betonářské výztuže v požadované kvalitě, stříhání, řezání, ohýbání a spojování do všech požadovaných tvarů (vč. armakošů) a uložení s požadovaným zajištěním polohy a krytí výztuže betonem, - veškeré svary nebo jiné spoje výztuže, - pomocné konstrukce a práce pro osazení a upevnění výztuže, - zednické výpomoci pro montáž betonářské výztuže, - úpravy výztuže pro osazení doplňkových konstrukcí, - ochranu výztuže do doby jejího zabetonování, - úpravy výztuže pro zřízení železobetonových kloubů, kotevních prvků, závěsných ok a doplňkových konstrukcí, - veškerá opatření pro zajištění soudržnosti výztuže a betonu, - vodivé propojení výztuže, které je součástí ochrany konstrukce proti vlivům bludných proudů, vyvedení do měřících skříní nebo míst pro měření bludných proudů (vlastní měřící skříně se uvádějí položkami SD 74), - povrchovou antikorozní úpravu výztuže, - separaci výztuže, - osazení měřících zařízení a úpravy pro ně, - osazení měřících skříní nebo míst pro měření bludných proudů.
P | 36 | 285378 |  | KOTVENÍ NA POVRCHU Z PŘEDPÍNACÍ VÝZTUŽE DL. DO 10M | KUS | 4 | 0 | 0 | 0 | 2
PP |  |  |  | PRAMENCOVÁ ZEMNÍ KOTVA DL. 12,0 M, NAPNUTÁ NA 50 kN, VČETNĚ KOŘENE Z BETONU C16/20-X0 DL. 6,0 M
VV |  |  |  | 4ks=4,000 [A]ks
TS |  |  |  | položka zahrnuje dodávku předepsané kotvy, případně její protikorozní úpravu, její osazení do vrtu, zainjektování a napnutí, případně opěrné desky nezahrnuje vrty
P | 37 | 285379 |  | PŘÍPLATEK ZA DALŠÍ 1M KOTVENÍ NA POVRCHU Z PŘEDPÍNACÍ VÝZTUŽE | M | 8 | 0 | 0 | 0 | 2
PP
VV |  |  |  | 4ks*2,0m=8,000 [A]m
TS |  |  |  | položka zahrnuje příplatek k ceně kotvy za další 1m přes 10m zahrnuje dodávku 1m předepsané kotvy, případně její protikorozní úpravu, její osazení do vrtu, zainjektování a napnutí
P | 38 | 28997F |  | OPLÁŠTĚNÍ (ZPEVNĚNÍ) Z GEOTEXTILIE DO 600G/M2 | M2 | 390.16 | 0 | 0 | 0 | 2
PP
VV |  |  |  | ochranná geotextilie pod a nad těsnící fólií za rubem opěry O1 a křídly NK: 3,5m*9,6m*2vrstvy=67,200 [A]m2 za rubem pravého planderského křídla u opěry O1: 4,2m*7,0m*2vrstvy=58,800 [B]m2 za rubem levého planderského křídla u opěry O1: 0,7m*5,0m*2vrstvy=7,000 [C]m2 za rubem opěry O2 a křídly: 12,2m*8,9m*2vrstvy=217,160 [D]m2 za rubem gabionové zdi: 2,5m*8,0m*2vrstvy=40,000 [E]m2 Celkem: A+B+C+D+E=390,160 [F]m2
TS |  |  |  | Položka zahrnuje: - dodávku předepsané geotextilie - úpravu, očištění a ochranu podkladu - přichycení k podkladu, případně zatížení - úpravy spojů a zajištění okrajů - úpravy pro odvodnění - nutné přesahy - mimostaveništní a vnitrostaveništní dopravu
P | 39 | 28999 |  | OPLÁŠTĚNÍ (ZPEVNĚNÍ) Z FÓLIE | M2 | 195.08 | 0 | 0 | 0 | 2
PP |  |  |  | HDPE FÓLIE TL. 2 MM
VV |  |  |  | za rubem opěry O1 a křídly NK: 3,5m*9,6m=33,600 [A]m2 za rubem pravého planderského křídla u opěry O1: 4,2m*7,0m=29,400 [B]m2 za rubem levého planderského křídla u opěry O1: 0,7m*5,0m=3,500 [C]m2 za rubem opěry O2 a křídly: 12,2m*8,9m=108,580 [D]m2 za rubem gabionové zdi: 2,5m*8,0m=20,000 [E]m2 Celkem: A+B+C+D+E=195,080 [F]m2
TS |  |  |  | Položka zahrnuje: - dodávku předepsané fólie - úpravu, očištění a ochranu podkladu - přichycení k podkladu, případně zatížení - úpravy spojů a zajištění okrajů - úpravy pro odvodnění - nutné přesahy - mimostaveništní a vnitrostaveništní dopravu
SD |  | 3 |  | Svislé konstrukce |  |  |  | 0 | 0 |  | 0 | 0
P | 40 | 31717 |  | KOVOVÉ KONSTRUKCE PRO KOTVENÍ ŘÍMSY | KG | 131 | 0 | 0 | 0 | 2
PP |  |  |  | KOTVENÍ ŘÍMSY DO VÝVRTU, VČETNĚ VRTŮ A ZÁLIVKY
VV |  |  |  | vlevo: 11ks*5,24kg/ks=57,640 [A]kg vpravo: 14ks*5,24kg/ks=73,360 [B]kg Celkem: A+B=131,000 [C]kg
TS |  |  |  | Položka zahrnuje dodávku (výrobu) kotevního prvku předepsaného tvaru a jeho osazení do předepsané polohy včetně nezbytných prací (vrty, zálivky apod.)
P | 41 | 317325 |  | ŘÍMSY ZE ŽELEZOBETONU DO C30/37 | M3 | 11.373 | 0 | 0 | 0 | 2
PP |  |  |  | C30/37-XF4, XD3, XC4
VV |  |  |  | římsa vlevo: 0,3m2*15,85m=4,755 [A]m3 římsa vpravo: 0,3m2*13,7m=4,110 [B]m3 římsa na levém planderském křídle: 0,8m*0,25m*4,775m=0,955 [C]m3 římsa na pravém planderském křídle: 0,8m*0,25m*7,765m=1,553 [D]m3 Celkem: A+B+C+D=11,373 [E]m3
TS |  |  |  | položka zahrnuje: - dodání čerstvého betonu (betonové směsi) požadované kvality, jeho uložení do požadovaného tvaru při jakékoliv hustotě výztuže, konzistenci čerstvého betonu a způsobu hutnění, ošetření a ochranu betonu, - zhotovení nepropustného, mrazuvzdorného betonu a betonu požadované trvanlivosti a vlastností, - užití potřebných přísad a technologií výroby betonu, - zřízení pracovních a dilatačních spar, včetně potřebných úprav, výplně, vložek, opracování, očištění a ošetření, - bednění požadovaných konstr. (i ztracené) s úpravou dle požadované kvality povrchu betonu, včetně odbedňovacích a odskružovacích prostředků, - podpěrné konstr. (skruže) a lešení všech druhů pro bednění, uložení čerstvého betonu, výztuže a doplňkových konstr., vč. požadovaných otvorů, ochranných a bezpečnostních opatření a základů těchto konstrukcí a lešení, - vytvoření kotevních čel, kapes, nálitků, a sedel, - zřízení všech požadovaných otvorů, kapes, výklenků, prostupů, dutin, drážek a pod., vč. ztížení práce a úprav kolem nich, - úpravy pro osazení výztuže, doplňkových konstrukcí a vybavení, - úpravy povrchu pro položení požadované izolace, povlaků a nátěrů, případně vyspravení, - ztížení práce u kabelových a injektážních trubek a ostatních zařízení osazovaných do betonu, - konstrukce betonových kloubů, upevnění kotevních prvků a doplňkových konstrukcí, - nátěry zabraňující soudržnost betonu a bednění, - výplň, těsnění a tmelení spar a spojů, - opatření povrchů betonu izolací proti zemní vlhkosti v částech, kde přijdou do styku se zeminou nebo kamenivem, - případné zřízení spojovací vrstvy u základů, - úpravy pro osazení zařízení ochrany konstrukce proti vlivu bludných proudů
P | 42 | 317365 |  | VÝZTUŽ ŘÍMS Z OCELI 10505, B500B | T | 2.678 | 0 | 0 | 0 | 2
PP |  |  |  | B500B
VV |  |  |  | 3% z pol. č. 317325: 11,373m3*7,85t/m3*0,03=2,678 [A]t
TS |  |  |  | položka zahrnuje: - dodání betonářské výztuže v požadované kvalitě, stříhání, řezání, ohýbání a spojování do všech požadovaných tvarů (vč. armakošů) a uložení s požadovaným zajištěním polohy a krytí výztuže betonem, - veškeré svary nebo jiné spoje výztuže, - pomocné konstrukce a práce pro osazení a upevnění výztuže, - zednické výpomoci pro montáž betonářské výztuže, - úpravy výztuže pro osazení doplňkových konstrukcí, - ochranu výztuže do doby jejího zabetonování, - úpravy výztuže pro zřízení železobetonových kloubů, kotevních prvků, závěsných ok a doplňkových konstrukcí, - veškerá opatření pro zajištění soudržnosti výztuže a betonu, - vodivé propojení výztuže, které je součástí ochrany konstrukce proti vlivům bludných proudů, vyvedení do měřících skříní nebo míst pro měření bludných proudů (vlastní měřící skříně se uvádějí položkami SD 74) - povrchovou antikorozní úpravu výztuže, - separaci výztuže, - osazení měřících zařízení a úpravy pro ně, - osazení měřících skříní nebo míst pro měření bludných proudů.
P | 43 | 333213.a |  | OBKLAD MOST OPĚR A KŘÍDEL Z LOM KAMENE | M3 | 37.553 | 0 | 0 | 0 | 2
PP |  |  |  | DODÁVKA KAMENNÉHO OBKLADU TL. 200 MM NA SOUHLAS TDI, V PŘÍPADĚ VHODNOSTI BUDE POUŽIT KÁMEN ZE STAVBY
VV |  |  |  | dřík opěry O1+ křídlo: 0,2m*4,025m*10,265m+7,2m2*0,2m=9,703 [A]m3 dřík opěry O2+ křídla: 0,2m*3,935m*9,72m+18,0m2*0,2m+6,5m2*0,2m=12,550 [B]m3 dřík levého planderského křídla: 20,0m2*0,2m=4,000 [C]m3 dřík pravého planderského křídla: 33,0m2*0,2m=6,600 [D]m3 dřík ježenského křídla: 23,5m2*0,2m=4,700 [E]m3 Celkem: A+B+C+D+E=37,553 [F]m3
TS |  |  |  | položka zahrnuje dodávku lomového kamene, dodávku předepsané malty
P | 44 | 333213.b |  | OBKLAD MOST OPĚR A KŘÍDEL Z LOM KAMENE | M3 | 37.553 | 0 | 0 | 0 | 2
PP |  |  |  | MONTÁŽ KAMENNÉHO OBKLADU
VV |  |  |  | dřík opěry O1+ křídlo: 0,2m*4,025m*10,265m+7,2m2*0,2m=9,703 [A]m3 dřík opěry O2+ křídla: 0,2m*3,935m*9,72m+18,0m2*0,2m+6,5m2*0,2m=12,550 [B]m3 dřík levého planderského křídla: 20,0m2*0,2m=4,000 [C]m3 dřík pravého planderského křídla: 33,0m2*0,2m=6,600 [D]m3 dřík ježenského křídla: 23,5m2*0,2m=4,700 [E]m3 Celkem: A+B+C+D+E=37,553 [F]m3
TS |  |  |  | položka zahrnuje osazení lomového kamene, případnou úpravu, jeho případné kotvení se všemi souvisejícími materiály a pracemi, spárování.
P | 45 | 3332A8 |  | MOSTNÍ OPĚRY A KŘÍDLA Z GABIONŮ RUČNĚ ROVNANÝCH, DRÁT O4,0MM, POVRCHOVÁ ÚPRAVA Zn + Al + PVC | M3 | 35.74 | 0 | 0 | 0 | 2
PP
VV |  |  |  | gabiony: 8ks*1,0m*1,0m*2,0m=16,000 [A]m3 7ks*1,0m*1,0m*1,5m=10,500 [B]m3 2ks*1,0m*1,0m*1,0m=2,000 [C]m3 4ks*0,5m*0,5m*0,5m=0,500 [D]m3 1ks*1,0m*1,0m*0,5m=0,500 [E]m3 matrace: 2,6m*8,0m*0,3m=6,240 [F]m3 Celkem: A+B+C+D+E+F=35,740 [G]m3
TS |  |  |  | - položka zahrnuje dodávku a osazení drátěných košů s výplní lomovým kamenem. - gabionové matrace se vykazují v pol.č.2722**.
P | 46 | 333325 |  | MOSTNÍ OPĚRY A KŘÍDLA ZE ŽELEZOVÉHO BETONU DO C30/37 | M3 | 93.882 | 0 | 0 | 0 | 2
PP |  |  |  | C30/37-XF3, VČ. NÁTĚRU 1 X NP + 2 X NA
VV |  |  |  | dřík opěry O1+ křídlo: 0,5m*4,025m*10,265m+7,2m2*0,5m=24,258 [A]m3 dřík opěry O2+ křídla: 0,5m*3,935m*9,72m+18,0m2*0,5m+6,5m2*0,5m=31,374 [B]m3 dřík levého planderského křídla: 20,0m2*0,5m=10,000 [C]m3 dřík pravého planderského křídla: 33,0m2*0,5m=16,500 [D]m3 dřík ježenského křídla: 23,5m2*0,5m=11,750 [E]m3 Celkem: A+B+C+D+E=93,882 [F]m3
TS |  |  |  | - dodání čerstvého betonu (betonové směsi) požadované kvality, jeho uložení do požadovaného tvaru při jakékoliv hustotě výztuže, konzistenci čerstvého betonu a způsobu hutnění, ošetření a ochranu betonu, - zhotovení nepropustného, mrazuvzdorného betonu a betonu požadované trvanlivosti a vlastností, - užití potřebných přísad a technologií výroby betonu, - zřízení pracovních a dilatačních spar, včetně potřebných úprav, výplně, vložek, opracování, očištění a ošetření, - bednění požadovaných konstr. (i ztracené) s úpravou dle požadované kvality povrchu betonu, včetně odbedňovacích a odskružovacích prostředků, - podpěrné konstr. (skruže) a lešení všech druhů pro bednění, uložení čerstvého betonu, výztuže a doplňkových konstr., vč. požadovaných otvorů, ochranných a bezpečnostních opatření a základů těchto konstrukcí a lešení, - vytvoření kotevních čel, kapes, nálitků, a sedel, - zřízení všech požadovaných otvorů, kapes, výklenků, prostupů, dutin, drážek a pod., vč. ztížení práce a úprav kolem nich, - úpravy pro osazení výztuže, doplňkových konstrukcí a vybavení, - úpravy povrchu pro položení požadované izolace, povlaků a nátěrů, případně vyspravení, - ztížení práce u kabelových a injektážních trubek a ostatních zařízení osazovaných do betonu, - konstrukce betonových kloubů, upevnění kotevních prvků a doplňkových konstrukcí, - nátěry zabraňující soudržnost betonu a bednění, - výplň, těsnění a tmelení spar a spojů, - opatření povrchů betonu izolací proti zemní vlhkosti v částech, kde přijdou do styku se zeminou nebo kamenivem, - případné zřízení spojovací vrstvy u základů, - úpravy pro osazení zařízení ochrany konstrukce proti vlivu bludných proudů
P | 47 | 333365 |  | VÝZTUŽ MOSTNÍCH OPĚR A KŘÍDEL Z OCELI 10505, B500B | T | 22.109 | 0 | 0 | 0 | 2
PP |  |  |  | B500B
VV |  |  |  | 3% z pol. č. 333325: 93,882m3*7,85t/m3*0,03=22,109 [A]t
TS |  |  |  | Položka zahrnuje veškerý materiál, výrobky a polotovary, včetně mimostaveništní a vnitrostaveništní dopravy (rovněž přesuny), včetně naložení a složení, případně s uložením - dodání betonářské výztuže v požadované kvalitě, stříhání, řezání, ohýbání a spojování do všech požadovaných tvarů (vč. armakošů) a uložení s požadovaným zajištěním polohy a krytí výztuže betonem, - veškeré svary nebo jiné spoje výztuže, - pomocné konstrukce a práce pro osazení a upevnění výztuže, - zednické výpomoci pro montáž betonářské výztuže, - úpravy výztuže pro osazení doplňkových konstrukcí, - ochranu výztuže do doby jejího zabetonování, - úpravy výztuže pro zřízení železobetonových kloubů, kotevních prvků, závěsných ok a doplňkových konstrukcí, - veškerá opatření pro zajištění soudržnosti výztuže a betonu, - vodivé propojení výztuže, které je součástí ochrany konstrukce proti vlivům bludných proudů, vyvedení do měřících skříní nebo míst pro měření bludných proudů (vlastní měřící skříně se uvádějí položkami SD 74), - povrchovou antikorozní úpravu výztuže, - separaci výztuže, - osazení měřících zařízení a úpravy pro ně, - osazení měřících skříní nebo míst pro měření bludných proudů.
P | 48 | 33894A |  | SLOUPKY OHRADNÍ A PLOTOVÉ KOVOVÉ KOTVENÉ DO PATEK NEBO BERANĚNÉ | T | 0.04 | 0 | 0 | 0 | 2
PP
VV |  |  |  | 4ks*10kg/1000=0,040 [A]t
TS |  |  |  | - dodání a osazení předepsaného sloupku včetně PKO - případnou betonovou patku z předepsané třídy betonu - nutné zemní práce
SD |  | 4 |  | Vodorovné konstrukce |  |  |  | 0 | 0 |  | 0 | 0
P | 49 | 421325 |  | MOSTNÍ NOSNÉ DESKOVÉ KONSTRUKCE ZE ŽELEZOBETONU C30/37 | M3 | 37.583 | 0 | 0 | 0 | 2
PP |  |  |  | C30/37-XF2, XD1, XC4, VČETNĚ PODPĚRNÉ SKRUŽE, VČETNĚ ÚPRAVY POVRCHU BROKOVÁNÍM
VV |  |  |  | příčel: 4,0m2*8,76m+(0,5m*0,25m)*(10,625m+9,72m)=37,583 [A]m3
TS |  |  |  | - dodání čerstvého betonu (betonové směsi) požadované kvality, jeho uložení do požadovaného tvaru při jakékoliv hustotě výztuže, konzistenci čerstvého betonu a způsobu hutnění, ošetření a ochranu betonu, - zhotovení nepropustného, mrazuvzdorného betonu a betonu požadované trvanlivosti a vlastností, - užití potřebných přísad a technologií výroby betonu, - zřízení pracovních a dilatačních spar, včetně potřebných úprav, výplně, vložek, opracování, očištění a ošetření, - bednění požadovaných konstr. (i ztracené) s úpravou dle požadované kvality povrchu betonu, včetně odbedňovacích a odskružovacích prostředků, - podpěrné konstr. (skruže) a lešení všech druhů pro bednění, uložení čerstvého betonu, výztuže a doplňkových konstr., vč. požadovaných otvorů, ochranných a bezpečnostních opatření a základů těchto konstrukcí a lešení, - vytvoření kotevních čel, kapes, nálitků, a sedel, - zřízení všech požadovaných otvorů, kapes, výklenků, prostupů, dutin, drážek a pod., vč. ztížení práce a úprav kolem nich, - úpravy pro osazení výztuže, doplňkových konstrukcí a vybavení, - úpravy povrchu pro položení požadované izolace, povlaků a nátěrů, případně vyspravení, - ztížení práce u kabelových a injektážních trubek a ostatních zařízení osazovaných do betonu, - konstrukce betonových kloubů, upevnění kotevních prvků a doplňkových konstrukcí, - nátěry zabraňující soudržnost betonu a bednění, - výplň, těsnění a tmelení spar a spojů, - opatření povrchů betonu izolací proti zemní vlhkosti v částech, kde přijdou do styku se zeminou nebo kamenivem, - případné zřízení spojovací vrstvy u základů, - úpravy pro osazení zařízení ochrany konstrukce proti vlivu bludných proudů
P | 50 | 421365 |  | VÝZTUŽ MOSTNÍ DESKOVÉ KONSTRUKCE Z OCELI 10505, B500B | T | 7.376 | 0 | 0 | 0 | 2
PP |  |  |  | B500B
VV |  |  |  | 2,5% z pol. č. 421325: 37,583m3*7,85t/m3*0,025=7,376 [A]t
TS |  |  |  | Položka zahrnuje veškerý materiál, výrobky a polotovary, včetně mimostaveništní a vnitrostaveništní dopravy (rovněž přesuny), včetně naložení a složení, případně s uložením - dodání betonářské výztuže v požadované kvalitě, stříhání, řezání, ohýbání a spojování do všech požadovaných tvarů (vč. armakošů) a uložení s požadovaným zajištěním polohy a krytí výztuže betonem, - veškeré svary nebo jiné spoje výztuže, - pomocné konstrukce a práce pro osazení a upevnění výztuže, - zednické výpomoci pro montáž betonářské výztuže, - úpravy výztuže pro osazení doplňkových konstrukcí, - ochranu výztuže do doby jejího zabetonování, - úpravy výztuže pro zřízení železobetonových kloubů, kotevních prvků, závěsných ok a doplňkových konstrukcí, - veškerá opatření pro zajištění soudržnosti výztuže a betonu, - vodivé propojení výztuže, které je součástí ochrany konstrukce proti vlivům bludných proudů, vyvedení do měřících skříní nebo míst pro měření bludných proudů (vlastní měřící skříně se uvádějí položkami SD 74. - povrchovou antikorozní úpravu výztuže, - separaci výztuže, - osazení měřících zařízení a úpravy pro ně, - osazení měřících skříní nebo míst pro měření bludných proudů.
P | 51 | 451312 |  | PODKLADNÍ A VÝPLŇOVÉ VRSTVY Z PROSTÉHO BETONU C12/15 | M3 | 31.09 | 0 | 0 | 0 | 2
PP |  |  |  | C12/15-X0, TL. 100 MM
VV |  |  |  | pod základovým pasem opěry O1: 24,1m2*0,1m=2,410 [A]m3 pod základovým pasem opěry O2: 28,7m2*0,1m=2,870 [B]m3 pod základem levého planderského křídla: 13,0m2*0,1m=1,300 [C]m3 pod základem pravého planderského křídla: 25,1m2*0,1m=2,510 [D]m3 pod základem ježenského křídla: 20,0m2*0,1m=2,000 [E]m3 podkladní beton pod drenáží: 2*0,4m2*25,0=20,000 [F]m3 Celkem: A+B+C+D+E+F=31,090 [G]m3
TS |  |  |  | - dodání čerstvého betonu (betonové směsi) požadované kvality, jeho uložení do požadovaného tvaru při jakékoliv hustotě výztuže, konzistenci čerstvého betonu a způsobu hutnění, ošetření a ochranu betonu, - zhotovení nepropustného, mrazuvzdorného betonu a betonu požadované trvanlivosti a vlastností, - užití potřebných přísad a technologií výroby betonu, - zřízení pracovních a dilatačních spar, včetně potřebných úprav, výplně, vložek, opracování, očištění a ošetření, - bednění požadovaných konstr. (i ztracené) s úpravou dle požadované kvality povrchu betonu, včetně odbedňovacích a odskružovacích prostředků, - podpěrné konstr. (skruže) a lešení všech druhů pro bednění, uložení čerstvého betonu, výztuže a doplňkových konstr., vč. požadovaných otvorů, ochranných a bezpečnostních opatření a základů těchto konstrukcí a lešení, - vytvoření kotevních čel, kapes, nálitků, a sedel, - zřízení všech požadovaných otvorů, kapes, výklenků, prostupů, dutin, drážek a pod., vč. ztížení práce a úprav kolem nich, - úpravy pro osazení výztuže, doplňkových konstrukcí a vybavení, - úpravy povrchu pro položení požadované izolace, povlaků a nátěrů, případně vyspravení, - ztížení práce u kabelových a injektážních trubek a ostatních zařízení osazovaných do betonu, - konstrukce betonových kloubů, upevnění kotevních prvků a doplňkových konstrukcí, - nátěry zabraňující soudržnost betonu a bednění, - výplň, těsnění a tmelení spar a spojů, - opatření povrchů betonu izolací proti zemní vlhkosti v částech, kde přijdou do styku se zeminou nebo kamenivem, - případné zřízení spojovací vrstvy u základů, - úpravy pro osazení zařízení ochrany konstrukce proti vlivu bludných proudů
P | 52 | 451314 |  | PODKLADNÍ A VÝPLŇOVÉ VRSTVY Z PROSTÉHO BETONU C25/30 | M3 | 3.051 | 0 | 0 | 0 | 2
PP |  |  |  | C25/30-XF3
VV |  |  |  | pod zádlažbou za římsou vlevo: 2*2,0m2*0,1m=0,400 [A]m3 pod zádlažbou za římsou vpravo: (2,0m2+2,8m2)*0,1m=0,480 [B]m3 pod opevněním svahu podél ježenského křídla: 0,7m*6,2m*1,2koef.*0,1m=0,521 [C]m3 pod odlážděním pod mostem před opěrami: 2*0,5m*11,0m*0,15m=1,650 [D]m3 Celkem: A+B+C+D=3,051 [E]m3
TS |  |  |  | - dodání čerstvého betonu (betonové směsi) požadované kvality, jeho uložení do požadovaného tvaru při jakékoliv hustotě výztuže, konzistenci čerstvého betonu a způsobu hutnění, ošetření a ochranu betonu, - zhotovení nepropustného, mrazuvzdorného betonu a betonu požadované trvanlivosti a vlastností, - užití potřebných přísad a technologií výroby betonu, - zřízení pracovních a dilatačních spar, včetně potřebných úprav, výplně, vložek, opracování, očištění a ošetření, - bednění požadovaných konstr. (i ztracené) s úpravou dle požadované kvality povrchu betonu, včetně odbedňovacích a odskružovacích prostředků, - podpěrné konstr. (skruže) a lešení všech druhů pro bednění, uložení čerstvého betonu, výztuže a doplňkových konstr., vč. požadovaných otvorů, ochranných a bezpečnostních opatření a základů těchto konstrukcí a lešení, - vytvoření kotevních čel, kapes, nálitků, a sedel, - zřízení všech požadovaných otvorů, kapes, výklenků, prostupů, dutin, drážek a pod., vč. ztížení práce a úprav kolem nich, - úpravy pro osazení výztuže, doplňkových konstrukcí a vybavení, - úpravy povrchu pro položení požadované izolace, povlaků a nátěrů, případně vyspravení, - ztížení práce u kabelových a injektážních trubek a ostatních zařízení osazovaných do betonu, - konstrukce betonových kloubů, upevnění kotevních prvků a doplňkových konstrukcí, - nátěry zabraňující soudržnost betonu a bednění, - výplň, těsnění a tmelení spar a spojů, - opatření povrchů betonu izolací proti zemní vlhkosti v částech, kde přijdou do styku se zeminou nebo kamenivem, - případné zřízení spojovací vrstvy u základů, - úpravy pro osazení zařízení ochrany konstrukce proti vlivu bludných proudů
P | 53 | 45152 |  | PODKLADNÍ A VÝPLŇOVÉ VRSTVY Z KAMENIVA DRCENÉHO | M3 | 19.65 | 0 | 0 | 0 | 2
PP |  |  |  | HUTNĚNÝ POLŠTÁŘ ZE ŠTĚRKODRTI FR. 0-32 MM, HUTNĚNÝ PO VRSTVÁCH MAX. 300 MM, NA Id=0,9
VV |  |  |  | pod základem opěry O1: 30,0m2*0,3m=9,000 [A]m3 pod základem opěry O2: 35,5m2*0,3m=10,650 [B]m3 Celkem: A+B=19,650 [C]m3
TS |  |  |  | položka zahrnuje dodávku předepsaného kameniva, mimostaveništní a vnitrostaveništní dopravu a jeho uložení není-li v zadávací dokumentaci uvedeno jinak, jedná se o nakupovaný materiál
P | 54 | 45157 |  | PODKLADNÍ A VÝPLŇOVÉ VRSTVY Z KAMENIVA TĚŽENÉHO | M3 | 1.661 | 0 | 0 | 0 | 2
PP
VV |  |  |  | pod zádlažbou za římsou vlevo: 2*2,0m2*0,1m=0,400 [A]m3 pod zádlažbou za římsou vpravo: (2,0m2+2,8m2)*0,1m=0,480 [B]m3 pod opevněním svahu podél ježenského křídla: 0,7m*6,2m*1,2koef.*0,1m=0,521 [C]m3 pod dlážděným žlabem - za římsou pravého planderského křídla: 2,6m2*0,1m=0,260 [D]m3 Celkem: A+B+C+D=1,661 [E]m3
TS |  |  |  | položka zahrnuje dodávku předepsaného kameniva, mimostaveništní a vnitrostaveništní dopravu a jeho uložení není-li v zadávací dokumentaci uvedeno jinak, jedná se o nakupovaný materiál
P | 55 | 458312 |  | VÝPLŇ ZA OPĚRAMI A ZDMI Z PROST BETONU DO C12/15 | M3 | 6.88 | 0 | 0 | 0 | 2
PP
VV |  |  |  | výplň prostoru mezi záporovým pažením a rubem křídla - nad základem: 4,3m2*1,6m=6,880 [A]m3
TS |  |  |  | - dodání čerstvého betonu (betonové směsi) požadované kvality, jeho uložení do požadovaného tvaru při jakékoliv hustotě výztuže, konzistenci čerstvého betonu a způsobu hutnění, ošetření a ochranu betonu, - zhotovení nepropustného, mrazuvzdorného betonu a betonu požadované trvanlivosti a vlastností, - užití potřebných přísad a technologií výroby betonu, - zřízení pracovních a dilatačních spar, včetně potřebných úprav, výplně, vložek, opracování, očištění a ošetření, - bednění požadovaných konstr. (i ztracené) s úpravou dle požadované kvality povrchu betonu, včetně odbedňovacích a odskružovacích prostředků, - podpěrné konstr. (skruže) a lešení všech druhů pro bednění, uložení čerstvého betonu, výztuže a doplňkových konstr., vč. požadovaných otvorů, ochranných a bezpečnostních opatření a základů těchto konstrukcí a lešení, - vytvoření kotevních čel, kapes, nálitků, a sedel, - zřízení všech požadovaných otvorů, kapes, výklenků, prostupů, dutin, drážek a pod., vč. ztížení práce a úprav kolem nich, - úpravy pro osazení výztuže, doplňkových konstrukcí a vybavení, - úpravy povrchu pro položení požadované izolace, povlaků a nátěrů, případně vyspravení, - ztížení práce u kabelových a injektážních trubek a ostatních zařízení osazovaných do betonu, - konstrukce betonových kloubů, upevnění kotevních prvků a doplňkových konstrukcí, - nátěry zabraňující soudržnost betonu a bednění, - výplň, těsnění a tmelení spar a spojů, - opatření povrchů betonu izolací proti zemní vlhkosti v částech, kde přijdou do styku se zeminou nebo kamenivem, - případné zřízení spojovací vrstvy u základů, - úpravy pro osazení zařízení ochrany konstrukce proti vlivu bludných proudů
P | 56 | 45860 |  | VÝPLŇ ZA OPĚRAMI A ZDMI Z MEZEROVITÉHO BETONU | M3 | 96.7 | 0 | 0 | 0 | 2
PP
VV |  |  |  | samostatný přechodový klín za opěrou O1: 4,5m2*9,6m=43,200 [A]m3 za opěrou O2: 4,9m2*8,9m=43,610 [B]m3 výplň prostoru mezi záporovým pažením a rubem křídla - nad rubovou drenáží: 4,3m2*2,3m=9,890 [C]m3 Celkem: A+B+C=96,700 [D]m3
TS |  |  |  | položka zahrnuje: - dodávku mezerovitého betonu předepsané kvality a zásyp se zhutněním včetně mimostaveništní a vnitrostaveništní dopravy
P | 57 | 46321 |  | ROVNANINA Z LOMOVÉHO KAMENE | M3 | 0.82 | 0 | 0 | 0 | 2
PP
VV |  |  |  | zpevněná plocha za gabionovou zdí: 4,1m2*0,2m=0,820 [A]m3
TS |  |  |  | položka zahrnuje: - dodávku a vyrovnání lomového kamene předepsané frakce do předepsaného tvaru včetně mimostaveništní a vnitrostaveništní dopravy není-li v zadávací dokumentaci uvedeno jinak, jedná se o nakupovaný materiál
P | 58 | 465512 |  | DLAŽBY Z LOMOVÉHO KAMENE NA MC | M3 | 5.002 | 0 | 0 | 0 | 2
PP |  |  |  | TL. 200 MM
VV |  |  |  | zádlažba za římsou vlevo: 2*2,0m2*0,2m=0,800 [A]m3 zádlažba za římsou vpravo: (2,0m2+2,8m2)*0,2m=0,960 [B]m3 opevnění svahu podél ježenského křídla: 0,7m*6,2m*1,2koef.*0,2m=1,042 [C]m3 odláždění pod mostem před opěrami: 2*0,5m*11,0m*0,2m=2,200 [D]m3 Celkem: A+B+C+D=5,002 [E]m3
TS |  |  |  | položka zahrnuje: - nutné zemní práce (svahování, úpravu pláně a pod.) - zřízení spojovací vrstvy - zřízení lože dlažby z cementové malty předepsané kvality a předepsané tloušťky - dodávku a položení dlažby z lomového kamene do předepsaného tvaru - spárování, těsnění, tmelení a vyplnění spar MC případně s vyklínováním - úprava povrchu pro odvedení srážkové vody - nezahrnuje podklad pod dlažbu, vykazuje se samostatně položkami SD 45
SD |  | 5 |  | Komunikace |  |  |  | 0 | 0 |  | 0 | 0
P | 59 | 572213 |  | SPOJOVACÍ POSTŘIK Z EMULZE DO 0,5KG/M2 | M2 | 57 | 0 | 0 | 0 | 2
PP |  |  |  | PS-C 0,30 KG/M2
VV |  |  |  | digitálně odměřeno ze situace na mostě: 57,0m2=57,000 [A]m2
TS |  |  |  | - dodání všech předepsaných materiálů pro postřiky v předepsaném množství - provedení dle předepsaného technologického předpisu - zřízení vrstvy bez rozlišení šířky, pokládání vrstvy po etapách - úpravu napojení, ukončení
P | 60 | 574A34 |  | ASFALTOVÝ BETON PRO OBRUSNÉ VRSTVY ACO 11+, 11S TL. 40MM | M2 | 57 | 0 | 0 | 0 | 2
PP |  |  |  | ACO 11+
VV |  |  |  | digitálně odměřeno ze situace na mostě: 57,0m2=57,000 [A]m2
TS |  |  |  | - dodání směsi v požadované kvalitě - očištění podkladu - uložení směsi dle předepsaného technologického předpisu, zhutnění vrstvy v předepsané tloušťce - zřízení vrstvy bez rozlišení šířky, pokládání vrstvy po etapách, včetně pracovních spar a spojů - úpravu napojení, ukončení podél obrubníků, dilatačních zařízení, odvodňovacích proužků, odvodňovačů, vpustí, šachet a pod. - nezahrnuje postřiky, nátěry - nezahrnuje těsnění podél obrubníků, dilatačních zařízení, odvodňovacích proužků, odvodňovačů, vpustí, šachet a pod.
P | 61 | 574C56 |  | ASFALTOVÝ BETON PRO LOŽNÍ VRSTVY ACL 16+, 16S TL. 60MM | M2 | 57 | 0 | 0 | 0 | 2
PP |  |  |  | ACL 16+
VV |  |  |  | digitálně odměřeno ze situace na mostě: 57,0m2=57,000 [A]m2
TS |  |  |  | - dodání směsi v požadované kvalitě - očištění podkladu - uložení směsi dle předepsaného technologického předpisu, zhutnění vrstvy v předepsané tloušťce - zřízení vrstvy bez rozlišení šířky, pokládání vrstvy po etapách, včetně pracovních spar a spojů - úpravu napojení, ukončení podél obrubníků, dilatačních zařízení, odvodňovacích proužků, odvodňovačů, vpustí, šachet a pod. - nezahrnuje postřiky, nátěry - nezahrnuje těsnění podél obrubníků, dilatačních zařízení, odvodňovacích proužků, odvodňovačů, vpustí, šachet a pod.
P | 62 | 575C43 |  | LITÝ ASFALT MA IV (OCHRANA MOSTNÍ IZOLACE) 11 TL. 35MM | M2 | 56.908 | 0 | 0 | 0 | 2
PP
VV |  |  |  | digitálně odměřeno ze situace na mostě: 57,0m2=57,000 [A]m2 odpočet odvodňovacího proužku: -(0,15m*0,035m*8,76m*2)=-0,092 [B]m2 Celkem: A+B=56,908 [C]m2
TS |  |  |  | - dodání směsi v požadované kvalitě - očištění podkladu - uložení směsi dle předepsaného technologického předpisu, zhutnění vrstvy v předepsané tloušťce - zřízení vrstvy bez rozlišení šířky, pokládání vrstvy po etapách, včetně pracovních spar a spojů - úpravu napojení, ukončení podél obrubníků, dilatačních zařízení, odvodňovacích proužků, odvodňovačů, vpustí, šachet a pod. - nezahrnuje postřiky, nátěry - nezahrnuje těsnění podél obrubníků, dilatačních zařízení, odvodňovacích proužků, odvodňovačů, vpustí, šachet a pod.
SD |  | 7 |  | Přidružená stavební výroba |  |  |  | 0 | 0 |  | 0 | 0
P | 63 | 711442 |  | IZOLACE MOSTOVEK CELOPLOŠNÁ ASFALTOVÝMI PÁSY S PEČETÍCÍ VRSTVOU | M2 | 155.7 | 0 | 0 | 0 | 2
PP |  |  |  | NAIP TL. 5 MM
VV |  |  |  | izolace NK + rub opěr: 7,5m*8,76m+4,0m*(9,6m+8,9m)=139,700 [A]m2 zatažení izolace pod rubovou drenáž: 0,5m*(9,6m+8,9m)=9,250 [B]m2 přetažení izolace na křídla NK: 0,5m*(4,6m+4,5m+4,4m)=6,750 [C]m2 Celkem: A+B+C=155,700 [D]m2
TS |  |  |  | položka zahrnuje: - dodání předepsaného izolačního materiálu - očištění a ošetření podkladu, zadávací dokumentace může zahrnout i případné vyspravení - zřízení izolace jako kompletního povlaku včetně položení pečetící vrstvy, případně komplet. soustavy nebo systému podle příslušného technolog. předpisu - zřízení izolace i jednotlivých vrstev po etapách, včetně pracovních spár a spojů - úprava u okrajů, rohů, hran, dilatačních i pracovních spojů, kotev, obrubníků, dilatačních zařízení, odvodnění, otvorů, neizolovaných míst a pod. - zajištění odvodnění povrchu izolace, včetně odvodnění nejnižších míst, pokud dokumentace pro zadání stavby nestanoví jinak - ochrana izolace do doby zřízení definitivní ochranné vrstvy nebo konstrukce - úprava, očištění a ošetření prostoru kolem izolace - provedení požadovaných zkoušek - nezahrnuje ochranné vrstvy, např. litý asfalt, asfaltový beton
P | 64 | 711502 |  | OCHRANA IZOLACE NA POVRCHU ASFALTOVÝMI PÁSY | M2 | 23.776 | 0 | 0 | 0 | 2
PP |  |  |  | ASFALTOVÝ PÁS S HLINÍKOVOU VLOŽKOU
VV |  |  |  | ochrana izolace pod římsou vlevo: 0,75m*15,85m=11,888 [A]m2 vpravo: 0,75m*15,85m=11,888 [B]m2 Celkem: A+B=23,776 [C]m2
TS |  |  |  | položka zahrnuje: - dodání předepsaného ochranného materiálu - zřízení ochrany izolace
P | 65 | 711509 |  | OCHRANA IZOLACE NA POVRCHU TEXTILIÍ | M2 | 434.505 | 0 | 0 | 0 | 2
PP |  |  |  | GEOTEXTILIE MIN. 600 G/M2
VV |  |  |  | v rubu základ a dřík opěry O1: (0,7m+0,75m+4,6m)*11,4m=68,970 [A]m2 základ a dřík opěry O2: (0,7m+0,75m+4,5m)*14,2m=84,490 [B]m2 základ a dřík levého planderského křídla: 45,0m2=45,000 [C]m2 základ a dřík pravého planderského křídla: 65,0m2=65,000 [D]m2 základ a dřík ježenského křídla: 40,0m2=40,000 [E]m2 v líci základ a dřík opěry O1: (0,75m+0,5m)*16,5m+0,8m*13,0m=31,025 [F]m2 základ a dřík opěry O2: (0,75m+0,5m)*19,0m+0,7m*16,1m=35,020 [G]m2 základ a dřík levého planderského křídla: 15,0m2=15,000 [H]m2 základ a dřík pravého planderského křídla: 35,0m2=35,000 [I]m2 základ a dřík ježenského křídla: 15,0m2=15,000 [J]m2 Celkem: A+B+C+D+E+F+G+H+I+J=434,505 [K]m2
TS |  |  |  | položka zahrnuje: - dodání předepsaného ochranného materiálu - zřízení ochrany izolace
P | 66 | 743Z40 | R | DEMONTÁŽ A ZPĚTNÁ MONTÁŽ SVÍTIDLA | KPL | 1 | 0 | 0 | 0 | 2
PP |  |  |  | DEMONTÁŽ A ZPĚTNÁ MONTÁŽ SVÍTIDLA SPOLEČNOSTÍ ELEKTRO JIHLAVA
VV |  |  |  | na opěře O1: 1ks=1,000 [A]ks
TS |  |  |  | 1. Položka obsahuje: – všechny náklady na demontáž a zpětnou montáž zařízení 2. Způsob měření: Udává se počet kusů kompletní konstrukce nebo práce.
P | 67 | 76793 |  | OPLOCENÍ Z RÁMEČKOVÉHO PLETIVA | M2 | 6 | 0 | 0 | 0 | 2
PP |  |  |  | ZPĚTNÉ OSAZENÍ, V PŘÍPADĚ POŠKOZENÍ BUDOU PRVKY NAHRAZENY
VV |  |  |  | drátěného oplocení u levého planderského křídla: 1,0m*6,0m=6,000 [A]m2
TS |  |  |  | - položka zahrnuje vedle vlastního pletiva i rámy, rošty, lišty, kování, podpěrné, závěsné, upevňovací prvky, spojovací a těsnící materiál, pomocný materiál, kompletní povrchovou úpravu. - nejsou zahrnuty sloupky a vzpěry, které se vykazují v samostatných položkách 338**, není zahrnuta podezdívka (272**) - součástí položky je případně i ostnatý drát, uvažovaná plocha se pak vypočítává po horní hranu drátu.
P | 68 | 78382 |  | NÁTĚRY BETON KONSTR TYP S2 (OS-B) | M2 | 63.327 | 0 | 0 | 0 | 2
PP
VV |  |  |  | hydrofobní nátěr římsy vlevo: (0,15m+0,8m+0,6m+0,3m)*15,85m-(0,15m+0,15m)*15,85m=24,568 [A]m2 vpravo: (0,15m+0,8m+0,6m+0,3m)*15,85m-(0,15m+0,15m)*15,85m=24,568 [B]m2 nátěr NK: (0,53m+0,28m)*2*8,76m=14,191 [C]m2 Celkem: A+B+C=63,327 [D]m2
TS |  |  |  | - položky nátěrů zahrnují kompletní povlaky (i různobarevné), včetně úpravy podkladu (odmaštění, odrezivění, odstranění starých nátěrů a nečistot) a jeho vyspravení, provedení nátěru předepsaným postupem a splnění všech požadavků daných technologickým předpisem.
P | 69 | 78383 |  | NÁTĚRY BETON KONSTR TYP S4 (OS-C) | M2 | 9.51 | 0 | 0 | 0 | 2
PP
VV |  |  |  | obrubníková hrana římsy vlevo: (0,15m+0,15m)*15,85m=4,755 [A]m2 vpravo: (0,15m+0,15m)*15,85m=4,755 [B]m2 Celkem: A+B=9,510 [C]m2
TS |  |  |  | - položky nátěrů zahrnují kompletní povlaky (i různobarevné), včetně úpravy podkladu (odmaštění, odrezivění, odstranění starých nátěrů a nečistot) a jeho vyspravení, provedení nátěru předepsaným postupem a splnění všech požadavků daných technologickým předpisem.
SD |  | 8 |  | Potrubí |  |  |  | 0 | 0 |  | 0 | 0
P | 70 | 87434.a |  | POTRUBÍ Z TRUB PLASTOVÝCH ODPADNÍCH DN DO 200MM | M | 38 | 0 | 0 | 0 | 2
PP |  |  |  | KGEM DN 160 MM, SN 8
VV |  |  |  | přípojky RŠ a UV: 5,0m+11,0m+6,0m+6,0m+3,0m+7,0m=38,000 [A]m
TS |  |  |  | položky pro zhotovení potrubí platí bez ohledu na sklon zahrnuje: - výrobní dokumentaci (včetně technologického předpisu) - dodání veškerého trubního a pomocného materiálu (trouby, trubky, tvarovky, spojovací a těsnící materiál a pod.), podpěrných, závěsných a upevňovacích prvků, včetně potřebných úprav - úprava a příprava podkladu a podpěr, očištění a ošetření podkladu a podpěr - zřízení plně funkčního potrubí, kompletní soustavy, podle příslušného technologického předpisu - zřízení potrubí i jednotlivých částí po etapách, včetně pracovních spar a spojů, pracovního zaslepení konců a pod. - úprava prostupů, průchodů šachtami a komorami, okolí podpěr a vyústění, zaústění, napojení, vyvedení a upevnění odpad. výustí - ochrana potrubí nátěrem (vč. úpravy povrchu), případně izolací, nejsou-li tyto práce předmětem jiné položky - úprava, očištění a ošetření prostoru kolem potrubí - položky platí pro práce prováděné v prostoru zapaženém i nezapaženém a i v kolektorech, chráničkách - položky zahrnují i práce spojené s nutnými obtoky, převáděním a čerpáním vody nezahrnuje zkoušky vodotěsnosti a televizní prohlídku
P | 71 | 87434.b |  | POTRUBÍ Z TRUB PLASTOVÝCH ODPADNÍCH DN DO 200MM | M | 1.3 | 0 | 0 | 0 | 2
PP |  |  |  | PLNÁ TRUBKA HDPE DN 180 MM
VV |  |  |  | vyústění drenáže skrz dřík ježenského křídla: 0,65m=0,650 [A]m skrz dřík pravého planderského křídla: 0,65m=0,650 [B]m Celkem: A+B=1,300 [C]m
TS |  |  |  | položky pro zhotovení potrubí platí bez ohledu na sklon zahrnuje: - výrobní dokumentaci (včetně technologického předpisu) - dodání veškerého trubního a pomocného materiálu (trouby, trubky, tvarovky, spojovací a těsnící materiál a pod.), podpěrných, závěsných a upevňovacích prvků, včetně potřebných úprav - úprava a příprava podkladu a podpěr, očištění a ošetření podkladu a podpěr - zřízení plně funkčního potrubí, kompletní soustavy, podle příslušného technologického předpisu - zřízení potrubí i jednotlivých částí po etapách, včetně pracovních spar a spojů, pracovního zaslepení konců a pod. - úprava prostupů, průchodů šachtami a komorami, okolí podpěr a vyústění, zaústění, napojení, vyvedení a upevnění odpad. výustí - ochrana potrubí nátěrem (vč. úpravy povrchu), případně izolací, nejsou-li tyto práce předmětem jiné položky - úprava, očištění a ošetření prostoru kolem potrubí - položky platí pro práce prováděné v prostoru zapaženém i nezapaženém a i v kolektorech, chráničkách - položky zahrnují i práce spojené s nutnými obtoky, převáděním a čerpáním vody nezahrnuje zkoušky vodotěsnosti a televizní prohlídku
P | 72 | 87533 |  | POTRUBÍ DREN Z TRUB PLAST DN DO 150MM | M | 50 | 0 | 0 | 0 | 2
PP |  |  |  | POLODĚROVANÁ TRUBKA HDPE DN 150 MM
VV |  |  |  | podélná drenáž za opěrou O1 a křídly: 25,0m=25,000 [A]m za opěrou O2 a křídly: 25,0m=25,000 [B]m Celkem: A+B=50,000 [C]m
TS |  |  |  | položky pro zhotovení potrubí platí bez ohledu na sklon zahrnuje: - výrobní dokumentaci (včetně technologického předpisu) - dodání veškerého trubního a pomocného materiálu (trouby, trubky, tvarovky, spojovací a těsnící materiál a pod.), podpěrných, závěsných a upevňovacích prvků, včetně potřebných úprav - úprava a příprava podkladu a podpěr, očištění a ošetření podkladu a podpěr - zřízení plně funkčního potrubí, kompletní soustavy, podle příslušného technologického předpisu - zřízení potrubí i jednotlivých částí po etapách, včetně pracovních spar a spojů, pracovního zaslepení konců a pod. - úprava prostupů, průchodů šachtami a komorami, okolí podpěr a vyústění, zaústění, napojení, vyvedení a upevnění odpad. výustí - ochrana potrubí nátěrem (vč. úpravy povrchu), případně izolací, nejsou-li tyto práce předmětem jiné položky - úprava, očištění a ošetření prostoru kolem potrubí - položky platí pro práce prováděné v prostoru zapaženém i nezapaženém a i v kolektorech, chráničkách - položky zahrnují i práce spojené s nutnými obtoky, převáděním a čerpáním vody
P | 73 | 87626 |  | CHRÁNIČKY Z TRUB PLAST DN DO 80MM | M | 33.15 | 0 | 0 | 0 | 2
PP |  |  |  | DN 75 MM
VV |  |  |  | rezervní chráničky římsa vlevo: 1ks*15,85m=15,850 [A]m římsa vpravo: 1ks*13,7m=13,700 [B]m rezervní chránička pro osvětlení ve stojce opěry O1: 3,6m=3,600 [C]m Celkem: A+B+C=33,150 [D]m
TS |  |  |  | položky pro zhotovení potrubí platí bez ohledu na sklon zahrnuje: - výrobní dokumentaci (včetně technologického předpisu) - dodání veškerého trubního a pomocného materiálu (trouby, trubky, tvarovky, spojovací a těsnící materiál a pod.), podpěrných, závěsných a upevňovacích prvků, včetně potřebných úprav - úprava a příprava podkladu a podpěr, očištění a ošetření podkladu a podpěr - zřízení plně funkčního potrubí, kompletní soustavy, podle příslušného technologického předpisu - zřízení potrubí i jednotlivých částí po etapách, včetně pracovních spar a spojů, pracovního zaslepení konců a pod. - úprava prostupů, průchodů šachtami a komorami, okolí podpěr a vyústění, zaústění, napojení, vyvedení a upevnění odpad. výustí - ochrana potrubí nátěrem (vč. úpravy povrchu), případně izolací, nejsou-li tyto práce předmětem jiné položky - úprava, očištění a ošetření prostoru kolem potrubí včetně případně předepsaného utěsnění konců chrániček - položky platí pro práce prováděné v prostoru zapaženém i nezapaženém a i v kolektorech, chráničkách
P | 74 | 87634 |  | CHRÁNIČKY Z TRUB PLASTOVÝCH DN DO 200MM | M | 1 | 0 | 0 | 0 | 2
PP
VV |  |  |  | prostup pro drenáž skrz dřík ježenského křídla: 0,5m=0,500 [A]m skrz dřík pravého planderského křídla: 0,5m=0,500 [B]m Celkem: A+B=1,000 [C]m
TS |  |  |  | položky pro zhotovení potrubí platí bez ohledu na sklon zahrnuje: - výrobní dokumentaci (včetně technologického předpisu) - dodání veškerého trubního a pomocného materiálu (trouby, trubky, tvarovky, spojovací a těsnící materiál a pod.), podpěrných, závěsných a upevňovacích prvků, včetně potřebných úprav - úprava a příprava podkladu a podpěr, očištění a ošetření podkladu a podpěr - zřízení plně funkčního potrubí, kompletní soustavy, podle příslušného technologického předpisu - zřízení potrubí i jednotlivých částí po etapách, včetně pracovních spar a spojů, pracovního zaslepení konců a pod. - úprava prostupů, průchodů šachtami a komorami, okolí podpěr a vyústění, zaústění, napojení, vyvedení a upevnění odpad. výustí - ochrana potrubí nátěrem (vč. úpravy povrchu), případně izolací, nejsou-li tyto práce předmětem jiné položky - úprava, očištění a ošetření prostoru kolem potrubí včetně případně předepsaného utěsnění konců chrániček - položky platí pro práce prováděné v prostoru zapaženém i nezapaženém a i v kolektorech, chráničkách
P | 75 | 894846 |  | ŠACHTY KANALIZAČNÍ PLASTOVÉ D 400MM | KUS | 3 | 0 | 0 | 0 | 2
PP |  |  |  | HDPE DN 400 MM
VV |  |  |  | revizní šachta RŠ 1-3: 3ks=3,000 [A]ks
TS |  |  |  | položka zahrnuje: - poklopy s rámem z předepsaného materiálu a tvaru - předepsané plastové skruže, dno a není-li uvedeno jinak i podkladní vrstvu (z kameniva nebo betonu). - výplň, těsnění a tmelení spár a spojů, - očištění a ošetření úložných ploch, - předepsané podkladní konstrukce
P | 76 | 894858 |  | ŠACHTY KANALIZAČNÍ PLASTOVÉ D 600MM | KUS | 1 | 0 | 0 | 0 | 2
PP |  |  |  | PE DN 600/300 MM
VV |  |  |  | revizní šachta RŠ 4: 1ks=1,000 [A]ks
TS |  |  |  | položka zahrnuje: - poklopy s rámem z předepsaného materiálu a tvaru - předepsané plastové skruže, dno a není-li uvedeno jinak i podkladní vrstvu (z kameniva nebo betonu). - výplň, těsnění a tmelení spár a spojů, - očištění a ošetření úložných ploch, - předepsané podkladní konstrukce
P | 77 | 89712 |  | VPUSŤ KANALIZAČNÍ ULIČNÍ KOMPLETNÍ Z BETONOVÝCH DÍLCŮ | KUS | 4 | 0 | 0 | 0 | 2
PP |  |  |  | POKLOP 500 X 500 MM
VV |  |  |  | 4ks=4,000 [A]ks
TS |  |  |  | položka zahrnuje: - dodávku a osazení předepsaných dílů včetně mříže - výplň, těsnění a tmelení spar a spojů, - opatření povrchů betonu izolací proti zemní vlhkosti v částech, kde přijdou do styku se zeminou nebo kamenivem, - předepsané podkladní konstrukce
SD |  | 9 |  | Ostatní konstrukce a práce |  |  |  | 0 | 0 |  | 0 | 0
P | 78 | 9112A1 |  | ZÁBRADLÍ MOSTNÍ S VODOR MADLY - DODÁVKA A MONTÁŽ | M | 16 | 0 | 0 | 0 | 2
PP |  |  |  | OCELOVÉ MOSTNÍ ZÁBRADLÍ, VÝŠKY 1,1 M, VČ. TR. PVC DN 300 MM, DL. 500 MM DO BETONU C25/30-XF3
VV |  |  |  | na křídle vlevo: 5,0m=5,000 [A]m na křídle vpravo: 8,0m=8,000 [B]m na gabionové zdi: 2,0m+1,0m=3,000 [C]m Celkem: A+B+C=16,000 [D]m
TS |  |  |  | položka zahrnuje: dodání zábradlí včetně předepsané povrchové úpravy kotvení sloupků, t.j. kotevní desky, šrouby z nerez oceli, vrty a zálivku, pokud zadávací dokumentace nestanoví jinak případné nivelační hmoty pod kotevní desky
P | 79 | 9112B3 |  | ZÁBRADLÍ MOSTNÍ SE SVISLOU VÝPLNÍ - DEMONTÁŽ S PŘESUNEM | M | 19 | 0 | 0 | 0 | 2
PP |  |  |  | VČETNĚ ODVOZU NA SKLÁDKU KSÚSV, VČ. ODSTRANĚNÍ DOPRAVNÍCH ZNAČEK
VV |  |  |  | vlevo: 9,5m=9,500 [A]m vpravo: 9,5m=9,500 [B]m Celkem: A+B=19,000 [C]m
TS |  |  |  | položka zahrnuje: - demontáž a odstranění zařízení - jeho odvoz na předepsané místo
P | 80 | 9117C1 |  | SVOD OCEL ZÁBRADEL ÚROVEŇ ZADRŽ H2 - DODÁVKA A MONTÁŽ | M | 34 | 0 | 0 | 0 | 2
PP |  |  |  | SE SVISLOU VÝPLNÍ
VV |  |  |  | vlevo: 18,0m=18,000 [A]m vpravo: 16,0m=16,000 [B]m Celkem: A+B=34,000 [C]m
TS |  |  |  | položka zahrnuje: - kompletní dodávku všech dílů ocelového svodidla s předepsanou povrchovou úpravou včetně spojovacích a diltačních prvků - montáž a osazení svodidla, kotvení, t.j. kotevní desky, šrouby z nerez oceli, vrty a zálivku, pokud zadávací dokumentace nestanoví jinak, případné nivelační hmoty pod kotevní desky - přechod na jiný typ svodidla nebo přes mostní závěr - ochranu proti bludným proudům a vývody pro jejich měření nezahrnuje odrazky nebo retroreflexní fólie
P | 81 | 91345 |  | NIVELAČNÍ ZNAČKY KOVOVÉ | KUS | 10 | 0 | 0 | 0 | 2
PP
VV |  |  |  | v líci rámových stojek v kamenném obkladu: 2*2ks=4,000 [A]ks na římsách: 2*3ks=6,000 [B]ks Celkem: A+B=10,000 [C]ks
TS |  |  |  | položka zahrnuje: - dodání a osazení nivelační značky včetně nutných zemních prací - vnitrostaveništní a mimostaveništní dopravu
P | 82 | 91356 | R | LETOPOČET VÝSTAVBY | KUS | 2 | 0 | 0 | 0 | 2
PP |  |  |  | GUMOVÁ MATRICE PRO VYZNAČENÍ LETOPOČTU
VV
TS |  |  |  | - všechny potřebné pomůcky, stroje, nářadí a pomocný materiál
P | 83 | 914123 |  | DOPRAVNÍ ZNAČKY ZÁKLADNÍ VELIKOSTI OCELOVÉ FÓLIE TŘ 1 - DEMONTÁŽ | KUS | 4 | 0 | 0 | 0 | 2
PP |  |  |  | VČETNĚ ODVOZU NA SKLÁDKU KSÚSV
VV |  |  |  | 4ks=4,000 [A]ks
TS |  |  |  | Položka zahrnuje odstranění, demontáž a odklizení materiálu s odvozem na předepsané místo
P | 84 | 914A21 |  | EV ČÍSLO MOSTU OCEL S FÓLIÍ TŘ.1 DODÁVKA A MONTÁŽ | KUS | 2 | 0 | 0 | 0 | 2
PP
VV |  |  |  | 2ks=2,000 [A]ks
TS |  |  |  | položka zahrnuje: - dodávku a montáž značek v požadovaném provedení
P | 85 | 917212 |  | ZÁHONOVÉ OBRUBY Z BETONOVÝCH OBRUBNÍKŮ ŠÍŘ 80MM | M | 24.34 | 0 | 0 | 0 | 2
PP |  |  |  | OBRUBNÍK 100/250/1000 MM DO PROSTŘEDÍ XF4, VČ. SPÁROVÁNÍ CEM. MALTOU MC25 XF4
VV |  |  |  | podél zádlažby za římsou vlevo: 3,5m+4,0m=7,500 [A]m podél opevnění svahu u ježenského křídla: 7,0m*1,2koef.=8,400 [B]m podél zádlažby za římsou vpravo: 2,5m+1,5m=4,000 [C]m podél opevnění svahu nad gabionovou zdí: 3,7m*1,2koef.=4,440 [D]m Celkem: A+B+C+D=24,340 [E]m
TS |  |  |  | Položka zahrnuje: dodání a pokládku betonových obrubníků o rozměrech předepsaných zadávací dokumentací betonové lože i boční betonovou opěrku.
P | 86 | 917224 |  | SILNIČNÍ A CHODNÍKOVÉ OBRUBY Z BETONOVÝCH OBRUBNÍKŮ ŠÍŘ 150MM | M | 11.2 | 0 | 0 | 0 | 2
PP |  |  |  | OBRUBNÍK 150/250/1000 MM DO PROSTŘEDÍ XF4, VČ. SPÁROVÁNÍ CEM. MALTOU MC25 XF4
VV |  |  |  | 2,0m+2,0m+2,0m+5,2m=11,200 [A]m
TS |  |  |  | Položka zahrnuje: dodání a pokládku betonových obrubníků o rozměrech předepsaných zadávací dokumentací betonové lože i boční betonovou opěrku.
P | 87 | 931327 |  | TĚSNĚNÍ DILATAČ SPAR ASF ZÁLIVKOU MODIFIK PRŮŘ PŘES 800MM2 | M | 58.55 | 0 | 0 | 0 | 2
PP |  |  |  | ROZMĚR 20 X 40 MM
VV |  |  |  | výplň řezané spáry ve vozovce na mostě: 2*8,9m=17,800 [A]m podél římsy vlevo: 15,85m=15,850 [B]m podél římsy vpravo: 13,7m=13,700 [C]m podél obrubníků: 2,0m+2,0m+2,0m+5,2m=11,200 [D]m Celkem: A+B+C+D=58,550 [E]m
TS |  |  |  | položka zahrnuje dodávku a osazení předepsaného materiálu, očištění ploch spáry před úpravou, očištění okolí spáry po úpravě nezahrnuje těsnící profil
P | 88 | 93135 |  | TĚSNĚNÍ DILATAČ SPAR PRYŽ PÁSKOU NEBO KRUH PROFILEM | M | 29.55 | 0 | 0 | 0 | 2
PP
VV |  |  |  | předtěsnění podél římsy vlevo: 15,85m=15,850 [A]m podél římsy vpravo: 13,7m=13,700 [B]m Celkem: A+B=29,550 [C]m
TS |  |  |  | položka zahrnuje dodávku a osazení předepsaného materiálu, očištění ploch spáry před úpravou, očištění okolí spáry po úpravě
P | 89 | 935842 |  | ŽLABY A RIGOLY DLÁŽDĚNÉ Z BETONOVÝCH DLAŽDIC DO BETONU TL 100MM | M2 | 2.6 | 0 | 0 | 0 | 2
PP
VV |  |  |  | žlab z bet. žlabovek šířky 600 mm - za římsou pravého planderského křídla: 2,6m2=2,600 [A]m2
TS |  |  |  | položka zahrnuje: - dodání a uložení předepsaného dlažebního materiálu v požadované kvalitě do předepsaného tvaru a v předepsané šířce - dodání a rozprostření lože z předepsaného materiálu v předepsané tloušťce a šířce - úravu napojení a ukončení - vnitrostaveništní i mimostaveništní dopravu - měří se vydlážděná plocha.
P | 90 | 936502 |  | DROBNÉ DOPLŇK KONSTR KOVOVÉ POZINK | KG | 416.838 | 0 | 0 | 0 | 2
PP |  |  |  | KOTVENÍ KAMENNÉHO OBKLADU OPĚR A KŘÍDEL
VV |  |  |  | pozinkované kotvy D 12 mm, dl. 500 mm - 5 ks/m2: dřík opěry O1+ křídlo: (4,025m*10,265m+7,2m2)*5ks/m2*0,5m*0,888kg/m=107,707 [A]kg dřík opěry O2+ křídla: (3,935m*9,72m+18,0m2+6,5m2)*5ks/m2*0,5m*0,888kg/m=139,301 [B]kg dřík levého planderského křídla: 20,0m2*5ks/m2*0,5m*0,888kg/m=44,400 [C]kg dřík pravého planderského křídla: 33,0m2*5ks/m2*0,5m*0,888kg/m=73,260 [D]kg dřík ježenského křídla: 23,5m2*5ks/m2*0,5m*0,888kg/m=52,170 [E]kg Celkem: A+B+C+D+E=416,838 [F]kg
TS |  |  |  | položka zahrnuje: - dílenská dokumentace, včetně technologického předpisu spojování - dodání materiálu v požadované kvalitě a výroba konstrukce i dílenská (včetně pomůcek, přípravků a prostředků pro výrobu) bez ohledu na náročnost a její hmotnost, dílenská montáž - dodání spojovacího materiálu - zřízení montážních a dilatačních spojů, spar, včetně potřebných úprav, vložek, opracování, očištění a ošetření - podpěr. konstr. a lešení všech druhů pro montáž konstrukcí i doplňkových, včetně požadovaných otvorů, ochranných a bezpečnostních opatření a základů pro tyto konstrukce a lešení - jakákoliv doprava a manipulace dílců a montážních sestav, včetně dopravy konstrukce z výrobny na stavbu - montáž konstrukce na staveništi, včetně montážních prostředků a pomůcek a zednických výpomocí - výplň, těsnění a tmelení spar a spojů - čištění konstrukce a odstranění všech vrubů (vrypy, otlačeniny a pod.) - všechny druhy ocelového kotvení - dílenskou přejímku a montážní prohlídku, včetně požadovaných dokladů - zřízení kotevních otvorů nebo jam, nejsou-li částí jiné konstrukce, jejich úpravy, očištění a ošetření - osazení kotvení nebo přímo částí konstrukce do podpůrné konstrukce nebo do zeminy - výplň kotevních otvorů (příp. podlití patních desek) maltou, betonem nebo jinou speciální hmotou, vyplnění jam zeminou - předepsanou protikorozní ochranu a nátěry konstrukcí - osazení měřících zařízení a úpravy pro ně - ochranná opatření před účinky bludných proudů
P | 91 | 96615 |  | BOURÁNÍ KONSTRUKCÍ Z PROSTÉHO BETONU | M3 | 228.035 | 0 | 0 | 0 | 2
PP |  |  |  | VČETNĚ ODVOZU A ULOŽENÍ DO RECYKLAČNÍHO STŘEDISKA, POPLATEK ZA SKLÁDKU UVEDEN V POLOŽCE 014102.c
VV |  |  |  | základ opěry O1: 2,2m2*11,2m=24,640 [A]m3 dřík opěry O1: 3,6m2*11,2m=40,320 [B]m3 základ opěry O2: 2,2m2*11,2m=24,640 [C]m3 dřík opěry O2: 3,6m2*11,2m=40,320 [D]m3 křídlo u opěry O1: 3,5m2*4,6m=16,100 [E]m3 římsa na křídle u opěry O1: 0,6m*0,25m*4,6m=0,690 [F]m3 opěrná zeď u opěry O1: 4,0m2*7,8m=31,200 [G]m3 římsa na opěrné zdi u opěry O1: 0,6m*0,25m*7,8m=1,170 [H]m3 opěrná zeď u opěry O2: 2,8m2*10,5m=29,400 [I]m3 římsa na opěrné zdi u opěry O2: 0,6m*0,25m*10,5m=1,575 [J]m3 křídlo u opěry O2: 4,1m2*4,0m=16,400 [K]m3 římsa na křídle u opěry O2: 0,5m*0,25m*4,0m=0,500 [L]m3 podezdívka oplocení u levého planderského křídla: 0,3m*0,6m*6,0m=1,080 [M]m3 Celkem: A+B+C+D+E+F+G+H+I+J+K+L+M=228,035 [N]m3
TS |  |  |  | položka zahrnuje: - rozbourání konstrukce bez ohledu na použitou technologii - veškeré pomocné konstrukce (lešení a pod.) - veškerou manipulaci s vybouranou sutí a hmotami včetně uložení na skládku. Nezahrnuje poplatek za skládku, který se vykazuje v položce 0141** (s výjimkou malého množství bouraného materiálu, kde je možné poplatek zahrnout do jednotkové ceny bourání – tento fakt musí být uveden v doplňujícím textu k položce) - veškeré další práce plynoucí z technologického předpisu a z platných předpisů
P | 92 | 96616 |  | BOURÁNÍ KONSTRUKCÍ ZE ŽELEZOBETONU | M3 | 50.863 | 0 | 0 | 0 | 2
PP |  |  |  | VČETNĚ ODVOZU A ULOŽENÍ DO RECYKLAČNÍHO STŘEDISKA, POPLATEK ZA SKLÁDKU UVEDEN V POLOŽCE 014102.d
VV |  |  |  | římsa vlevo: 0,35m2*9,5m=3,325 [A]m3 římsa vpravo: 0,3m2*9,66m=2,898 [B]m3 žb. prefa nosníky + betonová mazanina: 2,5m2*8,0m=20,000 [C]m3 žb. úložný práh a závěrná zídka: 2*1,1m2*11,2m=24,640 [D]m3 Celkem: A+B+C+D=50,863 [E]m3
TS |  |  |  | položka zahrnuje: - rozbourání konstrukce bez ohledu na použitou technologii - veškeré pomocné konstrukce (lešení a pod.) - veškerou manipulaci s vybouranou sutí a hmotami včetně uložení na skládku. Nezahrnuje poplatek za skládku, který se vykazuje v položce 0141** (s výjimkou malého množství bouraného materiálu, kde je možné poplatek zahrnout do jednotkové ceny bourání – tento fakt musí být uveden v doplňujícím textu k položce) - veškeré další práce plynoucí z technologického předpisu a z platných předpisů
P | 93 | 966843 |  | ODSTRANĚNÍ OPLOCENÍ Z RÁMEČ PLETIVA | M | 6 | 0 | 0 | 0 | 2
PP |  |  |  | DOČASNÁ DEMONTÁŽ, PŘEDÁNO MAJITELI
VV |  |  |  | odstranění stáv. drátěného oplocení u levého planderského křídla: 6,0m=6,000 [A]m
TS |  |  |  | položka zahrnuje: - kompletní bourací práce včetně odstranění základových konstrukcí a nezbytného rozsahu zemních prací, - veškerou manipulaci s vybouranou sutí a hmotami včetně uložení na skládku, - veškeré další práce plynoucí z technologického předpisu a z platných předpisů, - odstranění sloupků z jiného materiálu, odstranění vrat a vrátek nezahrnuje poplatek za skládku, který se vykazuje v položce 0141** (s výjimkou malého množství bouraného materiálu, kde je možné poplatek zahrnout do jednotkové ceny bourání – tento fakt musí být uveden v doplňujícím textu k položce)
P | 94 | 96711 |  | VYBOURÁNÍ ČÁSTÍ KONSTRUKCÍ Z BETON DÍLCŮ | M3 | 1.575 | 0 | 0 | 0 | 2
PP |  |  |  | VČETNĚ ODVOZU A ULOŽENÍ DO RECYKLAČNÍHO STŘEDISKA, POPLATEK ZA SKLÁDKU UVEDEN V POLOŽCE 014102.c
VV |  |  |  | odstranění stáv. žlabu z bet. tvárnic 10,5m*0,6m*0,25m=1,575 [A]m3
TS |  |  |  | - položka zahrnuje veškerou manipulaci s vybouranou sutí a hmotami včetně uložení na skládku. Nezahrnuje poplatek za skládku, který se vykazuje v položce 0141** (s výjimkou malého množství bouraného materiálu, kde je možné poplatek zahrnout do jednotkové ceny bourání – tento fakt musí být uveden v doplňujícím textu k položce) - položka zahrnuje veškeré další práce plynoucí z technologického předpisu a z platných předpisů
P | 95 | 96713 |  | VYBOURÁNÍ ČÁSTÍ KONSTRUKCÍ KAMENNÝCH NA MC | M3 | 62.77 | 0 | 0 | 0 | 2
PP |  |  |  | VČETNĚ ODVOZU NA SKLÁDKU KSÚSV, V PŘÍPADĚ VHODNOSTI BUDE KAMENNÝ OBKLAD POUŽIT NA STAVBĚ
VV |  |  |  | kamenný obklad dříku opěry O1: 2,0m2*11,2m=22,400 [A]m3 dříku opěry O2: 2,0m2*11,2m=22,400 [B]m3 křídla u opěry O1: 0,8m2*4,6m=3,680 [C]m3 opěrné zdi u opěry O1: 0,8m2*7,8m=6,240 [D]m3 opěrné zdi u opěry O2: 0,5m2*10,5m=5,250 [E]m3 křídla u opěry O2: 0,7m2*4,0m=2,800 [F]m3 Celkem: A+B+C+D+E+F=62,770 [G]m3
TS |  |  |  | položka zahrnuje: - veškerou manipulaci s vybouranou sutí a hmotami včetně uložení na skládku, - veškeré další práce plynoucí z technologického předpisu a z platných předpisů, nezahrnuje poplatek za skládku, který se vykazuje v položce 0141** (s výjimkou malého množství bouraného materiálu, kde je možné poplatek zahrnout do jednotkové ceny bourání – tento fakt musí být uveden v doplňujícím textu k položce)
P | 96 | 97817 |  | ODSTRANĚNÍ MOSTNÍ IZOLACE | M2 | 69.6 | 0 | 0 | 0 | 2
PP |  |  |  | VČETNĚ ODVOZU A ULOŽENÍ NA SKLÁDKU, POPLATEK ZA SKLÁDKU UVEDEN V POLOŽCE 014132.b
VV |  |  |  | izolace: 8,0m*8,7m=69,600 [A]m2
TS |  |  |  | - položka zahrnuje veškerou manipulaci s vybouranou sutí a hmotami včetně uložení na skládku. Nezahrnuje poplatek za skládku, který se vykazuje v položce 0141** (s výjimkou malého množství bouraného materiálu, kde je možné poplatek zahrnout do jednotkové ceny bourání – tento fakt musí být uveden v doplňujícím textu k položce) - položka zahrnuje veškeré další práce plynoucí z technologického předpisu a z platných předpisů