## Rekapitulace stavby
Export Komplet | [25 empty] | VZ | 2.0 |  |  |  |  | False | False | {92d0b438-8a79-4951-bdcb-28dbecba2863}
[18 empty] | >> skryté sloupce << | [12 empty] | 0,01 | 21
[31 empty] | 0,01 | 15
|  | REKAPITULACE STAVBY | [16 empty] | v --- níže se nacházejí doplnkové a pomocné údaje k sestavám --- v | [11 empty] | 0,001
|  | Kód: |  |  |  |  | 2020-112 | [23 empty] | 0,01
|  | Stavba: |  |  |  |  | Značení EVL Projekt "Značení evropsky významných lokalit v Kraji Vysočina" | [23 empty] | 0,01
|  | KSO: | [11 empty] | CC-CZ: | [16 empty] | 0,01
|  | Místo: | [28 empty] | 0,01
0,01
|  | Zadavatel: | [11 empty] | IČ: | [16 empty] | 0,01
|  |  | Kraj Vysočina | [10 empty] | DIČ: | [16 empty] | 0,01
0,01
|  | Zhotovitel: | [11 empty] | IČ: | [16 empty] | 0,01
[14 empty] | DIČ: | [16 empty] | 0,01
False
|  | Projektant: | [11 empty] | IČ: | [16 empty] | False
[14 empty] | DIČ: | [16 empty] | True
0,01
|  | Zpracovatel: | [11 empty] | IČ: |  | 71566767 | [14 empty] | 0,01
|  |  | Ing. Miroslav Červenka | [10 empty] | DIČ: |  | CZ8011231503 | [14 empty] | False
Poznámka:
Soupis prací je sestaven s využitím Cenové soustavy ÚRS. Položky, které pochází z této cenové soustavy, jsou ve sloupci 'Cenová soustava' označeny popisem 'CS ÚRS' a úrovní příslušného kalendářního pololetí. Veškeré další informace vymezující popis a podmínky použití těchto položek z Cenové soustavy, které nejsou uvedeny přímo v soupisu prací, jsou neomezeně dálkově k dispozici na www.cs-urs.cz, sekce Cenové a technické podmínky.
|  | Cena bez DPH | [11 empty] | 0
[8 empty] | Sazba daně |  | Základ daně |  |  |  | Výše daně
|  | DPH |  | základní |  |  |  | 21% |  | 0 |  |  |  | 0
|  |  |  | snížená |  |  |  | 15% |  | 0 |  |  |  | 0
|  |  |  | zákl. přenesená |  |  |  | 21% |  | 0 |  |  |  | 0
|  |  |  | sníž. přenesená |  |  |  | 15% |  | 0 |  |  |  | 0
|  |  |  | nulová |  |  |  | 0% |  | 0 |  |  |  | 0
|  | Cena s DPH | [6 empty] | v |  | CZK |  |  | 0
REKAPITULACE OBJEKTŮ STAVBY A SOUPISŮ PRACÍ
| Kód: | [6 empty] | 2020-112
| Stavba: | [6 empty] | Značení EVL Projekt "Značení evropsky významných lokalit v Kraji Vysočina"
Místo:
| Zadavatel: | [6 empty] | Kraj Vysočina |  |  |  |  | Projektant: | [5 empty] | Informatívní údaje z listů zakázek
| Zhotovitel: | [11 empty] | Zpracovatel: |  | Ing. Miroslav Červenka
| Kód |  |  |  | Popis | [6 empty] | Cena bez DPH [CZK] |  |  |  | Cena s DPH [CZK] | Typ |  | z toho Ostat. náklady [CZK] | DPH [CZK] | Normohodiny [h] | DPH základní [CZK] | DPH snížená [CZK] | DPH základní přenesená [CZK] | DPH snížená přenesená [CZK] | Základna DPH základní | Základna DPH snížená | Základna DPH zákl. přenesená | Základna DPH sníž. přenesená | Základna DPH nulová
| Náklady stavby celkem | [10 empty] | 0 |  |  |  | 0 |  |  | 0 | 0 | 714.9853 | 0 | 0 | 0 | 0 | 0 | 0 | 0 | 0 | 0 | D | 0 | ###NOIMPORT### | IMPORT | {92d0b438-8a79-4951-bdcb-28dbecba2863} | {00000000-0000-0000-0000-000000000000}
/ |  | 1 |  |  |  | Tabulové značení s textem EVL | [5 empty] | 0 |  |  |  | 0 | STA |  | 0 | 0 | 311.5303 | 0 | 0 | 0 | 0 | 0 | 0 | 0 | 0 | 0 |  | 1 |  | IMPORT | {4bc1adf1-d1a0-4e49-a190-85129aa414f5} | {92d0b438-8a79-4951-bdcb-28dbecba2863} | 2
/ |  | 2 |  |  |  | Tabulové značení s textem EVL + smluvně chráněné území + státní znak | [5 empty] | 0 |  |  |  | 0 | STA |  | 0 | 0 | 11.9942 | 0 | 0 | 0 | 0 | 0 | 0 | 0 | 0 | 0 |  | 1 |  | IMPORT | {38fe31a2-75cf-41c7-a7c8-e7e018836223} | {92d0b438-8a79-4951-bdcb-28dbecba2863} | 2
/ |  | 3 |  |  |  | Tabulové značení s textem EVL + PR + státní znak | [5 empty] | 0 |  |  |  | 0 | STA |  | 0 | 0 | 83.9984 | 0 | 0 | 0 | 0 | 0 | 0 | 0 | 0 | 0 |  | 1 |  | IMPORT | {6756c216-2553-44dc-be34-7aff04553b0e} | {92d0b438-8a79-4951-bdcb-28dbecba2863} | 2
/ |  | 4 |  |  |  | Tabulové značení s textem EVL + PP + státní znak | [5 empty] | 0 |  |  |  | 0 | STA |  | 0 | 0 | 67.06 | 0 | 0 | 0 | 0 | 0 | 0 | 0 | 0 | 0 |  | 1 |  | IMPORT | {07bae034-4d9a-45b4-bae7-d2ef1ca5ad06} | {92d0b438-8a79-4951-bdcb-28dbecba2863} | 2
/ |  | 5 |  |  |  | Informační panely | [5 empty] | 0 |  |  |  | 0 | STA |  | 0 | 0 | 125.8786 | 0 | 0 | 0 | 0 | 0 | 0 | 0 | 0 | 0 |  | 1 |  | IMPORT | {07427af2-b7d1-4802-b542-0b92fda3dc13} | {92d0b438-8a79-4951-bdcb-28dbecba2863} | 2
/ |  | 6 |  |  |  | Nezpůsobilé výdaje OPŽP | [5 empty] | 0 |  |  |  | 0 | STA |  | 0 | 0 | 114.5237 | 0 | 0 | 0 | 0 | 0 | 0 | 0 | 0 | 0 |  | 1 |  | IMPORT | {ecea5ede-2e59-4921-9c59-ec3892c8da80} | {92d0b438-8a79-4951-bdcb-28dbecba2863} | 2

## 1 - Tabulové značení EVL
[9 empty] | >> skryté sloupce << | [9 empty] | {4bc1adf1-d1a0-4e49-a190-85129aa414f5}
2
| KRYCÍ LIST SOUPISU PRACÍ | [8 empty] | v --- níže se nacházejí doplnkové a pomocné údaje k sestavám --- v | [8 empty] | False
Stavba:
Značení EVL Projekt "Značení evropsky významných lokalit v Kraji Vysočina"
Objekt:
1 - Tabulové značení s textem EVL
| KSO: |  |  |  |  | CC-CZ:
Místo:
| Zadavatel: |  |  |  |  | IČ:
|  | Kraj Vysočina |  |  |  | DIČ:
| Zhotovitel: |  |  |  |  | IČ:
DIČ:
| Projektant: |  |  |  |  | IČ:
DIČ:
| Zpracovatel: |  |  |  |  | IČ: | 71566767
|  | Ing. Miroslav Červenka |  |  |  | DIČ: | CZ8011231503
Poznámka:
| Cena bez DPH | [5 empty] | 0
|  |  | Základ daně |  |  | Sazba daně | Výše daně
| DPH | základní | 0 |  |  | 21% | 0
|  | snížená | 0 |  |  | 15% | 0
|  | zákl. přenesená | 0 |  |  | 21% | 0
|  | sníž. přenesená | 0 |  |  | 15% | 0
|  | nulová | 0 |  |  | 0% | 0
| Cena s DPH |  |  | v | CZK |  | 0
REKAPITULACE ČLENĚNÍ SOUPISU PRACÍ
Stavba:
Značení EVL Projekt "Značení evropsky významných lokalit v Kraji Vysočina"
Objekt:
1 - Tabulové značení s textem EVL
Místo: | [5 empty] | Datum:
Zadavatel: |  |  | Kraj Vysočina |  |  | Projektant:
Zhotovitel: | [5 empty] | Zpracovatel: | Ing. Miroslav Červenka
Kód dílu - Popis | [6 empty] | Cena celkem [CZK]
Náklady stavby celkem | [6 empty] | 0 | [12 empty] | -1
| HSV - HSV | [5 empty] | 0
| 2 - Zakládání | [5 empty] | 0
| 3 - Svislé a kompletní konstrukce | [5 empty] | 0
| PSV - Práce a dodávky PSV | [5 empty] | 0
| 762 - Konstrukce truhlářské / tesařské | [5 empty] | 0
| 766 - Přesun hmot | [5 empty] | 0
| VRN - Vedlejší rozpočtové náklady | [5 empty] | 0
| VRN1 - Průzkumné, geodetické a projektové práce | [5 empty] | 0
| VRN6 - Územní vlivy | [5 empty] | 0
SOUPIS PRACÍ
Stavba:
Značení EVL Projekt "Značení evropsky významných lokalit v Kraji Vysočina"
Objekt:
1 - Tabulové značení s textem EVL
Místo:
Zadavatel: |  |  | Kraj Vysočina |  |  | Projektant:
Zhotovitel: | [5 empty] | Zpracovatel: | Ing. Miroslav Červenka
PČ | Typ | Kód | Popis | MJ | Množství | J.cena [CZK] | Cena celkem [CZK] | Cenová soustava |  |  | DPH | J. Nh [h] | Nh celkem [h] | J. hmotnost [t] | Hmotnost celkem [t] | J. suť [t] | Suť Celkem [t]
Náklady soupisu celkem | [6 empty] | 0 | [5 empty] | 311.5303 |  | 8.4325 |  | 0 |  | D | -1 | [10 empty] | 0
| D | HSV | HSV |  |  |  | 0 | [5 empty] | 132.165 |  | 6.8607 |  | 0 | 1 | D | 0 |  |  |  | ROZPOCET | [6 empty] | 0
| D | 2 | Zakládání |  |  |  | 0 | [5 empty] | 25.65 |  | 0.513 |  | 0 | 1 | D | 1 |  |  |  | ROZPOCET | [6 empty] | 0
1 | K | 23321111X | Zemní ocelové vruty, PZ, délky 800 mm, pro ukotvení hranolu 100x100mm D+M | kus | 135 | 0 | 0 |  |  |  | základní | 0.19 | 25.65 | 0.0038 | 0.513 | 0 | 0 | 4 | K | 2 |  |  |  | ROZPOCET | 0 | 0 | 0 | 0 | 0 | 1 | 0 | 4 | -592646088
| PSC |  | Poznámka k souboru cen: 1. Případné předvrtání tvrdého podkladu se oceňuje položkami katalogu 800-2 Zvláštní zakládání objektů. | [15 empty] | PSC | 2
| D | 3 | Svislé a kompletní konstrukce |  |  |  | 0 | [5 empty] | 106.515 |  | 6.3477 |  | 0 | 1 | D | 1 |  |  |  | ROZPOCET | [6 empty] | 0
2 | K | 33895112X | Osazování dřevěných tabulí do patek ze zemních vrutů, včetně dopravy tabulového značení | kus | 135 | 0 | 0 |  |  |  | základní | 0.789 | 106.515 | 0.04702 | 6.3477 | 0 | 0 | 4 | K | 2 |  |  |  | ROZPOCET | 0 | 0 | 0 | 0 | 0 | 1 | 0 | 4 | 1151355088
| PSC |  | Poznámka k souboru cen: 1. V cenách jsou započteny i náklady na hloubení jamek. 2. V cenách nejsou započteny náklady na: a) sloupky a vzpěry, toto se oceňuje ve specifikaci. Ztratné lze dohodnout ve výši 0,5 %, b) vrtání jamek, tyto se oceňují souborem cen 131 1.-13.. - Vrtání jamek pro plotové sloupky tohoto katalogu. | [15 empty] | PSC | 2
| D | PSV | Práce a dodávky PSV |  |  |  | 0 | [5 empty] | 179.3653 |  | 1.5718 |  | 0 | 2 | D | 0 |  |  |  | ROZPOCET | [6 empty] | 0
| D | 762 | Konstrukce truhlářské / tesařské |  |  |  | 0 | [5 empty] | 155.6331 |  | 1.5718 |  | 0 | 2 | D | 1 |  |  |  | ROZPOCET | [6 empty] | 0
3 | K | 76233253X | Výroba dřevěnných konstrukcí pravidelných z řeziva hoblovaného průřezové plochy do 120 cm2 | m | 270 | 0 | 0 |  |  |  | základní | 0.394 | 106.38 | 0 | 0 | 0 | 0 | 16 | K | 2 |  |  |  | ROZPOCET | 0 | 0 | 0 | 0 | 0 | 1 | 0 | 16 | 1147608976
| PSC |  | Poznámka k souboru cen: 1. V cenách nejsou započteny náklady na montáž kotevních želez s připojením k dřevěné konstrukci; tyto se ocení příslušnými položkami souboru cen 762 08-5 tohoto katalogu. 2. V cenách 762 33-5 nejsou započteny náklady na podpory (např. vazníky). | [15 empty] | PSC | 2
| VV |  | 135*2 |  | 270 | [13 empty] | VV | 2 | 2 | True | 1 | ROZPOCET
4 | M | 6122327X | hranol konstrukční průřezu 100x100-280mm pohledový, tlakově impregnovaný, odolné dřevo | m3 | 2.781 | 0 | 0 |  |  |  | základní | 0 | 0 | 0.44 | 1.2236 | 0 | 0 | 32 | M | 2 |  |  |  | ROZPOCET | 0 | 0 | 0 | 0 | 0 | 1 | 0 | 16 | -1290992085
| VV |  | 135*2*0,1*0,1*1,03 |  | 2.781 | [13 empty] | VV | 2 | 2 | True | 1 | ROZPOCET
6 | M | 6051611X | řezivo tl. 25 mm, tlakově impregnované, odolné dřevo | m3 | 0.541 | 0 | 0 |  |  |  | základní | 0 | 0 | 0.5 | 0.2705 | 0 | 0 | 32 | M | 2 |  |  |  | ROZPOCET | 0 | 0 | 0 | 0 | 0 | 1 | 0 | 16 | -1964818840
| VV |  | 135*(0,2*0,4+0,18*0,42)*1,03*0,025 |  | 0.541 | [13 empty] | VV | 2 | 2 | True | 1 | ROZPOCET
7 | K | 76234125X | Montáž dřevěných konstrukcí tabule a stříšky z hoblovaných prken, vč. připevnění na dřevěnou konstrukci stojanu | m2 | 21.006 | 0 | 0 | viz textová část PD kap. 4. Postup prací |  |  | základní | 0.346 | 7.2681 | 0 | 0 | 0 | 0 | 16 | K | 2 |  |  |  | ROZPOCET | 0 | 0 | 0 | 0 | 0 | 1 | 0 | 16 | -325611575
| PSC |  | Poznámka k souboru cen: 1. V cenách -1011 až -1149 bednění střech z desek dřevoštěpkových a cementotřískových jsou započteny i náklady na dodávku spojovacích prostředků, na tyto položky se nevztahuje ocenění dodávky spojovacích prostředků položka 762 39-5000. | [15 empty] | PSC | 2
| VV |  | 135*(0,2*0,4+0,42*0,18) |  | 21.006 | [13 empty] | VV | 2 | 2 | True | 1 | ROZPOCET
8 | K | 762395000 | Spojovací prostředky dřevěnných konstrukcí svory, prkna, hřebíky, pásová ocel, vruty | m3 | 3.322 | 0 | 0 | CS ÚRS 2019 02 viz textová část PD kap. 4. Postup prací |  |  | základní | 0 | 0 | 0.02337 | 0.077635 | 0 | 0 | 16 | K | 2 |  |  |  | ROZPOCET | 0 | 0 | 0 | 0 | 0 | 1 | 0 | 16 | -2127892906
| PSC |  | Poznámka k souboru cen: 1. Cena je určena pro montážní ceny souborů cen: a) 762 33- Montáž vázaných konstrukcí krovů, b) 762 34- Bednění a laťování, ceny -1210 až -2441, c) 762 35- Montáž nadstřešních konstrukcí, d) 762 36- Montáž spádových klínů. 2. Ochrana konstrukce se oceňuje samostatně, např. položkami 762 08-3 Impregnace řeziva tohoto katalogu nebo příslušnými položkami katalogu 800-783 Nátěry. | [15 empty] | PSC | 2
| VV |  | 2,781+0,541 |  | 3.322 | [13 empty] | VV | 2 | 2 | True | 1 | ROZPOCET
13 | K | 21006209X | Montáž smaltových tabulek, včetně spojovacího materiálu | kus | 135 | 0 | 0 | viz textová část PD kap. 4. Postup prací |  |  | základní | 0.311 | 41.985 | 0 | 0 | 0 | 0 | 64 | K | 2 |  |  |  | ROZPOCET | 0 | 0 | 0 | 0 | 0 | 1 | 0 | 64 | -567837554
| PSC |  | Poznámka k souboru cen: 1. Ceny platí pro instalaci příslušenství montovaného souběžně s výstavbou stožáru. | [15 empty] | PSC | 2
14 | K | R001 | Smaltová tabulka s textem EVL | kus | 135 | 0 | 0 | viz textová část PD kap. 4. Postup prací |  |  | základní | 0 | 0 | 0 | 0 | 0 | 0 | 64 | K | 2 |  |  |  | ROZPOCET | 0 | 0 | 0 | 0 | 0 | 1 | 0 | 64 | 833669554
| D | 766 | Přesun hmot |  |  |  | 0 | [5 empty] | 23.7322 |  | 0 |  | 0 | 2 | D | 1 |  |  |  | ROZPOCET | [6 empty] | 0
9 | K | 998766101 | Přesun hmot pro konstrukce truhlářské stanovený z hmotnosti přesunovaného materiálu vodorovná dopravní vzdálenost do 50 m v objektech výšky do 6 m | t | 6.861 | 0 | 0 | CS ÚRS 2019 02 |  |  | základní | 2.255 | 15.4716 | 0 | 0 | 0 | 0 | 16 | K | 2 |  |  |  | ROZPOCET | 0 | 0 | 0 | 0 | 0 | 1 | 0 | 16 | 1222391981
| PSC |  | Poznámka k souboru cen: 1. Ceny pro přesun hmot stanovený z hmotnosti přesunovaného materiálu se používají tehdy, pokud je možné určit hmotnost za celý stavební díl. Do této hmotnosti se započítává i hmotnost materiálů oceňovaných ve specifikaci. 2. Pokud nelze jednoznačně stanovit hmotnost přesunovaných materiálů, lze pro výpočet přesunu hmot použít orientačně procentní sazbu. Touto sazbou se vynásobí rozpočtové náklady za celý stavební díl včetně nákladů na materiál ve specifikacích. 3. Příplatek k cenám -6181 pro přesun prováděný bez použití mechanizace, tj. za ztížených podmínek, lze použít pouze pro hmotnost materiálu, která se tímto způsobem skutečně přemísťuje. | [15 empty] | PSC | 2
| VV |  | 6,861 |  | 6.861 | [13 empty] | VV | 2 | 2 | True | 1 | ROZPOCET
10 | K | 998766194 | Přesun hmot pro konstrukce truhlářské stanovený z hmotnosti přesunovaného materiálu Příplatek k ceně za zvětšený přesun přes vymezenou největší dopravní vzdálenost do 1000 m | t | 6.861 | 0 | 0 | CS ÚRS 2019 02 |  |  | základní | 1.204 | 8.2606 | 0 | 0 | 0 | 0 | 16 | K | 2 |  |  |  | ROZPOCET | 0 | 0 | 0 | 0 | 0 | 1 | 0 | 16 | -100388121
| PSC |  | Poznámka k souboru cen: 1. Ceny pro přesun hmot stanovený z hmotnosti přesunovaného materiálu se používají tehdy, pokud je možné určit hmotnost za celý stavební díl. Do této hmotnosti se započítává i hmotnost materiálů oceňovaných ve specifikaci. 2. Pokud nelze jednoznačně stanovit hmotnost přesunovaných materiálů, lze pro výpočet přesunu hmot použít orientačně procentní sazbu. Touto sazbou se vynásobí rozpočtové náklady za celý stavební díl včetně nákladů na materiál ve specifikacích. 3. Příplatek k cenám -6181 pro přesun prováděný bez použití mechanizace, tj. za ztížených podmínek, lze použít pouze pro hmotnost materiálu, která se tímto způsobem skutečně přemísťuje. | [15 empty] | PSC | 2
| VV |  | 6,861 |  | 6.861 | [13 empty] | VV | 2 | 2 | True | 1 | ROZPOCET
| D | VRN | Vedlejší rozpočtové náklady |  |  |  | 0 | [5 empty] | 0 |  | 0 |  | 0 | 5 | D | 0 |  |  |  | ROZPOCET | [6 empty] | 0
| D | VRN1 | Průzkumné, geodetické a projektové práce |  |  |  | 0 | [5 empty] | 0 |  | 0 |  | 0 | 5 | D | 1 |  |  |  | ROZPOCET | [6 empty] | 0
15 | K | 012303000 | Geodetické práce po výstavbě | KPL | 135 | 0 | 0 | CS ÚRS 2019 02 |  |  | základní | 0 | 0 | 0 | 0 | 0 | 0 | 1024 | K | 2 |  |  |  | ROZPOCET | 0 | 0 | 0 | 0 | 0 | 1 | 0 | 1024 | 1592499594
16 | K | 013254000 | Dokumentace skutečného provedení stavby | KPL | 1 | 0 | 0 | CS ÚRS 2019 02 |  |  | základní | 0 | 0 | 0 | 0 | 0 | 0 | 1024 | K | 2 |  |  |  | ROZPOCET | 0 | 0 | 0 | 0 | 0 | 1 | 0 | 1024 | 107980710
| D | VRN6 | Územní vlivy |  |  |  | 0 | [5 empty] | 0 |  | 0 |  | 0 | 5 | D | 1 |  |  |  | ROZPOCET | [6 empty] | 0
11 | K | 062103000 | Dopravní vzdálenost jednotlivých dílčích stavenišť | kpl | 1 | 0 | 0 | CS ÚRS 2019 02 |  |  | základní | 0 | 0 | 0 | 0 | 0 | 0 | 1024 | K | 2 |  |  |  | ROZPOCET | 0 | 0 | 0 | 0 | 0 | 1 | 0 | 1024 | 212732953
12 | K | 062503000 | Složitý terén staveniště | kpl | 1 | 0 | 0 | CS ÚRS 2019 02 |  |  | základní | 0 | 0 | 0 | 0 | 0 | 0 | 1024 | K | 2 |  |  |  | ROZPOCET | 0 | 0 | 0 | 0 | 0 | 1 | 0 | 1024 | 1081947189

## 2 - Tabulové značení EVL+SCHÚ+S
[9 empty] | >> skryté sloupce << | [9 empty] | {38fe31a2-75cf-41c7-a7c8-e7e018836223}
2
| KRYCÍ LIST SOUPISU PRACÍ | [8 empty] | v --- níže se nacházejí doplnkové a pomocné údaje k sestavám --- v | [8 empty] | False
Stavba:
Značení EVL Projekt "Značení evropsky významných lokalit v Kraji Vysočina"
Objekt:
2 - Tabulové značení s textem EVL + smluvně chráněné území + státní znak
| KSO: |  |  |  |  | CC-CZ:
Místo:
| Zadavatel: |  |  |  |  | IČ:
|  | Kraj Vysočina |  |  |  | DIČ:
| Zhotovitel: |  |  |  |  | IČ:
DIČ:
| Projektant: |  |  |  |  | IČ:
DIČ:
| Zpracovatel: |  |  |  |  | IČ: | 7156767
|  | Ing. Miroslav Červenka |  |  |  | DIČ: | CZ8011231503
Poznámka:
| Cena bez DPH | [5 empty] | 0
|  |  | Základ daně |  |  | Sazba daně | Výše daně
| DPH | základní | 0 |  |  | 21% | 0
|  | snížená | 0 |  |  | 15% | 0
|  | zákl. přenesená | 0 |  |  | 21% | 0
|  | sníž. přenesená | 0 |  |  | 15% | 0
|  | nulová | 0 |  |  | 0% | 0
| Cena s DPH |  |  | v | CZK |  | 0
REKAPITULACE ČLENĚNÍ SOUPISU PRACÍ
Stavba:
Značení EVL Projekt "Značení evropsky významných lokalit v Kraji Vysočina"
Objekt:
2 - Tabulové značení s textem EVL + smluvně chráněné území + státní znak
Místo: | [5 empty] | Datum:
Zadavatel: |  |  | Kraj Vysočina |  |  | Projektant:
Zhotovitel: | [5 empty] | Zpracovatel: | Ing. Miroslav Červenka
Kód dílu - Popis | [6 empty] | Cena celkem [CZK]
Náklady stavby celkem | [6 empty] | 0 | [12 empty] | -1
| HSV - HSV | [5 empty] | 0
| 2 - Zakládání | [5 empty] | 0
| 3 - Svislé a kompletní konstrukce | [5 empty] | 0
| PSV - Práce a dodávky PSV | [5 empty] | 0
| 762 - Konstrukce truhlářské / tesařské | [5 empty] | 0
| 766 - Přesun hmot | [5 empty] | 0
| VRN - Vedlejší rozpočtové náklady | [5 empty] | 0
| VRN1 - Průzkumné, geodetické a projektové práce | [5 empty] | 0
SOUPIS PRACÍ
Stavba:
Značení EVL Projekt "Značení evropsky významných lokalit v Kraji Vysočina"
Objekt:
2 - Tabulové značení s textem EVL + smluvně chráněné území + státní znak
Místo:
Zadavatel: |  |  | Kraj Vysočina |  |  | Projektant:
Zhotovitel: | [5 empty] | Zpracovatel: | Ing. Miroslav Červenka
PČ | Typ | Kód | Popis | MJ | Množství | J.cena [CZK] | Cena celkem [CZK] | Cenová soustava |  |  | DPH | J. Nh [h] | Nh celkem [h] | J. hmotnost [t] | Hmotnost celkem [t] | J. suť [t] | Suť Celkem [t]
Náklady soupisu celkem | [6 empty] | 0 | [5 empty] | 11.9942 |  | 0.26483 |  | 0 |  | D | -1 | [10 empty] | 0
| D | HSV | HSV |  |  |  | 0 | [5 empty] | 3.916 |  | 0.20328 |  | 0 | 1 | D | 0 |  |  |  | ROZPOCET | [6 empty] | 0
| D | 2 | Zakládání |  |  |  | 0 | [5 empty] | 0.76 |  | 0.0152 |  | 0 | 1 | D | 1 |  |  |  | ROZPOCET | [6 empty] | 0
1 | K | 233211115 | Zemní ocelové vruty, PZ, pro ukotvení hranolu 100x100 mm, délky 800 mm D+M | kus | 4 | 0 | 0 | CS ÚRS 2019 02 |  |  | základní | 0.19 | 0.76 | 0.0038 | 0.0152 | 0 | 0 | 4 | K | 2 |  |  |  | ROZPOCET | 0 | 0 | 0 | 0 | 0 | 1 | 0 | 4 | 1869912966
| PSC |  | Poznámka k souboru cen: 1. Případné předvrtání tvrdého podkladu se oceňuje položkami katalogu 800-2 Zvláštní zakládání objektů. | [15 empty] | PSC | 2
| D | 3 | Svislé a kompletní konstrukce |  |  |  | 0 | [5 empty] | 3.156 |  | 0.18808 |  | 0 | 1 | D | 1 |  |  |  | ROZPOCET | [6 empty] | 0
2 | K | 33895112X | Osazování dřevěných tabulí do patek ze zemních vrutů, včetně dopravy tabulového značení | kus | 4 | 0 | 0 |  |  |  | základní | 0.789 | 3.156 | 0.04702 | 0.18808 | 0 | 0 | 4 | K | 2 |  |  |  | ROZPOCET | 0 | 0 | 0 | 0 | 0 | 1 | 0 | 4 | 314105032
| PSC |  | Poznámka k souboru cen: 1. V cenách jsou započteny i náklady na hloubení jamek. 2. V cenách nejsou započteny náklady na: a) sloupky a vzpěry, toto se oceňuje ve specifikaci. Ztratné lze dohodnout ve výši 0,5 %, b) vrtání jamek, tyto se oceňují souborem cen 131 1.-13.. - Vrtání jamek pro plotové sloupky tohoto katalogu. | [15 empty] | PSC | 2
| D | PSV | Práce a dodávky PSV |  |  |  | 0 | [5 empty] | 8.0782 |  | 0.061548 |  | 0 | 2 | D | 0 |  |  |  | ROZPOCET | [6 empty] | 0
| D | 762 | Konstrukce truhlářské / tesařské |  |  |  | 0 | [5 empty] | 7.376 |  | 0.061548 |  | 0 | 2 | D | 1 |  |  |  | ROZPOCET | [6 empty] | 0
3 | K | 76233253X | Výroba dřevěnných konstrukcí pravidelných z řeziva hoblovaného průřezové plochy do 120 cm2 | m | 8 | 0 | 0 |  |  |  | základní | 0.394 | 3.152 | 0 | 0 | 0 | 0 | 16 | K | 2 |  |  |  | ROZPOCET | 0 | 0 | 0 | 0 | 0 | 1 | 0 | 16 | -220684117
| PSC |  | Poznámka k souboru cen: 1. V cenách nejsou započteny náklady na montáž kotevních želez s připojením k dřevěné konstrukci; tyto se ocení příslušnými položkami souboru cen 762 08-5 tohoto katalogu. 2. V cenách 762 33-5 nejsou započteny náklady na podpory (např. vazníky). | [15 empty] | PSC | 2
| VV |  | 4*2 |  | 8 | [13 empty] | VV | 2 | 2 | True | 1 | ROZPOCET
4 | M | 6122327X | hranol konstrukční průřezu 100x100-280mm pohledový, tlakově impregnovaný, odolné dřevo | m3 | 0.082 | 0 | 0 |  |  |  | základní | 0 | 0 | 0.44 | 0.03608 | 0 | 0 | 32 | M | 2 |  |  |  | ROZPOCET | 0 | 0 | 0 | 0 | 0 | 1 | 0 | 16 | -111998162
| VV |  | 4*2*0,1*0,1*1,03 |  | 0.082 | [13 empty] | VV | 2 | 2 | True | 1 | ROZPOCET
5 | M | 6051611X | řezivo tl 25 mm, tlakově impregnované, odolné dřevo | m3 | 0.045 | 0 | 0 |  |  |  | základní | 0 | 0 | 0.5 | 0.0225 | 0 | 0 | 32 | M | 2 |  |  |  | ROZPOCET | 0 | 0 | 0 | 0 | 0 | 1 | 0 | 16 | -960914544
| VV |  | 4*(0,7*0,4+0,42*0,18+(0,1*0,4)*2)*1,03*0,025 |  | 0.045 | [13 empty] | VV | 2 | 2 | True | 1 | ROZPOCET
6 | K | 76234125X | Montáž dřevěných konstrukcí tabule a stříšky z hoblovaných prken, vč. připevnění na dřevěnou konstrukci stojanu | m2 | 1.422 | 0 | 0 | viz textová část PD kap. 4. Postup prací |  |  | základní | 0.346 | 0.49201 | 0 | 0 | 0 | 0 | 16 | K | 2 |  |  |  | ROZPOCET | 0 | 0 | 0 | 0 | 0 | 1 | 0 | 16 | -4429826
| PSC |  | Poznámka k souboru cen: 1. V cenách -1011 až -1149 bednění střech z desek dřevoštěpkových a cementotřískových jsou započteny i náklady na dodávku spojovacích prostředků, na tyto položky se nevztahuje ocenění dodávky spojovacích prostředků položka 762 39-5000. | [15 empty] | PSC | 2
| VV |  | 4*(0,7*0,4+0,42*0,18) |  | 1.422 | [13 empty] | VV | 2 | 2 | True | 1 | ROZPOCET
7 | K | 762395000 | Spojovací prostředky dřevěnný konstrukcí svory, prkna, hřebíky, pásová ocel, vruty | m3 | 0.127 | 0 | 0 | CS ÚRS 2019 02 viz textová část PD kap. 4. Postup prací |  |  | základní | 0 | 0 | 0.02337 | 0.002968 | 0 | 0 | 16 | K | 2 |  |  |  | ROZPOCET | 0 | 0 | 0 | 0 | 0 | 1 | 0 | 16 | -1668456119
| PSC |  | Poznámka k souboru cen: 1. Cena je určena pro montážní ceny souborů cen: a) 762 33- Montáž vázaných konstrukcí krovů, b) 762 34- Bednění a laťování, ceny -1210 až -2441, c) 762 35- Montáž nadstřešních konstrukcí, d) 762 36- Montáž spádových klínů. 2. Ochrana konstrukce se oceňuje samostatně, např. položkami 762 08-3 Impregnace řeziva tohoto katalogu nebo příslušnými položkami katalogu 800-783 Nátěry. | [15 empty] | PSC | 2
| VV |  | 0,082+0,045 |  | 0.127 | [13 empty] | VV | 2 | 2 | True | 1 | ROZPOCET
8 | K | 21006209X | Montáž smaltových tabulek, včetně spojovacího materiálu | kus | 12 | 0 | 0 | viz textová část PD kap. 4. Postup prací |  |  | základní | 0.311 | 3.732 | 0 | 0 | 0 | 0 | 64 | K | 2 |  |  |  | ROZPOCET | 0 | 0 | 0 | 0 | 0 | 1 | 0 | 64 | 337186244
| PSC |  | Poznámka k souboru cen: 1. Ceny platí pro instalaci příslušenství montovaného souběžně s výstavbou stožáru. | [15 empty] | PSC | 2
| VV |  | 3*4 |  | 12 | [13 empty] | VV | 2 | 2 | True | 1 | ROZPOCET
9 | K | R001 | Smaltová tabulka s textem EVL | kus | 4 | 0 | 0 | viz textová část PD kap. 4. Postup prací |  |  | základní | 0 | 0 | 0 | 0 | 0 | 0 | 64 | K | 2 |  |  |  | ROZPOCET | 0 | 0 | 0 | 0 | 0 | 1 | 0 | 64 | -1070573942
| VV |  | 4 |  | 4 | [13 empty] | VV | 2 | 2 | True | 1 | ROZPOCET
14 | K | R002 | Smaltová tabulka SMLUVNĚ CHRÁNĚNÉ ÚZEMÍ | Kus | 4 | 0 | 0 | viz textová část PD kap. 4. Postup prací |  |  | základní | 0 | 0 | 0 | 0 | 0 | 0 | 64 | K | 2 |  |  |  | ROZPOCET | 0 | 0 | 0 | 0 | 0 | 1 | 0 | 64 | 1735675889
| VV |  | 4 |  | 4 | [13 empty] | VV | 2 | 2 | True | 1 | ROZPOCET
15 | K | R003 | Smaltová tabulka se státním znakem | kus | 4 | 0 | 0 | viz textová část PD kap. 4. Postup prací |  |  | základní | 0 | 0 | 0 | 0 | 0 | 0 | 64 | K | 2 |  |  |  | ROZPOCET | 0 | 0 | 0 | 0 | 0 | 1 | 0 | 64 | -1822073884
| VV |  | 4 |  | 4 | [13 empty] | VV | 2 | 2 | True | 1 | ROZPOCET
| D | 766 | Přesun hmot |  |  |  | 0 | [5 empty] | 0.70218 |  | 0 |  | 0 | 2 | D | 1 |  |  |  | ROZPOCET | [6 empty] | 0
10 | K | 998766101 | Přesun hmot pro konstrukce truhlářské stanovený z hmotnosti přesunovaného materiálu vodorovná dopravní vzdálenost do 50 m v objektech výšky do 6 m | t | 0.203 | 0 | 0 | CS ÚRS 2019 02 |  |  | základní | 2.255 | 0.45777 | 0 | 0 | 0 | 0 | 16 | K | 2 |  |  |  | ROZPOCET | 0 | 0 | 0 | 0 | 0 | 1 | 0 | 16 | 383115672
| PSC |  | Poznámka k souboru cen: 1. Ceny pro přesun hmot stanovený z hmotnosti přesunovaného materiálu se používají tehdy, pokud je možné určit hmotnost za celý stavební díl. Do této hmotnosti se započítává i hmotnost materiálů oceňovaných ve specifikaci. 2. Pokud nelze jednoznačně stanovit hmotnost přesunovaných materiálů, lze pro výpočet přesunu hmot použít orientačně procentní sazbu. Touto sazbou se vynásobí rozpočtové náklady za celý stavební díl včetně nákladů na materiál ve specifikacích. 3. Příplatek k cenám -6181 pro přesun prováděný bez použití mechanizace, tj. za ztížených podmínek, lze použít pouze pro hmotnost materiálu, která se tímto způsobem skutečně přemísťuje. | [15 empty] | PSC | 2
| VV |  | 0,203 |  | 0.203 | [13 empty] | VV | 2 | 2 | True | 1 | ROZPOCET
11 | K | 998766194 | Přesun hmot pro konstrukce truhlářské stanovený z hmotnosti přesunovaného materiálu Příplatek k ceně za zvětšený přesun přes vymezenou největší dopravní vzdálenost do 1000 m | t | 0.203 | 0 | 0 | CS ÚRS 2019 02 |  |  | základní | 1.204 | 0.24441 | 0 | 0 | 0 | 0 | 16 | K | 2 |  |  |  | ROZPOCET | 0 | 0 | 0 | 0 | 0 | 1 | 0 | 16 | 1478012855
| PSC |  | Poznámka k souboru cen: 1. Ceny pro přesun hmot stanovený z hmotnosti přesunovaného materiálu se používají tehdy, pokud je možné určit hmotnost za celý stavební díl. Do této hmotnosti se započítává i hmotnost materiálů oceňovaných ve specifikaci. 2. Pokud nelze jednoznačně stanovit hmotnost přesunovaných materiálů, lze pro výpočet přesunu hmot použít orientačně procentní sazbu. Touto sazbou se vynásobí rozpočtové náklady za celý stavební díl včetně nákladů na materiál ve specifikacích. 3. Příplatek k cenám -6181 pro přesun prováděný bez použití mechanizace, tj. za ztížených podmínek, lze použít pouze pro hmotnost materiálu, která se tímto způsobem skutečně přemísťuje. | [15 empty] | PSC | 2
| VV |  | 0,203 |  | 0.203 | [13 empty] | VV | 2 | 2 | True | 1 | ROZPOCET
| D | VRN | Vedlejší rozpočtové náklady |  |  |  | 0 | [5 empty] | 0 |  | 0 |  | 0 | 5 | D | 0 |  |  |  | ROZPOCET | [6 empty] | 0
| D | VRN1 | Průzkumné, geodetické a projektové práce |  |  |  | 0 | [5 empty] | 0 |  | 0 |  | 0 | 5 | D | 1 |  |  |  | ROZPOCET | [6 empty] | 0
16 | K | 012303000 | Geodetické práce po výstavbě | KPL | 4 | 0 | 0 | CS ÚRS 2019 02 |  |  | základní | 0 | 0 | 0 | 0 | 0 | 0 | 1024 | K | 2 |  |  |  | ROZPOCET | 0 | 0 | 0 | 0 | 0 | 1 | 0 | 1024 | 1076116638
17 | K | 013254000 | Dokumentace skutečného provedení stavby | KPL | 1 | 0 | 0 | CS ÚRS 2019 02 |  |  | základní | 0 | 0 | 0 | 0 | 0 | 0 | 1024 | K | 2 |  |  |  | ROZPOCET | 0 | 0 | 0 | 0 | 0 | 1 | 0 | 1024 | -1128383869

## 3 - Tabulové značení EVL+PR+S
[9 empty] | >> skryté sloupce << | [9 empty] | {6756c216-2553-44dc-be34-7aff04553b0e}
2
| KRYCÍ LIST SOUPISU PRACÍ | [8 empty] | v --- níže se nacházejí doplnkové a pomocné údaje k sestavám --- v | [8 empty] | False
Stavba:
Značení EVL Projekt "Značení evropsky významných lokalit v Kraji Vysočina"
Objekt:
3 - Tabulové značení s textem EVL + PR + státní znak
| KSO: |  |  |  |  | CC-CZ:
Místo:
| Zadavatel: |  |  |  |  | IČ:
|  | Kraj Vysočina |  |  |  | DIČ:
| Zhotovitel: |  |  |  |  | IČ:
DIČ:
| Projektant: |  |  |  |  | IČ:
DIČ:
| Zpracovatel: |  |  |  |  | IČ: | 71566767
|  | Ing. Miroslav Červenka |  |  |  | DIČ: | CZ8011231503
Poznámka:
| Cena bez DPH | [5 empty] | 0
|  |  | Základ daně |  |  | Sazba daně | Výše daně
| DPH | základní | 0 |  |  | 21% | 0
|  | snížená | 0 |  |  | 15% | 0
|  | zákl. přenesená | 0 |  |  | 21% | 0
|  | sníž. přenesená | 0 |  |  | 15% | 0
|  | nulová | 0 |  |  | 0% | 0
| Cena s DPH |  |  | v | CZK |  | 0
REKAPITULACE ČLENĚNÍ SOUPISU PRACÍ
Stavba:
Značení EVL Projekt "Značení evropsky významných lokalit v Kraji Vysočina"
Objekt:
3 - Tabulové značení s textem EVL + PR + státní znak
Místo: | [5 empty] | Datum:
Zadavatel: |  |  | Kraj Vysočina |  |  | Projektant:
Zhotovitel: | [5 empty] | Zpracovatel: | Ing. Miroslav Červenka
Kód dílu - Popis | [6 empty] | Cena celkem [CZK]
Náklady stavby celkem | [6 empty] | 0 | [12 empty] | -1
| HSV - HSV | [5 empty] | 0
| 2 - Zakládání | [5 empty] | 0
| 3 - Svislé a kompletní konstrukce | [5 empty] | 0
| PSV - Práce a dodávky PSV | [5 empty] | 0
| 762 - Konstrukce truhlářské / tesařské | [5 empty] | 0
| 766 - Přesun hmot | [5 empty] | 0
| VRN - Vedlejší rozpočtové náklady | [5 empty] | 0
| VRN1 - Průzkumné, geodetické a projektové práce | [5 empty] | 0
| VRN6 - Územní vlivy | [5 empty] | 0
SOUPIS PRACÍ
Stavba:
Značení EVL Projekt "Značení evropsky významných lokalit v Kraji Vysočina"
Objekt:
3 - Tabulové značení s textem EVL + PR + státní znak
Místo:
Zadavatel: |  |  | Kraj Vysočina |  |  | Projektant:
Zhotovitel: | [5 empty] | Zpracovatel: | Ing. Miroslav Červenka
PČ | Typ | Kód | Popis | MJ | Množství | J.cena [CZK] | Cena celkem [CZK] | Cenová soustava |  |  | DPH | J. Nh [h] | Nh celkem [h] | J. hmotnost [t] | Hmotnost celkem [t] | J. suť [t] | Suť Celkem [t]
Náklady soupisu celkem | [6 empty] | 0 | [5 empty] | 83.9984 |  | 1.8547 |  | 0 |  | D | -1 | [10 empty] | 0
| D | HSV | HSV |  |  |  | 0 | [5 empty] | 27.412 |  | 1.423 |  | 0 | 1 | D | 0 |  |  |  | ROZPOCET | [6 empty] | 0
| D | 2 | Zakládání |  |  |  | 0 | [5 empty] | 5.32 |  | 0.1064 |  | 0 | 1 | D | 1 |  |  |  | ROZPOCET | [6 empty] | 0
1 | K | 233211115 | Zemní ocelové vruty, PZ, pro ukotvení hranolu 100x100 mm, délky 800 mm D+M | kus | 28 | 0 | 0 | CS ÚRS 2019 02 |  |  | základní | 0.19 | 5.32 | 0.0038 | 0.1064 | 0 | 0 | 4 | K | 2 |  |  |  | ROZPOCET | 0 | 0 | 0 | 0 | 0 | 1 | 0 | 4 | 1508915450
| PSC |  | Poznámka k souboru cen: 1. Případné předvrtání tvrdého podkladu se oceňuje položkami katalogu 800-2 Zvláštní zakládání objektů. | [15 empty] | PSC | 2
| D | 3 | Svislé a kompletní konstrukce |  |  |  | 0 | [5 empty] | 22.092 |  | 1.3166 |  | 0 | 1 | D | 1 |  |  |  | ROZPOCET | [6 empty] | 0
2 | K | 33895112X | Osazování dřevěných tabulí do patek ze zemních vrutů, včetně dopravy tabulového značení | kus | 28 | 0 | 0 |  |  |  | základní | 0.789 | 22.092 | 0.04702 | 1.3166 | 0 | 0 | 4 | K | 2 |  |  |  | ROZPOCET | 0 | 0 | 0 | 0 | 0 | 1 | 0 | 4 | -1905620517
| PSC |  | Poznámka k souboru cen: 1. V cenách jsou započteny i náklady na hloubení jamek. 2. V cenách nejsou započteny náklady na: a) sloupky a vzpěry, toto se oceňuje ve specifikaci. Ztratné lze dohodnout ve výši 0,5 %, b) vrtání jamek, tyto se oceňují souborem cen 131 1.-13.. - Vrtání jamek pro plotové sloupky tohoto katalogu. | [15 empty] | PSC | 2
| D | PSV | Práce a dodávky PSV |  |  |  | 0 | [5 empty] | 56.5864 |  | 0.4317 |  | 0 | 2 | D | 0 |  |  |  | ROZPOCET | [6 empty] | 0
| D | 762 | Konstrukce truhlářské / tesařské |  |  |  | 0 | [5 empty] | 51.6331 |  | 0.4317 |  | 0 | 2 | D | 1 |  |  |  | ROZPOCET | [6 empty] | 0
3 | K | 76233253X | Výroba dřevěnných konstrukcí pravidelných z řeziva hoblovaného průřezové plochy do 120 cm2 | m | 56 | 0 | 0 |  |  |  | základní | 0.394 | 22.064 | 0 | 0 | 0 | 0 | 16 | K | 2 |  |  |  | ROZPOCET | 0 | 0 | 0 | 0 | 0 | 1 | 0 | 16 | -569464109
| PSC |  | Poznámka k souboru cen: 1. V cenách nejsou započteny náklady na montáž kotevních želez s připojením k dřevěné konstrukci; tyto se ocení příslušnými položkami souboru cen 762 08-5 tohoto katalogu. 2. V cenách 762 33-5 nejsou započteny náklady na podpory (např. vazníky). | [15 empty] | PSC | 2
| VV |  | 28*2 |  | 56 | [13 empty] | VV | 2 | 2 | True | 1 | ROZPOCET
4 | M | 6122327X | hranol konstrukční průřezu 100x100-280mm pohledový, tlakově impregnovaný, odolné dřevo | m3 | 0.577 | 0 | 0 |  |  |  | základní | 0 | 0 | 0.44 | 0.25388 | 0 | 0 | 32 | M | 2 |  |  |  | ROZPOCET | 0 | 0 | 0 | 0 | 0 | 1 | 0 | 16 | -579291539
| VV |  | 28*2*0,1*0,1*1,03 |  | 0.577 | [13 empty] | VV | 2 | 2 | True | 1 | ROZPOCET
5 | M | 6051611X | řezivo tl 25 mm, tlakově impregnované, odolné dřevo | m3 | 0.314 | 0 | 0 |  |  |  | základní | 0 | 0 | 0.5 | 0.157 | 0 | 0 | 32 | M | 2 |  |  |  | ROZPOCET | 0 | 0 | 0 | 0 | 0 | 1 | 0 | 16 | 1650770193
| VV |  | 28*(0,7*0,4+0,42*0,18+(0,1*0,4)*2)*1,03*0,025 |  | 0.314 | [13 empty] | VV | 2 | 2 | True | 1 | ROZPOCET
6 | K | 76234125X | Montáž dřevěných konstrukcí tabule a stříšky z hoblovaných prken, vč. připevnění na dřevěnou konstrukci stojanu | m2 | 9.957 | 0 | 0 | viz textová část PD kap. 4. Postup prací |  |  | základní | 0.346 | 3.4451 | 0 | 0 | 0 | 0 | 16 | K | 2 |  |  |  | ROZPOCET | 0 | 0 | 0 | 0 | 0 | 1 | 0 | 16 | 1749649869
| PSC |  | Poznámka k souboru cen: 1. V cenách -1011 až -1149 bednění střech z desek dřevoštěpkových a cementotřískových jsou započteny i náklady na dodávku spojovacích prostředků, na tyto položky se nevztahuje ocenění dodávky spojovacích prostředků položka 762 39-5000. | [15 empty] | PSC | 2
| VV |  | 28*(0,7*0,4+0,42*0,18) |  | 9.957 | [13 empty] | VV | 2 | 2 | True | 1 | ROZPOCET
7 | K | 762395000 | Spojovací prostředky dřevěnných konstrukcí svory, prkna, hřebíky, pásová ocel, vruty | m3 | 0.891 | 0 | 0 | CS ÚRS 2019 02 viz textová část PD kap. 4. Postup prací |  |  | základní | 0 | 0 | 0.02337 | 0.020823 | 0 | 0 | 16 | K | 2 |  |  |  | ROZPOCET | 0 | 0 | 0 | 0 | 0 | 1 | 0 | 16 | 1978259288
| PSC |  | Poznámka k souboru cen: 1. Cena je určena pro montážní ceny souborů cen: a) 762 33- Montáž vázaných konstrukcí krovů, b) 762 34- Bednění a laťování, ceny -1210 až -2441, c) 762 35- Montáž nadstřešních konstrukcí, d) 762 36- Montáž spádových klínů. 2. Ochrana konstrukce se oceňuje samostatně, např. položkami 762 08-3 Impregnace řeziva tohoto katalogu nebo příslušnými položkami katalogu 800-783 Nátěry. | [15 empty] | PSC | 2
| VV |  | 0,577+0,314 |  | 0.891 | [13 empty] | VV | 2 | 2 | True | 1 | ROZPOCET
8 | K | 21006209X | Montáž smaltových tabulek, včetně spojovacího materiálu | kus | 84 | 0 | 0 | viz textová část PD kap. 4. Postup prací |  |  | základní | 0.311 | 26.124 | 0 | 0 | 0 | 0 | 64 | K | 2 |  |  |  | ROZPOCET | 0 | 0 | 0 | 0 | 0 | 1 | 0 | 64 | -1539077875
| PSC |  | Poznámka k souboru cen: 1. Ceny platí pro instalaci příslušenství montovaného souběžně s výstavbou stožáru. | [15 empty] | PSC | 2
| VV |  | 28*3 |  | 84 | [13 empty] | VV | 2 | 2 | True | 1 | ROZPOCET
9 | K | R001 | Smaltová tabulka s textem EVL | kus | 28 | 0 | 0 | viz textová část PD kap. 4. Postup prací |  |  | základní | 0 | 0 | 0 | 0 | 0 | 0 | 64 | K | 2 |  |  |  | ROZPOCET | 0 | 0 | 0 | 0 | 0 | 1 | 0 | 64 | 1490837434
14 | K | R003 | Smaltová tabulka se státním znakem | kus | 28 | 0 | 0 | viz textová část PD kap. 4. Postup prací |  |  | základní | 0 | 0 | 0 | 0 | 0 | 0 | 64 | K | 2 |  |  |  | ROZPOCET | 0 | 0 | 0 | 0 | 0 | 1 | 0 | 64 | -1710081042
15 | K | R004 | Smaltová cedulka PŘÍRODNÍ REZERVACE | Kus | 28 | 0 | 0 | viz textová část PD kap. 4. Postup prací |  |  | základní | 0 | 0 | 0 | 0 | 0 | 0 | 64 | K | 2 |  |  |  | ROZPOCET | 0 | 0 | 0 | 0 | 0 | 1 | 0 | 64 | 341686109
| D | 766 | Přesun hmot |  |  |  | 0 | [5 empty] | 4.9533 |  | 0 |  | 0 | 2 | D | 1 |  |  |  | ROZPOCET | [6 empty] | 0
10 | K | 998766101 | Přesun hmot pro konstrukce truhlářské stanovený z hmotnosti přesunovaného materiálu vodorovná dopravní vzdálenost do 50 m v objektech výšky do 6 m | t | 1.432 | 0 | 0 | CS ÚRS 2019 02 |  |  | základní | 2.255 | 3.2292 | 0 | 0 | 0 | 0 | 16 | K | 2 |  |  |  | ROZPOCET | 0 | 0 | 0 | 0 | 0 | 1 | 0 | 16 | -1698597019
| PSC |  | Poznámka k souboru cen: 1. Ceny pro přesun hmot stanovený z hmotnosti přesunovaného materiálu se používají tehdy, pokud je možné určit hmotnost za celý stavební díl. Do této hmotnosti se započítává i hmotnost materiálů oceňovaných ve specifikaci. 2. Pokud nelze jednoznačně stanovit hmotnost přesunovaných materiálů, lze pro výpočet přesunu hmot použít orientačně procentní sazbu. Touto sazbou se vynásobí rozpočtové náklady za celý stavební díl včetně nákladů na materiál ve specifikacích. 3. Příplatek k cenám -6181 pro přesun prováděný bez použití mechanizace, tj. za ztížených podmínek, lze použít pouze pro hmotnost materiálu, která se tímto způsobem skutečně přemísťuje. | [15 empty] | PSC | 2
| VV |  | 1,432 |  | 1.432 | [13 empty] | VV | 2 | 2 | True | 1 | ROZPOCET
11 | K | 998766194 | Přesun hmot pro konstrukce truhlářské stanovený z hmotnosti přesunovaného materiálu Příplatek k ceně za zvětšený přesun přes vymezenou největší dopravní vzdálenost do 1000 m | t | 1.432 | 0 | 0 | CS ÚRS 2019 02 |  |  | základní | 1.204 | 1.7241 | 0 | 0 | 0 | 0 | 16 | K | 2 |  |  |  | ROZPOCET | 0 | 0 | 0 | 0 | 0 | 1 | 0 | 16 | 263538868
| PSC |  | Poznámka k souboru cen: 1. Ceny pro přesun hmot stanovený z hmotnosti přesunovaného materiálu se používají tehdy, pokud je možné určit hmotnost za celý stavební díl. Do této hmotnosti se započítává i hmotnost materiálů oceňovaných ve specifikaci. 2. Pokud nelze jednoznačně stanovit hmotnost přesunovaných materiálů, lze pro výpočet přesunu hmot použít orientačně procentní sazbu. Touto sazbou se vynásobí rozpočtové náklady za celý stavební díl včetně nákladů na materiál ve specifikacích. 3. Příplatek k cenám -6181 pro přesun prováděný bez použití mechanizace, tj. za ztížených podmínek, lze použít pouze pro hmotnost materiálu, která se tímto způsobem skutečně přemísťuje. | [15 empty] | PSC | 2
| VV |  | 1,432 |  | 1.432 | [13 empty] | VV | 2 | 2 | True | 1 | ROZPOCET
| D | VRN | Vedlejší rozpočtové náklady |  |  |  | 0 | [5 empty] | 0 |  | 0 |  | 0 | 5 | D | 0 |  |  |  | ROZPOCET | [6 empty] | 0
| D | VRN1 | Průzkumné, geodetické a projektové práce |  |  |  | 0 | [5 empty] | 0 |  | 0 |  | 0 | 5 | D | 1 |  |  |  | ROZPOCET | [6 empty] | 0
16 | K | 012303000 | Geodetické práce po výstavbě | KPL | 28 | 0 | 0 | CS ÚRS 2019 02 |  |  | základní | 0 | 0 | 0 | 0 | 0 | 0 | 1024 | K | 2 |  |  |  | ROZPOCET | 0 | 0 | 0 | 0 | 0 | 1 | 0 | 1024 | -250342830
17 | K | 013254000 | Dokumentace skutečného provedení stavby | KPL | 1 | 0 | 0 | CS ÚRS 2019 02 |  |  | základní | 0 | 0 | 0 | 0 | 0 | 0 | 1024 | K | 2 |  |  |  | ROZPOCET | 0 | 0 | 0 | 0 | 0 | 1 | 0 | 1024 | -1270904635
| D | VRN6 | Územní vlivy |  |  |  | 0 | [5 empty] | 0 |  | 0 |  | 0 | 5 | D | 1 |  |  |  | ROZPOCET | [6 empty] | 0
12 | K | 062103000 | Dopravní vzdálenost jednotlivých dílčích stavenišť | kpl | 1 | 0 | 0 | CS ÚRS 2019 02 |  |  | základní | 0 | 0 | 0 | 0 | 0 | 0 | 1024 | K | 2 |  |  |  | ROZPOCET | 0 | 0 | 0 | 0 | 0 | 1 | 0 | 1024 | -563977710
13 | K | 062503000 | Složitý terén staveniště | kpl | 1 | 0 | 0 | CS ÚRS 2019 02 |  |  | základní | 0 | 0 | 0 | 0 | 0 | 0 | 1024 | K | 2 |  |  |  | ROZPOCET | 0 | 0 | 0 | 0 | 0 | 1 | 0 | 1024 | -2122028095

## 4 - Tabulové značení EVL+PP+S
[9 empty] | >> skryté sloupce << | [9 empty] | {07bae034-4d9a-45b4-bae7-d2ef1ca5ad06}
2
| KRYCÍ LIST SOUPISU PRACÍ | [8 empty] | v --- níže se nacházejí doplnkové a pomocné údaje k sestavám --- v | [8 empty] | False
Stavba:
Značení EVL Projekt "Značení evropsky významných lokalit v Kraji Vysočina"
Objekt:
4 - Tabulové značení s textem EVL + PP + státní znak
| KSO: |  |  |  |  | CC-CZ:
Místo:
| Zadavatel: |  |  |  |  | IČ:
|  | Kraj Vysočina |  |  |  | DIČ:
| Zhotovitel: |  |  |  |  | IČ:
DIČ:
| Projektant: |  |  |  |  | IČ:
DIČ:
| Zpracovatel: |  |  |  |  | IČ: | 71566767
|  | Ing. Miroslav Červenka |  |  |  | DIČ: | CZ8011231503
Poznámka:
| Cena bez DPH | [5 empty] | 0
|  |  | Základ daně |  |  | Sazba daně | Výše daně
| DPH | základní | 0 |  |  | 21% | 0
|  | snížená | 0 |  |  | 15% | 0
|  | zákl. přenesená | 0 |  |  | 21% | 0
|  | sníž. přenesená | 0 |  |  | 15% | 0
|  | nulová | 0 |  |  | 0% | 0
| Cena s DPH |  |  | v | CZK |  | 0
REKAPITULACE ČLENĚNÍ SOUPISU PRACÍ
Stavba:
Značení EVL Projekt "Značení evropsky významných lokalit v Kraji Vysočina"
Objekt:
4 - Tabulové značení s textem EVL + PP + státní znak
Místo: | [5 empty] | Datum:
Zadavatel: |  |  | Kraj Vysočina |  |  | Projektant:
Zhotovitel: | [5 empty] | Zpracovatel: | Ing. Miroslav Červenka
Kód dílu - Popis | [6 empty] | Cena celkem [CZK]
Náklady stavby celkem | [6 empty] | 0 | [12 empty] | -1
| HSV - HSV | [5 empty] | 0
| 2 - Zakládání | [5 empty] | 0
| 3 - Svislé a kompletní konstrukce | [5 empty] | 0
| PSV - Práce a dodávky PSV | [5 empty] | 0
| 762 - Konstrukce truhlářské / tesařské | [5 empty] | 0
| 766 - Přesun hmot | [5 empty] | 0
| VRN - Vedlejší rozpočtové náklady | [5 empty] | 0
| VRN1 - Průzkumné, geodetické a projektové práce | [5 empty] | 0
| VRN6 - Územní vlivy | [5 empty] | 0
SOUPIS PRACÍ
Stavba:
Značení EVL Projekt "Značení evropsky významných lokalit v Kraji Vysočina"
Objekt:
4 - Tabulové značení s textem EVL + PP + státní znak
Místo:
Zadavatel: |  |  | Kraj Vysočina |  |  | Projektant:
Zhotovitel: | [5 empty] | Zpracovatel: | Ing. Miroslav Červenka
PČ | Typ | Kód | Popis | MJ | Množství | J.cena [CZK] | Cena celkem [CZK] | Cenová soustava |  |  | DPH | J. Nh [h] | Nh celkem [h] | J. hmotnost [t] | Hmotnost celkem [t] | J. suť [t] | Suť Celkem [t]
Náklady soupisu celkem | [6 empty] | 0 | [5 empty] | 67.06 |  | 1.4572 |  | 0 |  | D | -1 | [10 empty] | 0
| D | HSV | HSV |  |  |  | 0 | [5 empty] | 21.538 |  | 1.118 |  | 0 | 1 | D | 0 |  |  |  | ROZPOCET | [6 empty] | 0
| D | 2 | Zakládání |  |  |  | 0 | [5 empty] | 4.18 |  | 0.0836 |  | 0 | 1 | D | 1 |  |  |  | ROZPOCET | [6 empty] | 0
1 | K | 233211115 | Zemní ocelové vruty, PZ, pro ukotvení hranolu 100x100 mm, délky 800 mm D+M | kus | 22 | 0 | 0 | CS ÚRS 2019 02 |  |  | základní | 0.19 | 4.18 | 0.0038 | 0.0836 | 0 | 0 | 4 | K | 2 |  |  |  | ROZPOCET | 0 | 0 | 0 | 0 | 0 | 1 | 0 | 4 | -1466190384
| PSC |  | Poznámka k souboru cen: 1. Případné předvrtání tvrdého podkladu se oceňuje položkami katalogu 800-2 Zvláštní zakládání objektů. | [15 empty] | PSC | 2
| D | 3 | Svislé a kompletní konstrukce |  |  |  | 0 | [5 empty] | 17.358 |  | 1.0344 |  | 0 | 1 | D | 1 |  |  |  | ROZPOCET | [6 empty] | 0
2 | K | 33895112X | Osazování dřevěných tabulí do patek ze zemních vrutů, včetně dopravy tabulového značení | kus | 22 | 0 | 0 |  |  |  | základní | 0.789 | 17.358 | 0.04702 | 1.0344 | 0 | 0 | 4 | K | 2 |  |  |  | ROZPOCET | 0 | 0 | 0 | 0 | 0 | 1 | 0 | 4 | -1211576596
| PSC |  | Poznámka k souboru cen: 1. V cenách jsou započteny i náklady na hloubení jamek. 2. V cenách nejsou započteny náklady na: a) sloupky a vzpěry, toto se oceňuje ve specifikaci. Ztratné lze dohodnout ve výši 0,5 %, b) vrtání jamek, tyto se oceňují souborem cen 131 1.-13.. - Vrtání jamek pro plotové sloupky tohoto katalogu. | [15 empty] | PSC | 2
| D | PSV | Práce a dodávky PSV |  |  |  | 0 | [5 empty] | 45.522 |  | 0.33918 |  | 0 | 2 | D | 0 |  |  |  | ROZPOCET | [6 empty] | 0
| D | 762 | Konstrukce truhlářské / tesařské |  |  |  | 0 | [5 empty] | 40.5688 |  | 0.33918 |  | 0 | 2 | D | 1 |  |  |  | ROZPOCET | [6 empty] | 0
4 | K | 76233253X | Výroba dřevěnných konstrukcí pravidelných z řeziva hoblovaného průřezové plochy do 120 cm2 | m | 44 | 0 | 0 |  |  |  | základní | 0.394 | 17.336 | 0 | 0 | 0 | 0 | 16 | K | 2 |  |  |  | ROZPOCET | 0 | 0 | 0 | 0 | 0 | 1 | 0 | 16 | 336860523
| PSC |  | Poznámka k souboru cen: 1. V cenách nejsou započteny náklady na montáž kotevních želez s připojením k dřevěné konstrukci; tyto se ocení příslušnými položkami souboru cen 762 08-5 tohoto katalogu. 2. V cenách 762 33-5 nejsou započteny náklady na podpory (např. vazníky). | [15 empty] | PSC | 2
| VV |  | 22*2 |  | 44 | [13 empty] | VV | 2 | 2 | True | 1 | ROZPOCET
5 | M | 6122327X | hranol konstrukční průřezu 100x100-280mm pohledový, tlakově impregnovaný, odolné dřevo | m3 | 0.453 | 0 | 0 |  |  |  | základní | 0 | 0 | 0.44 | 0.19932 | 0 | 0 | 32 | M | 2 |  |  |  | ROZPOCET | 0 | 0 | 0 | 0 | 0 | 1 | 0 | 16 | -1266629046
| VV |  | 22*2*0,1*0,1*1,03 |  | 0.453 | [13 empty] | VV | 2 | 2 | True | 1 | ROZPOCET
6 | M | 6051611X | řezivo tl. 25 mm, tlakově impregnované, odolné dřevo | m3 | 0.247 | 0 | 0 |  |  |  | základní | 0 | 0 | 0.5 | 0.1235 | 0 | 0 | 32 | M | 2 |  |  |  | ROZPOCET | 0 | 0 | 0 | 0 | 0 | 1 | 0 | 16 | 377306348
| VV |  | 22*(0,7*0,4+0,42*0,18+(0,1*0,4)*2)*1,03*0,025 |  | 0.247 | [13 empty] | VV | 2 | 2 | True | 1 | ROZPOCET
7 | K | 76234125X | Montáž dřevěných konstrukcí tabule a stříšky z hoblovaných prken, vč. připevnění na dřevěnou konstrukci stojanu | m2 | 7.823 | 0 | 0 | viz textová část PD kap. 4. Postup prací |  |  | základní | 0.346 | 2.7068 | 0 | 0 | 0 | 0 | 16 | K | 2 |  |  |  | ROZPOCET | 0 | 0 | 0 | 0 | 0 | 1 | 0 | 16 | -1613637803
| PSC |  | Poznámka k souboru cen: 1. V cenách -1011 až -1149 bednění střech z desek dřevoštěpkových a cementotřískových jsou započteny i náklady na dodávku spojovacích prostředků, na tyto položky se nevztahuje ocenění dodávky spojovacích prostředků položka 762 39-5000. | [15 empty] | PSC | 2
| VV |  | 22*(0,7*0,4+0,42*0,18) |  | 7.823 | [13 empty] | VV | 2 | 2 | True | 1 | ROZPOCET
8 | K | 762395000 | Spojovací prostředky dřevěnných konstrukcí svory, prkna, hřebíky, pásová ocel, vruty | m3 | 0.7 | 0 | 0 | CS ÚRS 2019 02 viz textová část PD kap. 4. Postup prací |  |  | základní | 0 | 0 | 0.02337 | 0.016359 | 0 | 0 | 16 | K | 2 |  |  |  | ROZPOCET | 0 | 0 | 0 | 0 | 0 | 1 | 0 | 16 | -1384467747
| PSC |  | Poznámka k souboru cen: 1. Cena je určena pro montážní ceny souborů cen: a) 762 33- Montáž vázaných konstrukcí krovů, b) 762 34- Bednění a laťování, ceny -1210 až -2441, c) 762 35- Montáž nadstřešních konstrukcí, d) 762 36- Montáž spádových klínů. 2. Ochrana konstrukce se oceňuje samostatně, např. položkami 762 08-3 Impregnace řeziva tohoto katalogu nebo příslušnými položkami katalogu 800-783 Nátěry. | [15 empty] | PSC | 2
| VV |  | 0,453+0,247 |  | 0.7 | [13 empty] | VV | 2 | 2 | True | 1 | ROZPOCET
3 | K | 21006209X | Montáž smaltových tabulek, včetně spojovacího materiálu | kus | 66 | 0 | 0 | viz textová část PD kap. 4. Postup prací |  |  | základní | 0.311 | 20.526 | 0 | 0 | 0 | 0 | 64 | K | 2 |  |  |  | ROZPOCET | 0 | 0 | 0 | 0 | 0 | 1 | 0 | 64 | 1823981413
| PSC |  | Poznámka k souboru cen: 1. Ceny platí pro instalaci příslušenství montovaného souběžně s výstavbou stožáru. | [15 empty] | PSC | 2
| VV |  | 22*3 |  | 66 | [13 empty] | VV | 2 | 2 | True | 1 | ROZPOCET
9 | K | R001 | Smaltová tabulka s textem EVL | kus | 22 | 0 | 0 | viz textová část PD kap. 4. Postup prací |  |  | základní | 0 | 0 | 0 | 0 | 0 | 0 | 64 | K | 2 |  |  |  | ROZPOCET | 0 | 0 | 0 | 0 | 0 | 1 | 0 | 64 | 420189076
10 | K | R003 | Smaltová tabulka se státním znakem | kus | 22 | 0 | 0 | viz textová část PD kap. 4. Postup prací |  |  | základní | 0 | 0 | 0 | 0 | 0 | 0 | 64 | K | 2 |  |  |  | ROZPOCET | 0 | 0 | 0 | 0 | 0 | 1 | 0 | 64 | 1295542593
11 | K | R005 | Smaltová cedulka PŘÍRODNÍ PAMÁTKA | Kus | 22 | 0 | 0 | viz textová část PD kap. 4. Postup prací |  |  | základní | 0 | 0 | 0 | 0 | 0 | 0 | 64 | K | 2 |  |  |  | ROZPOCET | 0 | 0 | 0 | 0 | 0 | 1 | 0 | 64 | 809462831
| D | 766 | Přesun hmot |  |  |  | 0 | [5 empty] | 4.9533 |  | 0 |  | 0 | 2 | D | 1 |  |  |  | ROZPOCET | [6 empty] | 0
12 | K | 998766101 | Přesun hmot pro konstrukce truhlářské stanovený z hmotnosti přesunovaného materiálu vodorovná dopravní vzdálenost do 50 m v objektech výšky do 6 m | t | 1.432 | 0 | 0 | CS ÚRS 2019 02 |  |  | základní | 2.255 | 3.2292 | 0 | 0 | 0 | 0 | 16 | K | 2 |  |  |  | ROZPOCET | 0 | 0 | 0 | 0 | 0 | 1 | 0 | 16 | -1894672016
| PSC |  | Poznámka k souboru cen: 1. Ceny pro přesun hmot stanovený z hmotnosti přesunovaného materiálu se používají tehdy, pokud je možné určit hmotnost za celý stavební díl. Do této hmotnosti se započítává i hmotnost materiálů oceňovaných ve specifikaci. 2. Pokud nelze jednoznačně stanovit hmotnost přesunovaných materiálů, lze pro výpočet přesunu hmot použít orientačně procentní sazbu. Touto sazbou se vynásobí rozpočtové náklady za celý stavební díl včetně nákladů na materiál ve specifikacích. 3. Příplatek k cenám -6181 pro přesun prováděný bez použití mechanizace, tj. za ztížených podmínek, lze použít pouze pro hmotnost materiálu, která se tímto způsobem skutečně přemísťuje. | [15 empty] | PSC | 2
| VV |  | 1,432 |  | 1.432 | [13 empty] | VV | 2 | 2 | True | 1 | ROZPOCET
13 | K | 998766194 | Přesun hmot pro konstrukce truhlářské stanovený z hmotnosti přesunovaného materiálu Příplatek k ceně za zvětšený přesun přes vymezenou největší dopravní vzdálenost do 1000 m | t | 1.432 | 0 | 0 | CS ÚRS 2019 02 |  |  | základní | 1.204 | 1.7241 | 0 | 0 | 0 | 0 | 16 | K | 2 |  |  |  | ROZPOCET | 0 | 0 | 0 | 0 | 0 | 1 | 0 | 16 | 1238386727
| PSC |  | Poznámka k souboru cen: 1. Ceny pro přesun hmot stanovený z hmotnosti přesunovaného materiálu se používají tehdy, pokud je možné určit hmotnost za celý stavební díl. Do této hmotnosti se započítává i hmotnost materiálů oceňovaných ve specifikaci. 2. Pokud nelze jednoznačně stanovit hmotnost přesunovaných materiálů, lze pro výpočet přesunu hmot použít orientačně procentní sazbu. Touto sazbou se vynásobí rozpočtové náklady za celý stavební díl včetně nákladů na materiál ve specifikacích. 3. Příplatek k cenám -6181 pro přesun prováděný bez použití mechanizace, tj. za ztížených podmínek, lze použít pouze pro hmotnost materiálu, která se tímto způsobem skutečně přemísťuje. | [15 empty] | PSC | 2
| VV |  | 1,432 |  | 1.432 | [13 empty] | VV | 2 | 2 | True | 1 | ROZPOCET
| D | VRN | Vedlejší rozpočtové náklady |  |  |  | 0 | [5 empty] | 0 |  | 0 |  | 0 | 5 | D | 0 |  |  |  | ROZPOCET | [6 empty] | 0
| D | VRN1 | Průzkumné, geodetické a projektové práce |  |  |  | 0 | [5 empty] | 0 |  | 0 |  | 0 | 5 | D | 1 |  |  |  | ROZPOCET | [6 empty] | 0
16 | K | 012303000 | Geodetické práce po výstavbě | KPL | 22 | 0 | 0 | CS ÚRS 2019 02 |  |  | základní | 0 | 0 | 0 | 0 | 0 | 0 | 1024 | K | 2 |  |  |  | ROZPOCET | 0 | 0 | 0 | 0 | 0 | 1 | 0 | 1024 | 218306786
17 | K | 013254000 | Dokumentace skutečného provedení stavby | KPL | 1 | 0 | 0 | CS ÚRS 2019 02 |  |  | základní | 0 | 0 | 0 | 0 | 0 | 0 | 1024 | K | 2 |  |  |  | ROZPOCET | 0 | 0 | 0 | 0 | 0 | 1 | 0 | 1024 | -205116081
| D | VRN6 | Územní vlivy |  |  |  | 0 | [5 empty] | 0 |  | 0 |  | 0 | 5 | D | 1 |  |  |  | ROZPOCET | [6 empty] | 0
14 | K | 062103000 | Dopravní vzdálenost jednotlivých dílčích stavenišť | kpl | 1 | 0 | 0 | CS ÚRS 2019 02 |  |  | základní | 0 | 0 | 0 | 0 | 0 | 0 | 1024 | K | 2 |  |  |  | ROZPOCET | 0 | 0 | 0 | 0 | 0 | 1 | 0 | 1024 | -1201122961
15 | K | 062503000 | Složitý terén staveniště | kpl | 1 | 0 | 0 | CS ÚRS 2019 02 |  |  | základní | 0 | 0 | 0 | 0 | 0 | 0 | 1024 | K | 2 |  |  |  | ROZPOCET | 0 | 0 | 0 | 0 | 0 | 1 | 0 | 1024 | 1966233803

## 5 - Informační panely
[9 empty] | >> skryté sloupce << | [9 empty] | {07427af2-b7d1-4802-b542-0b92fda3dc13}
2
| KRYCÍ LIST SOUPISU PRACÍ | [8 empty] | v --- níže se nacházejí doplnkové a pomocné údaje k sestavám --- v | [8 empty] | False
Stavba:
Značení EVL Projekt "Značení evropsky významných lokalit v Kraji Vysočina"
Objekt:
5 - Informační panely
| KSO: |  |  |  |  | CC-CZ:
Místo:
| Zadavatel: |  |  |  |  | IČ:
|  | Kraj Vysočina |  |  |  | DIČ:
| Zhotovitel: |  |  |  |  | IČ:
DIČ:
| Projektant: |  |  |  |  | IČ:
DIČ:
| Zpracovatel: |  |  |  |  | IČ: | 71566767
|  | Ing. Miroslav Červenka |  |  |  | DIČ: | CZ8011231503
Poznámka:
| Cena bez DPH | [5 empty] | 0
|  |  | Základ daně |  |  | Sazba daně | Výše daně
| DPH | základní | 0 |  |  | 21% | 0
|  | snížená | 0 |  |  | 15% | 0
|  | zákl. přenesená | 0 |  |  | 21% | 0
|  | sníž. přenesená | 0 |  |  | 15% | 0
|  | nulová | 0 |  |  | 0% | 0
| Cena s DPH |  |  | v | CZK |  | 0
REKAPITULACE ČLENĚNÍ SOUPISU PRACÍ
Stavba:
Značení EVL Projekt "Značení evropsky významných lokalit v Kraji Vysočina"
Objekt:
5 - Informační panely
Místo: | [5 empty] | Datum:
Zadavatel: |  |  | Kraj Vysočina |  |  | Projektant:
Zhotovitel: | [5 empty] | Zpracovatel: | Ing. Miroslav Červenka
Kód dílu - Popis | [6 empty] | Cena celkem [CZK]
Náklady stavby celkem | [6 empty] | 0 | [12 empty] | -1
| HSV - Práce a dodávky HSV | [5 empty] | 0
| 1 - Zemní práce | [5 empty] | 0
| 2 - Zakládání | [5 empty] | 0
| 3 - Svislé a kompletní konstrukce | [5 empty] | 0
| PSV - Práce a dodávky PSV | [5 empty] | 0
| 019 - Informační panely | [5 empty] | 0
| 762 - Konstrukce truhlářské / tesařské | [5 empty] | 0
| 766 - Přesun hmot | [5 empty] | 0
| VRN - Vedlejší rozpočtové náklady | [5 empty] | 0
| VRN1 - Průzkumné, geodetické a projektové práce | [5 empty] | 0
| VRN6 - Územní vlivy | [5 empty] | 0
SOUPIS PRACÍ
Stavba:
Značení EVL Projekt "Značení evropsky významných lokalit v Kraji Vysočina"
Objekt:
5 - Informační panely
Místo:
Zadavatel: |  |  | Kraj Vysočina |  |  | Projektant:
Zhotovitel: | [5 empty] | Zpracovatel: | Ing. Miroslav Červenka
PČ | Typ | Kód | Popis | MJ | Množství | J.cena [CZK] | Cena celkem [CZK] | Cenová soustava |  |  | DPH | J. Nh [h] | Nh celkem [h] | J. hmotnost [t] | Hmotnost celkem [t] | J. suť [t] | Suť Celkem [t]
Náklady soupisu celkem | [6 empty] | 0 | [5 empty] | 125.8786 |  | 3.3849 |  | 0 |  | D | -1 | [10 empty] | 0
| D | HSV | Práce a dodávky HSV |  |  |  | 0 | [5 empty] | 41.664 |  | 2.1344 |  | 0 | 1 | D | 0 |  |  |  | ROZPOCET | [6 empty] | 0
| D | 1 | Zemní práce |  |  |  | 0 | [5 empty] | 0.546 |  | 0 |  | 0 | 1 | D | 1 |  |  |  | ROZPOCET | [6 empty] | 0
1 | K | 181951101 | Úprava pláně vyrovnáním výškových rozdílů v hornině tř. 1 až 4 bez zhutnění | m2 | 42 | 0 | 0 | CS ÚRS 2019 02 |  |  | základní | 0.013 | 0.546 | 0 | 0 | 0 | 0 | 4 | K | 2 |  |  |  | ROZPOCET | 0 | 0 | 0 | 0 | 0 | 1 | 0 | 4 | 1508732104
| PSC |  | Poznámka k souboru cen: 1. Ceny jsou určeny pro urovnání všech nově zřizovaných ploch (v zářezech i na násypech) vodorovných nebo ve sklonu do 1:5 pod zpevnění ploch jakéhokoliv druhu, pod humusování, (ne však pro plochy zásypu rýh pro podzemní vedení), drnování apod. a dále, předepíše-li projekt urovnání pláně z jiného důvodu. 2. Ceny nelze použít pro urovnání lavic (berem) šířky do 3 m přerušujících svahy, pro urovnání dna silničních a železničních příkopů pro jakoukoliv šířku dna; toto urovnání se oceňuje cenami souboru cen 182 .0-1 Svahování. 3. Urovnání ploch ve sklonu přes 1 : 5 se oceňuje cenami souboru cen 182 . 0-11 Svahování trvalých svahů do projektovaných profilů. 4. Náklady na urovnání dna a stěn při čištění příkopů pozemních komunikací jsou započteny v cenách souborů cen 938 90-2 . Čištění příkopů komunikací v suchu nebo ve vodě části A02 Zemní práce pro objekty oborů 821 až 828. 5. Míru zhutnění určuje projekt. Ceny se zhutněním jsou určeny pro jakoukoliv míru zhutnění. | [15 empty] | PSC | 2
| VV |  | 21*(2*1) |  | 42 | [13 empty] | VV | 2 | 2 | True | 1 | ROZPOCET
| D | 2 | Zakládání |  |  |  | 0 | [5 empty] | 7.98 |  | 0.1596 |  | 0 | 1 | D | 1 |  |  |  | ROZPOCET | [6 empty] | 0
2 | K | 233211115 | Zemní ocelové vruty, PZ, pro ukotvení hranolu 100x100 mm, délky 800 mm D+M | kus | 42 | 0 | 0 | CS ÚRS 2019 02 |  |  | základní | 0.19 | 7.98 | 0.0038 | 0.1596 | 0 | 0 | 4 | K | 2 |  |  |  | ROZPOCET | 0 | 0 | 0 | 0 | 0 | 1 | 0 | 4 | -505813782
| PSC |  | Poznámka k souboru cen: 1. Případné předvrtání tvrdého podkladu se oceňuje položkami katalogu 800-2 Zvláštní zakládání objektů. | [15 empty] | PSC | 2
| VV |  | 2*21 |  | 42 | [13 empty] | VV | 2 | 2 | True | 1 | ROZPOCET
| D | 3 | Svislé a kompletní konstrukce |  |  |  | 0 | [5 empty] | 33.138 |  | 1.9748 |  | 0 | 1 | D | 1 |  |  |  | ROZPOCET | [6 empty] | 0
3 | K | 33895112X | Osazování dřevěných tabulí do patek ze zemních vrutů, včetně dopravy informačních tabulí | kus | 42 | 0 | 0 |  |  |  | základní | 0.789 | 33.138 | 0.04702 | 1.9748 | 0 | 0 | 4 | K | 2 |  |  |  | ROZPOCET | 0 | 0 | 0 | 0 | 0 | 1 | 0 | 4 | -1544887913
| PSC |  | Poznámka k souboru cen: 1. V cenách jsou započteny i náklady na hloubení jamek. 2. V cenách nejsou započteny náklady na: a) sloupky a vzpěry, toto se oceňuje ve specifikaci. Ztratné lze dohodnout ve výši 0,5 %, b) vrtání jamek, tyto se oceňují souborem cen 131 1.-13.. - Vrtání jamek pro plotové sloupky tohoto katalogu. | [15 empty] | PSC | 2
| VV |  | 42 |  | 42 | [13 empty] | VV | 2 | 2 | True | 1 | ROZPOCET
| D | PSV | Práce a dodávky PSV |  |  |  | 0 | [5 empty] | 84.2146 |  | 1.2505 |  | 0 | 2 | D | 0 |  |  |  | ROZPOCET | [6 empty] | 0
| D | 019 | Informační panely |  |  |  | 0 | [5 empty] | 0 |  | 0 |  | 0 | 2 | D | 1 |  |  |  | ROZPOCET | [6 empty] | 0
4 | K | 001 | Vytvoření obsahu pro informování veřejnosti pro EVL/PR/PP: - návrh obsahu a grafického zpracování, zajištění grafických podkladů a fotografií vč. licence a autorských práv - cena za jedno dílčí ChÚ | kpl | 21 | 0 | 0 | viz textová část PD kap. 4. Postup prací |  |  | základní | 0 | 0 | 0 | 0 | 0 | 0 | 16 | K | 2 |  |  |  | ROZPOCET | 0 | 0 | 0 | 0 | 0 | 1 | 0 | 16 | 1662703505
| VV |  | "Počet infopanelů v EVL"5 |  | 5 | [13 empty] | VV | 2 | 2 | True | 0 | ROZPOCET
| VV |  | "Počet infopanelů v PR"10 |  | 10 | [13 empty] | VV | 2 | 2 | True | 0 | ROZPOCET
| VV |  | "Počet infopanelů v PP"6 |  | 6 | [13 empty] | VV | 2 | 2 | True | 0 | ROZPOCET
| VV |  | Součet |  | 21 | [13 empty] | VV | 2 | 4 | True | 1 | ROZPOCET
6 | K | 003 | Výroba a montáž informačního panelu: - velkoformátový tisk a laminace na AL plech 1000x800 mm - ochrana proti UV záření - antigrafitový ochranný nátěr - instalace na dřevěnou konstrukci - vč. spojovacího materiálu, nářadí | kpl | 21 | 0 | 0 | viz textová část PD kap. 4. Postup prací |  |  | základní | 0 | 0 | 0 | 0 | 0 | 0 | 16 | K | 2 |  |  |  | ROZPOCET | 0 | 0 | 0 | 0 | 0 | 1 | 0 | 16 | -1688725033
| VV |  | 21 |  | 21 | [13 empty] | VV | 2 | 2 | True | 1 | ROZPOCET
| D | 762 | Konstrukce truhlářské / tesařské |  |  |  | 0 | [5 empty] | 76.8331 |  | 1.2505 |  | 0 | 2 | D | 1 |  |  |  | ROZPOCET | [6 empty] | 0
7 | K | 762332531 | Výroba dřevěnných konstrukcí pravidelných z řeziva hoblovaného průřezové plochy do 120 cm2 | m | 159.6 | 0 | 0 | CS ÚRS 2019 02 |  |  | základní | 0.394 | 62.8824 | 0 | 0 | 0 | 0 | 16 | K | 2 |  |  |  | ROZPOCET | 0 | 0 | 0 | 0 | 0 | 1 | 0 | 16 | -956890022
| PSC |  | Poznámka k souboru cen: 1. V cenách nejsou započteny náklady na montáž kotevních želez s připojením k dřevěné konstrukci; tyto se ocení příslušnými položkami souboru cen 762 08-5 tohoto katalogu. 2. V cenách 762 33-5 nejsou započteny náklady na podpory (např. vazníky). | [15 empty] | PSC | 2
| VV |  | 21*(2+2+1,2+1,2+1,2) |  | 159.6 | [13 empty] | VV | 2 | 2 | True | 1 | ROZPOCET
8 | M | 61223270 | hranol konstrukční průřezu 100x100-280mm pohledový, tlakově impregnovaný, odolné dřevo | m3 | 0.865 | 0 | 0 | CS ÚRS 2019 02 |  |  | základní | 0 | 0 | 0.44 | 0.3806 | 0 | 0 | 32 | M | 2 |  |  |  | ROZPOCET | 0 | 0 | 0 | 0 | 0 | 1 | 0 | 16 | -1231905633
| VV |  | 21*(2+2)*0,1*0,1*1,03 |  | 0.865 | [13 empty] | VV | 2 | 2 | True | 1 | ROZPOCET
9 | M | 61223268 | hranol konstrukční průřezu 60x60-280mm pohledový, tlakově impregnovaný, odolné dřevo | m3 | 0.404 | 0 | 0 | CS ÚRS 2019 02 |  |  | základní | 0 | 0 | 0.44 | 0.17776 | 0 | 0 | 32 | M | 2 |  |  |  | ROZPOCET | 0 | 0 | 0 | 0 | 0 | 1 | 0 | 16 | -47526629
| VV |  | 21*(1,2+1,2)*0,06*0,1*1,03 |  | 0.311 | [13 empty] | VV | 2 | 2 | True | 0 | ROZPOCET
| VV |  | 21*1,2*0,06*0,06*1,03 |  | 0.093 | [13 empty] | VV | 2 | 2 | True | 0 | ROZPOCET
| VV |  | Součet |  | 0.404 | [13 empty] | VV | 2 | 4 | True | 1 | ROZPOCET
10 | M | 60516110 | řezivo tl 30mm, tlakově impregnované, odolné dřevo | m3 | 1.266 | 0 | 0 | CS ÚRS 2019 02 |  |  | základní | 0 | 0 | 0.5 | 0.633 | 0 | 0 | 32 | M | 2 |  |  |  | ROZPOCET | 0 | 0 | 0 | 0 | 0 | 1 | 0 | 16 | -310663911
| VV |  | 21*(1*1,2)*0,03*1,03 |  | 0.779 | [13 empty] | VV | 2 | 2 | True | 0 | ROZPOCET
| VV |  | 21*(0,25*0,25*0,5)*0,03*1,03 |  | 0.02 | [13 empty] | VV | 2 | 2 | True | 0 | ROZPOCET
| VV |  | 21*(1,2*0,3*2)*0,03*1,03 |  | 0.467 | [13 empty] | VV | 2 | 2 | True | 0 | ROZPOCET
| VV |  | Součet |  | 1.266 | [13 empty] | VV | 2 | 4 | True | 1 | ROZPOCET
11 | K | 762341250 | Montáž dřevěných desek a stříšek tabulí z hoblovaných prken, vč. připevnění na dřevěnou konstrukci stojanu | m2 | 40.32 | 0 | 0 | CS ÚRS 2019 02 viz textová část PD kap. 4. Postup prací |  |  | základní | 0.346 | 13.9507 | 0 | 0 | 0 | 0 | 16 | K | 2 |  |  |  | ROZPOCET | 0 | 0 | 0 | 0 | 0 | 1 | 0 | 16 | -1765814361
| PSC |  | Poznámka k souboru cen: 1. V cenách -1011 až -1149 bednění střech z desek dřevoštěpkových a cementotřískových jsou započteny i náklady na dodávku spojovacích prostředků, na tyto položky se nevztahuje ocenění dodávky spojovacích prostředků položka 762 39-5000. | [15 empty] | PSC | 2
| VV |  | 21*(1,2*0,3*2+1,2*1) |  | 40.32 | [13 empty] | VV | 2 | 2 | True | 1 | ROZPOCET
12 | K | 762395000 | Spojovací prostředky dřevěnných konstrukcí svory, prkna, hřebíky, pásová ocel, vruty | m3 | 2.529 | 0 | 0 | CS ÚRS 2019 02 viz textová část PD kap. 4. Postup prací |  |  | základní | 0 | 0 | 0.02337 | 0.059103 | 0 | 0 | 16 | K | 2 |  |  |  | ROZPOCET | 0 | 0 | 0 | 0 | 0 | 1 | 0 | 16 | -1903583392
| PSC |  | Poznámka k souboru cen: 1. Cena je určena pro montážní ceny souborů cen: a) 762 33- Montáž vázaných konstrukcí krovů, b) 762 34- Bednění a laťování, ceny -1210 až -2441, c) 762 35- Montáž nadstřešních konstrukcí, d) 762 36- Montáž spádových klínů. 2. Ochrana konstrukce se oceňuje samostatně, např. položkami 762 08-3 Impregnace řeziva tohoto katalogu nebo příslušnými položkami katalogu 800-783 Nátěry. | [15 empty] | PSC | 2
| VV |  | 0,865+0,404+1,26 |  | 2.529 | [13 empty] | VV | 2 | 2 | True | 1 | ROZPOCET
| D | 766 | Přesun hmot |  |  |  | 0 | [5 empty] | 7.3815 |  | 0 |  | 0 | 2 | D | 1 |  |  |  | ROZPOCET | [6 empty] | 0
13 | K | 998766101 | Přesun hmot pro konstrukce truhlářské stanovený z hmotnosti přesunovaného materiálu vodorovná dopravní vzdálenost do 50 m v objektech výšky do 6 m | t | 2.134 | 0 | 0 | CS ÚRS 2019 02 |  |  | základní | 2.255 | 4.8122 | 0 | 0 | 0 | 0 | 16 | K | 2 |  |  |  | ROZPOCET | 0 | 0 | 0 | 0 | 0 | 1 | 0 | 16 | 1553480847
| PSC |  | Poznámka k souboru cen: 1. Ceny pro přesun hmot stanovený z hmotnosti přesunovaného materiálu se používají tehdy, pokud je možné určit hmotnost za celý stavební díl. Do této hmotnosti se započítává i hmotnost materiálů oceňovaných ve specifikaci. 2. Pokud nelze jednoznačně stanovit hmotnost přesunovaných materiálů, lze pro výpočet přesunu hmot použít orientačně procentní sazbu. Touto sazbou se vynásobí rozpočtové náklady za celý stavební díl včetně nákladů na materiál ve specifikacích. 3. Příplatek k cenám -6181 pro přesun prováděný bez použití mechanizace, tj. za ztížených podmínek, lze použít pouze pro hmotnost materiálu, která se tímto způsobem skutečně přemísťuje. | [15 empty] | PSC | 2
| VV |  | 2,134 |  | 2.134 | [13 empty] | VV | 2 | 2 | True | 1 | ROZPOCET
14 | K | 998766194 | Přesun hmot pro konstrukce truhlářské stanovený z hmotnosti přesunovaného materiálu Příplatek k ceně za zvětšený přesun přes vymezenou největší dopravní vzdálenost do 1000 m | t | 2.134 | 0 | 0 | CS ÚRS 2019 02 |  |  | základní | 1.204 | 2.5693 | 0 | 0 | 0 | 0 | 16 | K | 2 |  |  |  | ROZPOCET | 0 | 0 | 0 | 0 | 0 | 1 | 0 | 16 | -1216796577
| PSC |  | Poznámka k souboru cen: 1. Ceny pro přesun hmot stanovený z hmotnosti přesunovaného materiálu se používají tehdy, pokud je možné určit hmotnost za celý stavební díl. Do této hmotnosti se započítává i hmotnost materiálů oceňovaných ve specifikaci. 2. Pokud nelze jednoznačně stanovit hmotnost přesunovaných materiálů, lze pro výpočet přesunu hmot použít orientačně procentní sazbu. Touto sazbou se vynásobí rozpočtové náklady za celý stavební díl včetně nákladů na materiál ve specifikacích. 3. Příplatek k cenám -6181 pro přesun prováděný bez použití mechanizace, tj. za ztížených podmínek, lze použít pouze pro hmotnost materiálu, která se tímto způsobem skutečně přemísťuje. | [15 empty] | PSC | 2
| VV |  | 2,134 |  | 2.134 | [13 empty] | VV | 2 | 2 | True | 1 | ROZPOCET
| D | VRN | Vedlejší rozpočtové náklady |  |  |  | 0 | [5 empty] | 0 |  | 0 |  | 0 | 5 | D | 0 |  |  |  | ROZPOCET | [6 empty] | 0
| D | VRN1 | Průzkumné, geodetické a projektové práce |  |  |  | 0 | [5 empty] | 0 |  | 0 |  | 0 | 5 | D | 1 |  |  |  | ROZPOCET | [6 empty] | 0
15 | K | 012103000 | Geodetické práce před výstavbou | KPL | 21 | 0 | 0 | CS ÚRS 2019 02 |  |  | základní | 0 | 0 | 0 | 0 | 0 | 0 | 1024 | K | 2 |  |  |  | ROZPOCET | 0 | 0 | 0 | 0 | 0 | 1 | 0 | 1024 | 1736555797
| VV |  | 21 |  | 21 | [13 empty] | VV | 2 | 2 | True | 1 | ROZPOCET
16 | K | 012303000 | Geodetické práce po výstavbě | KPL | 21 | 0 | 0 | CS ÚRS 2019 02 |  |  | základní | 0 | 0 | 0 | 0 | 0 | 0 | 1024 | K | 2 |  |  |  | ROZPOCET | 0 | 0 | 0 | 0 | 0 | 1 | 0 | 1024 | -1689589799
| VV |  | 21 |  | 21 | [13 empty] | VV | 2 | 2 | True | 1 | ROZPOCET
17 | K | 013254000 | Dokumentace skutečného provedení stavby | KPL | 1 | 0 | 0 | CS ÚRS 2019 02 |  |  | základní | 0 | 0 | 0 | 0 | 0 | 0 | 1024 | K | 2 |  |  |  | ROZPOCET | 0 | 0 | 0 | 0 | 0 | 1 | 0 | 1024 | -2138935388
| D | VRN6 | Územní vlivy |  |  |  | 0 | [5 empty] | 0 |  | 0 |  | 0 | 5 | D | 1 |  |  |  | ROZPOCET | [6 empty] | 0
18 | K | 062103000 | Dopravní vzdálenost jednotlivých dílčích stavenišť | kpl | 1 | 0 | 0 | CS ÚRS 2019 02 |  |  | základní | 0 | 0 | 0 | 0 | 0 | 0 | 1024 | K | 2 |  |  |  | ROZPOCET | 0 | 0 | 0 | 0 | 0 | 1 | 0 | 1024 | -620962338
19 | K | 062503000 | Složitý terén staveniště | kpl | 1 | 0 | 0 | CS ÚRS 2019 02 |  |  | základní | 0 | 0 | 0 | 0 | 0 | 0 | 1024 | K | 2 |  |  |  | ROZPOCET | 0 | 0 | 0 | 0 | 0 | 1 | 0 | 1024 | -197517111

## 6 - Nezpůsobilé výdaje OPŽP
[9 empty] | >> skryté sloupce << | [9 empty] | {ecea5ede-2e59-4921-9c59-ec3892c8da80}
2
| KRYCÍ LIST SOUPISU PRACÍ | [8 empty] | v --- níže se nacházejí doplnkové a pomocné údaje k sestavám --- v | [8 empty] | False
Stavba:
Značení EVL Projekt "Značení evropsky významných lokalit v Kraji Vysočina"
Objekt:
6 - Nezpůsobilé výdaje OPŽP
| KSO: |  |  |  |  | CC-CZ:
Místo:
| Zadavatel: |  |  |  |  | IČ:
|  | Kraj Vysočina |  |  |  | DIČ:
| Zhotovitel: |  |  |  |  | IČ:
DIČ:
| Projektant: |  |  |  |  | IČ:
DIČ:
| Zpracovatel: |  |  |  |  | IČ: | 71566767
|  | Ing. Miroslav Červenka |  |  |  | DIČ: | CZ8011231503
Poznámka:
| Cena bez DPH | [5 empty] | 0
|  |  | Základ daně |  |  | Sazba daně | Výše daně
| DPH | základní | 0 |  |  | 21% | 0
|  | snížená | 0 |  |  | 15% | 0
|  | zákl. přenesená | 0 |  |  | 21% | 0
|  | sníž. přenesená | 0 |  |  | 15% | 0
|  | nulová | 0 |  |  | 0% | 0
| Cena s DPH |  |  | v | CZK |  | 0
REKAPITULACE ČLENĚNÍ SOUPISU PRACÍ
Stavba:
Značení EVL Projekt "Značení evropsky významných lokalit v Kraji Vysočina"
Objekt:
6 - Nezpůsobilé výdaje OPŽP
Místo: | [5 empty] | Datum:
Zadavatel: |  |  | Kraj Vysočina |  |  | Projektant:
Zhotovitel: | [5 empty] | Zpracovatel: | Ing. Miroslav Červenka
Kód dílu - Popis | [6 empty] | Cena celkem [CZK]
Náklady stavby celkem | [6 empty] | 0 | [12 empty] | -1
| HSV - HSV | [5 empty] | 0
| 1 - Zemní práce | [5 empty] | 0
| 2 - Zakládání | [5 empty] | 0
| 3 - Svislé a kompletní konstrukce | [5 empty] | 0
| 9 - Ostatní konstrukce a práce, bourání | [5 empty] | 0
| 997 - Přesun sutě | [5 empty] | 0
| PSV - Práce a dodávky PSV | [5 empty] | 0
| 019 - Informační panely | [5 empty] | 0
| 762 - Konstrukce truhlářské / tesařské | [5 empty] | 0
| 766 - Přesun hmot | [5 empty] | 0
| VRN - Vedlejší rozpočtové náklady | [5 empty] | 0
| VRN1 - Průzkumné, geodetické a projektové práce | [5 empty] | 0
| VRN6 - Územní vlivy | [5 empty] | 0
SOUPIS PRACÍ
Stavba:
Značení EVL Projekt "Značení evropsky významných lokalit v Kraji Vysočina"
Objekt:
6 - Nezpůsobilé výdaje OPŽP
Místo:
Zadavatel: |  |  | Kraj Vysočina |  |  | Projektant:
Zhotovitel: | [5 empty] | Zpracovatel: | Ing. Miroslav Červenka
PČ | Typ | Kód | Popis | MJ | Množství | J.cena [CZK] | Cena celkem [CZK] | Cenová soustava |  |  | DPH | J. Nh [h] | Nh celkem [h] | J. hmotnost [t] | Hmotnost celkem [t] | J. suť [t] | Suť Celkem [t]
Náklady soupisu celkem | [6 empty] | 0 | [5 empty] | 114.5237 |  | 1.9726 |  | 2.304 |  | D | -1 | [10 empty] | 0
| D | HSV | HSV |  |  |  | 0 | [5 empty] | 57.0765 |  | 1.3213 |  | 2.304 | 1 | D | 0 |  |  |  | ROZPOCET | [6 empty] | 0
| D | 1 | Zemní práce |  |  |  | 0 | [5 empty] | 0.338 |  | 0 |  | 0 | 1 | D | 1 |  |  |  | ROZPOCET | [6 empty] | 0
1 | K | 181951101 | Úprava pláně vyrovnáním výškových rozdílů v hornině tř. 1 až 4 bez zhutnění | m2 | 26 | 0 | 0 | CS ÚRS 2019 02 |  |  | základní | 0.013 | 0.338 | 0 | 0 | 0 | 0 | 4 | K | 2 |  |  |  | ROZPOCET | 0 | 0 | 0 | 0 | 0 | 1 | 0 | 4 | -917735347
| PSC |  | Poznámka k souboru cen: 1. Ceny jsou určeny pro urovnání všech nově zřizovaných ploch (v zářezech i na násypech) vodorovných nebo ve sklonu do 1:5 pod zpevnění ploch jakéhokoliv druhu, pod humusování, (ne však pro plochy zásypu rýh pro podzemní vedení), drnování apod. a dále, předepíše-li projekt urovnání pláně z jiného důvodu. 2. Ceny nelze použít pro urovnání lavic (berem) šířky do 3 m přerušujících svahy, pro urovnání dna silničních a železničních příkopů pro jakoukoliv šířku dna; toto urovnání se oceňuje cenami souboru cen 182 .0-1 Svahování. 3. Urovnání ploch ve sklonu přes 1 : 5 se oceňuje cenami souboru cen 182 . 0-11 Svahování trvalých svahů do projektovaných profilů. 4. Náklady na urovnání dna a stěn při čištění příkopů pozemních komunikací jsou započteny v cenách souborů cen 938 90-2 . Čištění příkopů komunikací v suchu nebo ve vodě části A02 Zemní práce pro objekty oborů 821 až 828. 5. Míru zhutnění určuje projekt. Ceny se zhutněním jsou určeny pro jakoukoliv míru zhutnění. | [15 empty] | PSC | 2
| VV |  | 13*2*1 |  | 26 | [13 empty] | VV | 2 | 2 | True | 1 | ROZPOCET
| D | 2 | Zakládání |  |  |  | 0 | [5 empty] | 4.94 |  | 0.0988 |  | 0 | 1 | D | 1 |  |  |  | ROZPOCET | [6 empty] | 0
2 | K | 233211115 | Zemní ocelové vruty, PZ, pro ukotvení hranolu 100x100 mm, délky 800 mm D+M | kus | 26 | 0 | 0 | CS ÚRS 2019 02 |  |  | základní | 0.19 | 4.94 | 0.0038 | 0.0988 | 0 | 0 | 4 | K | 2 |  |  |  | ROZPOCET | 0 | 0 | 0 | 0 | 0 | 1 | 0 | 4 | 2082529747
| PSC |  | Poznámka k souboru cen: 1. Případné předvrtání tvrdého podkladu se oceňuje položkami katalogu 800-2 Zvláštní zakládání objektů. | [15 empty] | PSC | 2
| VV |  | 26 |  | 26 | [13 empty] | VV | 2 | 2 | True | 1 | ROZPOCET
| D | 3 | Svislé a kompletní konstrukce |  |  |  | 0 | [5 empty] | 20.514 |  | 1.2225 |  | 0 | 1 | D | 1 |  |  |  | ROZPOCET | [6 empty] | 0
3 | K | 33895112X | Osazování dřevěných tabulí do patek ze zemních vrutů, včetně dopravy informačních tabulí | kus | 26 | 0 | 0 |  |  |  | základní | 0.789 | 20.514 | 0.04702 | 1.2225 | 0 | 0 | 4 | K | 2 |  |  |  | ROZPOCET | 0 | 0 | 0 | 0 | 0 | 1 | 0 | 4 | -1391735795
| PSC |  | Poznámka k souboru cen: 1. V cenách jsou započteny i náklady na hloubení jamek. 2. V cenách nejsou započteny náklady na: a) sloupky a vzpěry, toto se oceňuje ve specifikaci. Ztratné lze dohodnout ve výši 0,5 %, b) vrtání jamek, tyto se oceňují souborem cen 131 1.-13.. - Vrtání jamek pro plotové sloupky tohoto katalogu. | [15 empty] | PSC | 2
| VV |  | 26 |  | 26 | [13 empty] | VV | 2 | 2 | True | 1 | ROZPOCET
| D | 9 | Ostatní konstrukce a práce, bourání |  |  |  | 0 | [5 empty] | 28.98 |  | 0 |  | 2.304 | 1 | D | 1 |  |  |  | ROZPOCET | [6 empty] | 0
19 | K | 966052121 | Bourání betonových patek stávajících tabulí | kus | 60 | 0 | 0 | CS ÚRS 2019 02 |  |  | základní | 0.315 | 18.9 | 0 | 0 | 0.0384 | 2.304 | 4 | K | 2 |  |  |  | ROZPOCET | 0 | 0 | 0 | 0 | 0 | 1 | 0 | 4 | -840590540
| PSC |  | Poznámka k souboru cen: 1. V cenách jsou započteny i náklady na odklizení materiálu na vzdálenost do 20 m nebo naložení na dopravní prostředek. | [15 empty] | PSC | 2
| VV |  | "Patky infopanelů"2*30 |  | 60 | [13 empty] | VV | 2 | 2 | True | 1 | ROZPOCET
20 | K | 966068001 | Demontáž dřevěných stěn nebo konstrukcí úplná | m2 | 28.8 | 0 | 0 | CS ÚRS 2019 02 |  |  | základní | 0.35 | 10.08 | 0 | 0 | 0 | 0 | 4 | K | 2 |  |  |  | ROZPOCET | 0 | 0 | 0 | 0 | 0 | 1 | 0 | 4 | 692330876
| PSC |  | Poznámka k souboru cen: 1. V cenách -8001 a -8002 nejsou započteny náklady na demontáž nosné konstrukce. Demontáž nosné konstrukce se oceňuje cenami tohoto souboru cen. 2. Množství měrných jednotek se určuje u cen: a) -8001, -8002 a -8011 v m2 pohledové plochy stěny; b) -8101, -8102, -8103, -8111 a -8112 v m3 demontovaného řeziva. | [15 empty] | PSC | 2
| VV |  | "Demontáž stěn infopanelů"30*1,2*0,8 |  | 28.8 | [13 empty] | VV | 2 | 2 | True | 1 | ROZPOCET
| D | 997 | Přesun sutě |  |  |  | 0 | [5 empty] | 2.3045 |  | 0 |  | 0 | 1 | D | 1 |  |  |  | ROZPOCET | [6 empty] | 0
21 | K | 997013802 | Poplatek za uložení stavebního odpadu na skládce (skládkovné) z armovaného betonu zatříděného do Katalogu odpadů pod kódem 170 101 | t | 2.3 | 0 | 0 | CS ÚRS 2019 02 |  |  | základní | 0 | 0 | 0 | 0 | 0 | 0 | 4 | K | 2 |  |  |  | ROZPOCET | 0 | 0 | 0 | 0 | 0 | 1 | 0 | 4 | -702968431
| PSC |  | Poznámka k souboru cen: 1. Ceny uvedené v souboru cen je doporučeno upravit podle aktuálních cen místně příslušné skládky odpadů. 2. Uložení odpadů neuvedených v souboru cen se oceňuje individuálně. 3. V cenách je započítán poplatek za ukládaní odpadu dle zákona 185/2001 Sb. 4. Případné drcení stavebního odpadu lze ocenit souborem cen 997 00-60 Drcení stavebního odpadu z katalogu 800-6 Demolice objektů. | [15 empty] | PSC | 2
| VV |  | 2,3 |  | 2.3 | [13 empty] | VV | 2 | 2 | True | 1 | ROZPOCET
22 | K | 997013811 | Poplatek za uložení stavebního odpadu na skládce (skládkovné) dřevěného zatříděného do Katalogu odpadů pod kódem 170 201 | t | 0.518 | 0 | 0 | CS ÚRS 2019 02 |  |  | základní | 0 | 0 | 0 | 0 | 0 | 0 | 4 | K | 2 |  |  |  | ROZPOCET | 0 | 0 | 0 | 0 | 0 | 1 | 0 | 4 | 1116816959
| PSC |  | Poznámka k souboru cen: 1. Ceny uvedené v souboru cen je doporučeno upravit podle aktuálních cen místně příslušné skládky odpadů. 2. Uložení odpadů neuvedených v souboru cen se oceňuje individuálně. 3. V cenách je započítán poplatek za ukládaní odpadu dle zákona 185/2001 Sb. 4. Případné drcení stavebního odpadu lze ocenit souborem cen 997 00-60 Drcení stavebního odpadu z katalogu 800-6 Demolice objektů. | [15 empty] | PSC | 2
| VV |  | 0,518 |  | 0.518 | [13 empty] | VV | 2 | 2 | True | 1 | ROZPOCET
23 | K | 997013813 | Poplatek za uložení stavebního odpadu na skládce (skládkovné) z plastických hmot zatříděného do Katalogu odpadů pod kódem 170 203 | t | 0.03 | 0 | 0 | CS ÚRS 2019 02 |  |  | základní | 0 | 0 | 0 | 0 | 0 | 0 | 4 | K | 2 |  |  |  | ROZPOCET | 0 | 0 | 0 | 0 | 0 | 1 | 0 | 4 | 1561026605
| PSC |  | Poznámka k souboru cen: 1. Ceny uvedené v souboru cen je doporučeno upravit podle aktuálních cen místně příslušné skládky odpadů. 2. Uložení odpadů neuvedených v souboru cen se oceňuje individuálně. 3. V cenách je započítán poplatek za ukládaní odpadu dle zákona 185/2001 Sb. 4. Případné drcení stavebního odpadu lze ocenit souborem cen 997 00-60 Drcení stavebního odpadu z katalogu 800-6 Demolice objektů. | [15 empty] | PSC | 2
| VV |  | 0,03 |  | 0.03 | [13 empty] | VV | 2 | 2 | True | 1 | ROZPOCET
25 | K | 997312511 | Vodorovná doprava suti a vybouraných hmot po suchu se složením a hrubým urovnáním nebo přeložením na jiný dopravní prostředek do 1 km | t | 2.845 | 0 | 0 | CS ÚRS 2019 02 |  |  | základní | 0.252 | 0.71694 | 0 | 0 | 0 | 0 | 4 | K | 2 |  |  |  | ROZPOCET | 0 | 0 | 0 | 0 | 0 | 1 | 0 | 4 | -337995923
| PSC |  | Poznámka k souboru cen: 1. Ceny nelze použít při dopravě po železnicí, po vodě a neobvyklými dopravními prostředky. 2. V cenách jsou započteny i náklady na terénní přirážky a jízdu v nepříznivých provozních poměrech. 3. Je-li na dopravní dráze pro vodorovnou dopravu překážka, pro kterou je nutné překládat suť a vybourané hmoty z jednoho obvyklého dopravního prostředku na jiný, oceňuje se tato lomená doprava v každém úseku samostatně. | [15 empty] | PSC | 2
| VV |  | 2,3+0,518+0,027 |  | 2.845 | [13 empty] | VV | 2 | 2 | True | 1 | ROZPOCET
26 | K | 997312519 | Vodorovná doprava suti a vybouraných hmot po suchu se složením a hrubým urovnáním nebo přeložením na jiný dopravní prostředek Příplatek k ceně za každý další i započatý 1 km | t | 42.675 | 0 | 0 | CS ÚRS 2019 02 |  |  | základní | 0.025 | 1.0669 | 0 | 0 | 0 | 0 | 4 | K | 2 |  |  |  | ROZPOCET | 0 | 0 | 0 | 0 | 0 | 1 | 0 | 4 | -18657141
| PSC |  | Poznámka k souboru cen: 1. Ceny nelze použít při dopravě po železnicí, po vodě a neobvyklými dopravními prostředky. 2. V cenách jsou započteny i náklady na terénní přirážky a jízdu v nepříznivých provozních poměrech. 3. Je-li na dopravní dráze pro vodorovnou dopravu překážka, pro kterou je nutné překládat suť a vybourané hmoty z jednoho obvyklého dopravního prostředku na jiný, oceňuje se tato lomená doprava v každém úseku samostatně. | [15 empty] | PSC | 2
| VV |  | 15*(2,3+0,518+0,027) |  | 42.675 | [13 empty] | VV | 2 | 2 | True | 1 | ROZPOCET
24 | K | 997312611 | Nakládání na dopravní prostředky pro vodorovnou dopravu suti a vybouraných hmot | t | 2.845 | 0 | 0 | CS ÚRS 2019 02 |  |  | základní | 0.183 | 0.52064 | 0 | 0 | 0 | 0 | 4 | K | 2 |  |  |  | ROZPOCET | 0 | 0 | 0 | 0 | 0 | 1 | 0 | 4 | 524477520
| PSC |  | Poznámka k souboru cen: 1. Ceny nelze použít při dopravě po železnicí, po vodě a neobvyklými dopravními prostředky. 2. V cenách jsou započteny i náklady na terénní přirážky a jízdu v nepříznivých provozních poměrech. 3. Je-li na dopravní dráze pro vodorovnou dopravu překážka, pro kterou je nutné překládat suť a vybourané hmoty z jednoho obvyklého dopravního prostředku na jiný, oceňuje se tato lomená doprava v každém úseku samostatně. | [15 empty] | PSC | 2
| VV |  | 2,3+0,518+0,027 |  | 2.845 | [13 empty] | VV | 2 | 2 | True | 1 | ROZPOCET
| D | PSV | Práce a dodávky PSV |  |  |  | 0 | [5 empty] | 57.4473 |  | 0.65123 |  | 0 | 2 | D | 0 |  |  |  | ROZPOCET | [6 empty] | 0
| D | 019 | Informační panely |  |  |  | 0 | [5 empty] | 0 |  | 0 |  | 0 | 2 | D | 1 |  |  |  | ROZPOCET | [6 empty] | 0
4 | K | 001 | Vytvoření obsahu pro informování veřejnosti pro EVL: - návrh obsahu a grafického zpracování, zajištění grafických podkladů a fotografií vč. licence a autorských práv - cena za jednu dílčí EVL | kpl | 13 | 0 | 0 | viz textová část PD kap. 4. Postup prací |  |  | základní | 0 | 0 | 0 | 0 | 0 | 0 | 16 | K | 2 |  |  |  | ROZPOCET | 0 | 0 | 0 | 0 | 0 | 1 | 0 | 16 | 799433040
| VV |  | 13 |  | 13 | [13 empty] | VV | 2 | 2 | True | 1 | ROZPOCET
5 | K | 003 | Výroba a montáž informačního panelu: - velkoformátový tisk a laminace na AL plech 1000x800 mm - ochrana proti UV záření - antigrafitový ochranný nátěr - instalace na dřevěnou konstrukci - vč. spojovacího materiálu, nářadí | kpl | 13 | 0 | 0 | viz textová část PD kap. 4. Postup prací |  |  | základní | 0 | 0 | 0 | 0 | 0 | 0 | 16 | K | 2 |  |  |  | ROZPOCET | 0 | 0 | 0 | 0 | 0 | 1 | 0 | 16 | 284374846
| VV |  | 13 |  | 13 | [13 empty] | VV | 2 | 2 | True | 1 | ROZPOCET
| D | 762 | Konstrukce truhlářské / tesařské |  |  |  | 0 | [5 empty] | 52.8779 |  | 0.65123 |  | 0 | 2 | D | 1 |  |  |  | ROZPOCET | [6 empty] | 0
6 | K | 762332531 | Výroba dřevěnných konstrukcí pravidelných z řeziva hoblovaného průřezové plochy do 120 cm2 | m | 98.8 | 0 | 0 | CS ÚRS 2019 02 |  |  | základní | 0.394 | 38.9272 | 0 | 0 | 0 | 0 | 16 | K | 2 |  |  |  | ROZPOCET | 0 | 0 | 0 | 0 | 0 | 1 | 0 | 16 | -1609451553
| PSC |  | Poznámka k souboru cen: 1. V cenách nejsou započteny náklady na montáž kotevních želez s připojením k dřevěné konstrukci; tyto se ocení příslušnými položkami souboru cen 762 08-5 tohoto katalogu. 2. V cenách 762 33-5 nejsou započteny náklady na podpory (např. vazníky). | [15 empty] | PSC | 2
| VV |  | 13*(2+2+1,2+1,2+1,2) |  | 98.8 | [13 empty] | VV | 2 | 2 | True | 1 | ROZPOCET
7 | M | 61223270 | hranol konstrukční průřezu 100x100-280mm pohledový, tlakově impregnovaný, odolné dřevo | m3 | 0.268 | 0 | 0 | CS ÚRS 2019 02 |  |  | základní | 0 | 0 | 0.44 | 0.11792 | 0 | 0 | 32 | M | 2 |  |  |  | ROZPOCET | 0 | 0 | 0 | 0 | 0 | 1 | 0 | 16 | 2058123466
| VV |  | 13*2*0,1*0,1*1,03 |  | 0.268 | [13 empty] | VV | 2 | 2 | True | 1 | ROZPOCET
8 | M | 61223268 | hranol konstrukční průřezu 60x60-280mm pohledový, tlakově impregnovaný, odolné dřevo | m3 | 0.251 | 0 | 0 | CS ÚRS 2019 02 |  |  | základní | 0 | 0 | 0.44 | 0.11044 | 0 | 0 | 32 | M | 2 |  |  |  | ROZPOCET | 0 | 0 | 0 | 0 | 0 | 1 | 0 | 16 | -656055623
| VV |  | 13*(1,2+1,2)*0,06*0,1*1,03 |  | 0.193 | [13 empty] | VV | 2 | 2 | True | 0 | ROZPOCET
| VV |  | 13*1,2*0,06*0,06*1,03 |  | 0.058 | [13 empty] | VV | 2 | 2 | True | 0 | ROZPOCET
| VV |  | Součet |  | 0.251 | [13 empty] | VV | 2 | 4 | True | 1 | ROZPOCET
9 | M | 60516110 | řezivo tl 30mm, tlakově impregnované, odolné dřevo | m3 | 0.784 | 0 | 0 | CS ÚRS 2019 02 |  |  | základní | 0 | 0 | 0.5 | 0.392 | 0 | 0 | 32 | M | 2 |  |  |  | ROZPOCET | 0 | 0 | 0 | 0 | 0 | 1 | 0 | 16 | -242221458
| VV |  | 13*(1,2*1)*0,03*1,03 |  | 0.482 | [13 empty] | VV | 2 | 2 | True | 0 | ROZPOCET
| VV |  | 13*(0,25*0,25*0,5)*0,03*1,03 |  | 0.013 | [13 empty] | VV | 2 | 2 | True | 0 | ROZPOCET
| VV |  | 13*(1,2*0,3*2)*0,03*1,03 |  | 0.289 | [13 empty] | VV | 2 | 2 | True | 0 | ROZPOCET
| VV |  | Součet |  | 0.784 | [13 empty] | VV | 2 | 4 | True | 1 | ROZPOCET
10 | K | 762341250 | Montáž dřevěných desek a stříšek tabulí z hoblovaných prken, vč. připevnění na dřevěnou konstrukci stojanu | m2 | 40.32 | 0 | 0 | CS ÚRS 2019 02 viz textová část PD kap. 4. Postup prací |  |  | základní | 0.346 | 13.9507 | 0 | 0 | 0 | 0 | 16 | K | 2 |  |  |  | ROZPOCET | 0 | 0 | 0 | 0 | 0 | 1 | 0 | 16 | 184144457
| PSC |  | Poznámka k souboru cen: 1. V cenách -1011 až -1149 bednění střech z desek dřevoštěpkových a cementotřískových jsou započteny i náklady na dodávku spojovacích prostředků, na tyto položky se nevztahuje ocenění dodávky spojovacích prostředků položka 762 39-5000. | [15 empty] | PSC | 2
| VV |  | 21*(1,2*0,3*2+1,2*1) |  | 40.32 | [13 empty] | VV | 2 | 2 | True | 1 | ROZPOCET
11 | K | 762395000 | Spojovací prostředky dřevněných konstrukcí svory, prkna, hřebíky, pásová ocel, vruty | m3 | 1.321 | 0 | 0 | CS ÚRS 2019 02 viz textová část PD kap. 4. Postup prací |  |  | základní | 0 | 0 | 0.02337 | 0.030872 | 0 | 0 | 16 | K | 2 |  |  |  | ROZPOCET | 0 | 0 | 0 | 0 | 0 | 1 | 0 | 16 | 2070578065
| PSC |  | Poznámka k souboru cen: 1. Cena je určena pro montážní ceny souborů cen: a) 762 33- Montáž vázaných konstrukcí krovů, b) 762 34- Bednění a laťování, ceny -1210 až -2441, c) 762 35- Montáž nadstřešních konstrukcí, d) 762 36- Montáž spádových klínů. 2. Ochrana konstrukce se oceňuje samostatně, např. položkami 762 08-3 Impregnace řeziva tohoto katalogu nebo příslušnými položkami katalogu 800-783 Nátěry. | [15 empty] | PSC | 2
| VV |  | 0,286+0,251+0,784 |  | 1.321 | [13 empty] | VV | 2 | 2 | True | 1 | ROZPOCET
| D | 766 | Přesun hmot |  |  |  | 0 | [5 empty] | 4.5693 |  | 0 |  | 0 | 2 | D | 1 |  |  |  | ROZPOCET | [6 empty] | 0
12 | K | 998766101 | Přesun hmot pro konstrukce truhlářské stanovený z hmotnosti přesunovaného materiálu vodorovná dopravní vzdálenost do 50 m v objektech výšky do 6 m | t | 1.321 | 0 | 0 | CS ÚRS 2019 02 |  |  | základní | 2.255 | 2.9789 | 0 | 0 | 0 | 0 | 16 | K | 2 |  |  |  | ROZPOCET | 0 | 0 | 0 | 0 | 0 | 1 | 0 | 16 | -863857059
| PSC |  | Poznámka k souboru cen: 1. Ceny pro přesun hmot stanovený z hmotnosti přesunovaného materiálu se používají tehdy, pokud je možné určit hmotnost za celý stavební díl. Do této hmotnosti se započítává i hmotnost materiálů oceňovaných ve specifikaci. 2. Pokud nelze jednoznačně stanovit hmotnost přesunovaných materiálů, lze pro výpočet přesunu hmot použít orientačně procentní sazbu. Touto sazbou se vynásobí rozpočtové náklady za celý stavební díl včetně nákladů na materiál ve specifikacích. 3. Příplatek k cenám -6181 pro přesun prováděný bez použití mechanizace, tj. za ztížených podmínek, lze použít pouze pro hmotnost materiálu, která se tímto způsobem skutečně přemísťuje. | [15 empty] | PSC | 2
| VV |  | 1,321 |  | 1.321 | [13 empty] | VV | 2 | 2 | True | 1 | ROZPOCET
13 | K | 998766194 | Přesun hmot pro konstrukce truhlářské stanovený z hmotnosti přesunovaného materiálu Příplatek k ceně za zvětšený přesun přes vymezenou největší dopravní vzdálenost do 1000 m | t | 1.321 | 0 | 0 | CS ÚRS 2019 02 |  |  | základní | 1.204 | 1.5905 | 0 | 0 | 0 | 0 | 16 | K | 2 |  |  |  | ROZPOCET | 0 | 0 | 0 | 0 | 0 | 1 | 0 | 16 | -1628413949
| PSC |  | Poznámka k souboru cen: 1. Ceny pro přesun hmot stanovený z hmotnosti přesunovaného materiálu se používají tehdy, pokud je možné určit hmotnost za celý stavební díl. Do této hmotnosti se započítává i hmotnost materiálů oceňovaných ve specifikaci. 2. Pokud nelze jednoznačně stanovit hmotnost přesunovaných materiálů, lze pro výpočet přesunu hmot použít orientačně procentní sazbu. Touto sazbou se vynásobí rozpočtové náklady za celý stavební díl včetně nákladů na materiál ve specifikacích. 3. Příplatek k cenám -6181 pro přesun prováděný bez použití mechanizace, tj. za ztížených podmínek, lze použít pouze pro hmotnost materiálu, která se tímto způsobem skutečně přemísťuje. | [15 empty] | PSC | 2
| VV |  | 1,321 |  | 1.321 | [13 empty] | VV | 2 | 2 | True | 1 | ROZPOCET
| D | VRN | Vedlejší rozpočtové náklady |  |  |  | 0 | [5 empty] | 0 |  | 0 |  | 0 | 5 | D | 0 |  |  |  | ROZPOCET | [6 empty] | 0
| D | VRN1 | Průzkumné, geodetické a projektové práce |  |  |  | 0 | [5 empty] | 0 |  | 0 |  | 0 | 5 | D | 1 |  |  |  | ROZPOCET | [6 empty] | 0
14 | K | 012103000 | Geodetické práce před výstavbou | KPL | 13 | 0 | 0 | CS ÚRS 2019 02 |  |  | základní | 0 | 0 | 0 | 0 | 0 | 0 | 1024 | K | 2 |  |  |  | ROZPOCET | 0 | 0 | 0 | 0 | 0 | 1 | 0 | 1024 | 2140159237
| VV |  | 13 |  | 13 | [13 empty] | VV | 2 | 2 | True | 1 | ROZPOCET
15 | K | 012303000 | Geodetické práce po výstavbě | KPL | 13 | 0 | 0 | CS ÚRS 2019 02 |  |  | základní | 0 | 0 | 0 | 0 | 0 | 0 | 1024 | K | 2 |  |  |  | ROZPOCET | 0 | 0 | 0 | 0 | 0 | 1 | 0 | 1024 | 1204393604
| VV |  | 13 |  | 13 | [13 empty] | VV | 2 | 2 | True | 1 | ROZPOCET
16 | K | 013254000 | Dokumentace skutečného provedení stavby | KPL | 1 | 0 | 0 | CS ÚRS 2019 02 |  |  | základní | 0 | 0 | 0 | 0 | 0 | 0 | 1024 | K | 2 |  |  |  | ROZPOCET | 0 | 0 | 0 | 0 | 0 | 1 | 0 | 1024 | -124972119
| VV |  | 1 |  | 1 | [13 empty] | VV | 2 | 2 | True | 1 | ROZPOCET
| D | VRN6 | Územní vlivy |  |  |  | 0 | [5 empty] | 0 |  | 0 |  | 0 | 5 | D | 1 |  |  |  | ROZPOCET | [6 empty] | 0
17 | K | 062103000 | Dopravní vzdálenost jednotlivých dílčích stavenišť | kpl | 1 | 0 | 0 | CS ÚRS 2019 02 |  |  | základní | 0 | 0 | 0 | 0 | 0 | 0 | 1024 | K | 2 |  |  |  | ROZPOCET | 0 | 0 | 0 | 0 | 0 | 1 | 0 | 1024 | -1202649518
| VV |  | 1 |  | 1 | [13 empty] | VV | 2 | 2 | True | 1 | ROZPOCET
18 | K | 062503000 | Složitý terén staveniště | kpl | 1 | 0 | 0 | CS ÚRS 2019 02 |  |  | základní | 0 | 0 | 0 | 0 | 0 | 0 | 1024 | K | 2 |  |  |  | ROZPOCET | 0 | 0 | 0 | 0 | 0 | 1 | 0 | 1024 | -1748068117
| VV |  | 1 |  | 1 | [13 empty] | VV | 2 | 2 | True | 1 | ROZPOCET