## List1
Příloha č.1
Technická specifikace: „Svařovací robotické pracoviště“
kritérium | požadavek zadavatele | jednotka | požadovaná hodnota | hodnota nabízená uchazečem (vyplní uchazeč)
Podrobný název: „Svařovací robotické pracoviště“ |  |  |  | uveďte hodnotu nebo označení ano/ne
Rozměry stroje:
1 | Maximální délka zastavěné plochy včetně příslušenství (doloženo bude výkresem/plánem výrobce) | mm
2 | Maximální šířka zastavěné plochy včetně příslušenství (doloženo bude výkresem/plánem výrobce) | mm
3 | Maximální výška stroje | mm
4 | Hmotnost robota maximální | kg
5 | Pracovní rádius robota | mm
6 | Nosnost svařovacího robota | kg
7 | Funkce svařování (svářecí zdroj soušástí dodávky) |  |  | ano/ne
Konstrukce stroje, standartní vybavení:
8 | Základový rám mezi robotem a polohovadlem |  |  | ano/ne
9 | Počet os robota | počet
10 | Výkon svařovacího zdroje robota pro svařování metodou MIG/MAG (min 400A)
11 | Svařovací zdroj musí být od stejného výrobce jako svařovací robot pro zajištění maximální vzájemné kompatibility a podpory |  |  | ano/ne
12 | Svařovací zdroj musí být mimo řídicí systém z důvodu údržby |  |  | ano/ne
13 | Kontrola a korekce polohy hořáku během svařování (obloukový senzor) |  |  | ano/ne
14 | Zaručená možnost automatického startu z jakéhokoliv místa spuštěného programu (řádkový start) |  |  | ano/ne
15 | Plynulé nastavení parametrů v průběhu testovacího režimu (svařovací rychlost, posuv drátu, amplituda, frekvence a natočení pendlu, výška a dynamika oblouku) |  |  | ano/ne
16 | Možnost doplnění metodou tandem |  |  | ano/ne
17 | Automatická čistička hořáku pro vnitřní i vnější čištění, včetně zastřihovače drátu |  |  | ano/ne
18 | Příslušenství pro sudový drát |  |  | ano/ne
19 | Dotykový senzor plynové trysky (min 60V) |  |  | ano/ne
Polohovadlo:
20 | Počet svařovacích stanic | ks
21 | Počet polohovadel | ks
22 | Počet os polohovadla | ks
23 | Minimální opakovaná přesnost polohování | mm | ´+/- 0,15mm
24 | Polohovadlo – dvouosé polohovadlo se synchronním řízením externích os během svařování |  |  | ano/ne
25 | Svařovací polohovadla o nosnost | kg
26 | Všechny osy polohovadla synchronně řízené s pohyby robota |  |  | ano/ne
27 | Protočný průměr | mm
28 | Kroutící moment | Nm
29 | Rychlost otáčení polohovadla | °/sec
Softwarové vybavení:
30 | Integrované svařovací rozhraní, svařovací software |  |  | ano/ne
31 | Cena za podporu SW, řešení SW incidentů a aktualizací v období 12 měsíců je zahrnuta do nabídkové ceny za plnění předmětu zakázky. |  |  | ano/ne
32 | Veškerý dodávaný SW bude umožňovat update a případný upgrade |  |  | ano/ne
33 | Dotyková obrazovka s barevnými ikonami o minimální velikosti | palce
34 | Digitální vstupy a výstupy, sériové rozhraní CAN-Bus | ks
35 | Klávesnice |  |  | ano/ne
36 | USB rozhraní |  |  | ano/ne
37 | Pracovní paměť | MB
38 | Řídící systém v aktuálně nejvyšší verzi |  |  | ano/ne
39 | Bodový editor a svařovací software - čeština |  |  | ano/ne
40 | Jazyk softwarů (včetně chybových hlášení) - čeština |  |  | ano/ne
41 | Záložní zdroj na 24V |  |  | ano/ne
Ostatní
42 | Podpora servisu |  |  | ano/ne
43 | Technická dokumentace a návody v češtině |  |  | ano/ne
44 | Zaškolení obsluhy stroje, údržby a programátorů | pracovní dny | min 4 dny (min. 4x8hodin) | ano/ne
45 | Doba záruky | měsíce
Nesplnění požadavku zadavatele bude mít za následek loučení účastníka z výběrového řízení
Dodavatel čestně prohlašuje, že splňuje všechny požadavky zadavatele: Podpis …………………………………….
°/sec
°/sec