## Pokyny pro vyplnění (hidden)
Pokyny pro vyplnění
Ve všech listech tohoto souboru můžete měnit pouze buňky s modrým pozadím. Jedná se o tyto údaje : - údaje o firmě - jednotkové ceny položek zadané na maximálně dvě desetinná místa

## Stavba
#RTSROZP# | Kontrolní rozpočet
| Stavba: |  |  | Gymnázium a Obchodní akademie Pelhřimov - Oprava elektroinstalace na Obchodní akademii
D.1.4. f) ELEKTRICKÁ POŽÁRNÍ SIGNALIZACE
| Objednatel: | [5 empty] | IČO:
DIČ:
| Projektant: |  | Arch.Design, s.r.o. |  |  |  | IČO: | 25764314
|  |  | Sochorova 3178/23 |  |  |  | DIČ: | CZ25764314
|  |  | 61600 | Brno-Žabovřesky
| Zhotovitel: | [5 empty] | IČO:
DIČ:
Vypracoval:
| Rozpis ceny | [6 empty] | Celkem
HSV
| EPS | [6 empty] | 0
| Celkem | [6 empty] | 0
Rekapitulace daní
| Základ pro sníženou DPH |  |  | 15 | % | 0 |  |  | CZK
| Snížená DPH |  |  | 15 | % | 0 |  |  | CZK
| Základ pro základní DPH |  |  | 21 | % | 0 |  |  | CZK
| Základní DPH |  |  | 21 | % | 0 |  |  | CZK
| Zaokrouhlení | [7 empty] | CZK
| Cena celkem bez DPH |  |  |  |  | 4287955.06 |  |  | CZK
| Cena celkem s DPH |  |  |  |  | 0 |  |  | CZK
|  | v |  |  | dne
|  |  | Za zhotovitele |  |  |  | Za objednatele
Note on D11: Název
Note on I11: IČO
Note on D12: Ulice
Note on I12: DIČ
Note on D13: PSČ

## VzorPolozky (hidden)
Položkový rozpočet
S:
O:
R:

## UCEBNY
ELEKTRICKÁ POŽÁRNÍ SIGNALIZACE (EPS) |  |  | ETAPA - ČÁST 2
P.č. | Číslo položky | Název položky | MJ | Množství | Cena / MJ | Celkem
Díl: | 1 | KABELOVÉ TRASY |  |  |  | 0
1. | KOPOS 1420 | Trubka ohebná instalace pod omítku, vnější průměr 16 mm, včetně dodávky Monoflex 1416 | m | 700 |  | 0
2 |  | Trubka ohebná instalace pod omítku, vnější průměr 20 mm, včetně dodávky Monoflex 1421 | m | 700 |  | 0
3 | KOPOS 1432 | Trubka ohebná instalace pod omítku, vnější průměr 36 mm, včetně dodávky Monoflex 1436 | m | 250 |  | 0
4 | KO 125 E | Krabice instalace pod omítku KO 125 E s víčkem, včetně dodávky | ks | 30 |  | 0
5 | KO-97/5 | Krabice instalace pod omítku KO 97/5 s víčkem, včetně dodávky | ks | 50 |  | 0
6 | 100003 | Požární ucpávka vč. Cert. Označení do rozměru 100x100mm | ks | 20 |  | 0
7 | 100004 | Provedení protipožární ucpávky kabelových tras | ks | 20 |  | 0
8 | 100005 | Pomocný instalační a stavební materiál | kpl | 1 |  | 0
9 | 100006 | Instalace pomocného materiálu | kpl | 1 |  | 0
Díl: | 2 | KABELÁŽ |  |  |  | 0
10. |  | Kabel typu PRAFlaDur PH 120-R, 2x1,5 | m | 400 |  | 0
11 |  | Kabel kruhové linky, stíněný, bezhalogenový - 1x2x0,8 | m | 1600 |  | 0
12 |  | Ohniodolný kabel, s funkční schopností, stíněný 10x2x0,8, dle ČSN EN 60331 - 90 min (např. PRAFlaGuard) | m | 100 |  | 0
13. |  | Ohniodolný kabel, s funkční schopností, stíněný 2x2x0,8, dle ČSN EN 60331 - 90 min (např. PRAFlaGuard) | m | 150 |  | 0
14. |  | Ohniodolný kabel, s funkční schopností, stíněný 1x2x0,8, dle ČSN EN 60331 - 90 min (např. PRAFlaGuard) | m | 150 |  | 0
15. |  | Instalace kabeláže EPS do tr. pod omítku | m | 2400 |  | 0
Díl: | 3 | Komponenty EPS (ústředna a příslušenství, moduly, hlásiče, signalizace) |  |  |  | 0
16. | 300001 | Ústředna IQ8control C VdS G | ks | 2 |  | 0
17. |  | Baterie 12/24Ah | ks | 4 |  | 0
18. |  | Čelní ovl. panel pro ústř. 8000C/M, IQ8Control C/M CZ | ks | 2 |  | 0
19. |  | Modul se třemi pozicemi pro mikromoduly | ks | 2 |  | 0
20. |  | Mikromodul sběrnice | ks | 2 |  | 0
21. |  | OT - multisenzorový opticko kouřový hlásič - řady IQ8quad | ks | 13 |  | 0
22. |  | O - optický kouřový hlásič - řady IQ8quad | ks | 147 |  | 0
23. |  | Standartní patice hlásiče IQ8Quad | ks | 160 |  | 0
24. |  | Popisovací pole pro patice hlásičů 10ks v bal. | bal | 16 |  | 0
25. |  | Paralelní signalizace pro IQ8quad | ks | 5 |  | 0
26. |  | Siréna červená, EN54-3 9-14&18-29 VDC,107 dB,IP21 | ks | 30 |  | 0
27. |  | IQ8 modul elektroniky tl. hlásiče s oddělovačem | ks | 10 |  | 0
28. |  | Kryt tlačítkového hlásiče IQ8 | ks | 10 |  | 0
29. |  | Náhradní sklíčko pro IQ8 | bal | 1 |  | 0
30. |  | Esserbus poplachový koppler - 4/2 | ks | 3 |  | 0
31. |  | Deska izolátoru pro esserbus-Koppler | ks | 3 |  | 0
32. | APS-308.2-EV | Kryt pro koppler na omítku | ks | 3 |  | 0
33. | 300001 | Záloho. zdroj 24VDC/5A, EN 54-4 v kov. krytu s prost.pro AKU | ks | 1 |  | 0
34. | WA 06-165/T EN54 | AKU 12V/24Ah | ks | 2 |  | 0
35. |  | Přepěťové ochrany třídy D, v jističové krabičce, 230 V | ks | 2 |  | 0
36. | 300002 | Montáž komponent EPS (ústředna a příslušenství, moduly, hlásiče, signalizace) | h | 400 |  | 0
37. | 300004 | Nespecifikovaný montážní materiál, , vč. Montáže | kpl | 1 |  | 0
Díl: | 4 | OSTATNÍ MONTÁŽE A SERVIS |  |  |  | 0
38. | 400001 | Příprava na montáž | h | 16 |  | 0
39. | 400002 | Součinnost s ostatními profesemi | h | 16 |  | 0
40. | 400003 | Stavební práce (sekání drážek, vrtáné, zapravení) | bm | 1650 |  | 0
41. | 400004 | Průraz zdivem do tl. 100*100mm | ks | 20 |  | 0
42. | 400006 | Nastavení a konfigurace systému | h | 16 |  | 0
43. | 400007 | Výchozí revize systému | h | 8 |  | 0
44. | 400008 | Práce revizního technika | h | 8 |  | 0
45. | 400010 | Uvedení do provozu (FZ po montáži, proškolení, zkušební provoz) | h | 16 |  | 0
46. | 400011 | Projektová dokumentace pro realizaci stavby a skutečného provedení | kpl | 1 |  | 0
47. | 400012 | Doprava | kpl | 1 |  | 0
Celkem EPS | Celkem |  |  |  |  | 0