## Rekapitulace stavby
Export Komplet | [24 empty] | VZ | 2.0 | ZAMOK |  |  |  |  | False | False | {d5dded85-326e-444e-a3a1-096a9352bb6e}
[31 empty] | 0,01 | 21
[31 empty] | 0,01 | 15
|  | REKAPITULACE STAVBY | [15 empty] | v --- níže se nacházejí doplnkové a pomocné údaje k sestavám --- v | [11 empty] | Návod na vyplnění | 0,001
|  | Kód: |  |  |  |  | 2020-08-10-III | [22 empty] | Měnit lze pouze buňky se žlutým podbarvením! 1) v Rekapitulaci stavby vyplňte údaje o Uchazeči (přenesou se do ostatních sestav i v jiných listech) 2) na vybraných listech vyplňte v sestavě Soupis prací ceny u položek | 0,01
|  | Stavba: |  |  |  |  | Domov ve Věži - Komunitní bydlení II | [23 empty] | 0,01
|  | KSO: | [11 empty] | CC-CZ: | [16 empty] | 0,01
|  | Místo: |  |  |  |  | Obec Věž | [6 empty] | Datum: |  | 2021-03-30 | [14 empty] | 0,01
0,01
|  | Zadavatel: | [11 empty] | IČ: |  | 70890749 | [14 empty] | 0,01
|  |  | Kraj Vysočina, Žižkova 1882/57, 587 33 Jihlava | [10 empty] | DIČ: |  | CZ70890749 | [14 empty] | 0,01
0,01
|  | Uchazeč: | [11 empty] | IČ: |  | Vyplň údaj | [14 empty] | 0,01
|  |  | Vyplň údaj | [10 empty] | DIČ: |  | Vyplň údaj | [14 empty] | 0,01
False
|  | Projektant: | [11 empty] | IČ: |  | 25171232 | [14 empty] | False
|  |  | INVENTE s.r.o., Žerotínova 483/1, 370 04 Č. Buděj. | [10 empty] | DIČ: |  | CZ25171232 | [14 empty] | True
0,01
|  | Zpracovatel: | [11 empty] | IČ: | [16 empty] | 0,01
[14 empty] | DIČ: | [16 empty] | False
Poznámka:
Soupis prací je sestaven s využitím Cenové soustavy ÚRS. Položky, které pochází z této cenové soustavy, jsou ve sloupci 'Cenová soustava' označeny popisem 'CS ÚRS' a úrovní příslušného kalendářního pololetí. Veškeré další informace vymezující popis a podmínky použití těchto položek z Cenové soustavy, které nejsou uvedeny přímo v soupisu prací, jsou neomezeně dálkově k dispozici na https://podminky.urs.cz.
|  | Cena bez DPH | [11 empty] | 0
[8 empty] | Sazba daně |  | Základ daně |  |  |  | Výše daně
|  | DPH |  | základní |  |  |  | 21% |  | 0 |  |  |  | 0
|  |  |  | snížená |  |  |  | 15% |  | 0 |  |  |  | 0
|  |  |  | zákl. přenesená |  |  |  | 21% |  | 0 |  |  |  | 0
|  |  |  | sníž. přenesená |  |  |  | 15% |  | 0 |  |  |  | 0
|  |  |  | nulová |  |  |  | 0% |  | 0 |  |  |  | 0
|  | Cena s DPH | [6 empty] | v |  | CZK |  |  | 0
REKAPITULACE OBJEKTŮ STAVBY A SOUPISŮ PRACÍ
| Kód: | [6 empty] | 2020-08-10-III
| Stavba: | [6 empty] | Domov ve Věži - Komunitní bydlení II
| Místo: | [6 empty] | Obec Věž |  |  |  |  | Datum: |  | 2021-03-30
| Zadavatel: | [6 empty] | Kraj Vysočina, Žižkova 1882/57, 587 33 Jihlava |  |  |  |  | Projektant: |  | INVENTE s.r.o., Žerotínova 483/1, 370 04 Č. Buděj. |  |  | Informatívní údaje z listů zakázek
| Uchazeč: | [11 empty] | Zpracovatel:
| Kód |  |  |  | Popis | [6 empty] | Cena bez DPH [CZK] |  |  |  | Cena s DPH [CZK] | Typ | z toho Ostat. náklady [CZK] | DPH [CZK] | Normohodiny [h] | DPH základní [CZK] | DPH snížená [CZK] | DPH základní přenesená [CZK] | DPH snížená přenesená [CZK] | Základna DPH základní | Základna DPH snížená | Základna DPH zákl. přenesená | Základna DPH sníž. přenesená | Základna DPH nulová
| Náklady stavby celkem | [10 empty] | 0 |  |  |  | 0 |  | 0 | 0 | 0 | 0 | 0 | 0 | 0 | 0 | 0 | 0 | 0 | 0 |  | D | 0 | ###NOIMPORT### | IMPORT | {d5dded85-326e-444e-a3a1-096a9352bb6e} | {00000000-0000-0000-0000-000000000000}
/ |  | SO 01 |  |  |  | Novostavba RD | [5 empty] | 0 |  |  |  | 0 | STA | 0 | 0 | 0 | 0 | 0 | 0 | 0 | 0 | 0 | 0 | 0 | 0 |  |  | 1 |  | IMPORT | {1d611b9a-f36b-4d79-9b57-a4afd9325925} | {d5dded85-326e-444e-a3a1-096a9352bb6e} | 1
/ |  | SO 01.1. |  |  |  | Elektroinstalace | [5 empty] | 0 |  |  |  | 0 | STA | 0 | 0 | 0 | 0 | 0 | 0 | 0 | 0 | 0 | 0 | 0 | 0 |  |  | 1 |  | IMPORT | {4a3aee0a-a2d4-4ef2-87fe-cf48efbb3cc0} | {d5dded85-326e-444e-a3a1-096a9352bb6e} | 1
/ |  | SO 01.2. |  |  |  | Vytápění | [5 empty] | 0 |  |  |  | 0 | STA | 0 | 0 | 0 | 0 | 0 | 0 | 0 | 0 | 0 | 0 | 0 | 0 |  |  | 1 |  | IMPORT | {2ae8d3b6-0562-4e5b-8488-98d83a092de0} | {d5dded85-326e-444e-a3a1-096a9352bb6e} | 1
/ |  | SO 01.3 |  |  |  | Vzduchotechnika | [5 empty] | 0 |  |  |  | 0 | STA | 0 | 0 | 0 | 0 | 0 | 0 | 0 | 0 | 0 | 0 | 0 | 0 |  |  | 1 |  | IMPORT | {9282e0e0-2e92-415c-b8ea-64ee2a74ec9d} | {d5dded85-326e-444e-a3a1-096a9352bb6e} | 1
/ |  | SO 01.4 |  |  |  | Zdravotně technické instalace | [5 empty] | 0 |  |  |  | 0 | STA | 0 | 0 | 0 | 0 | 0 | 0 | 0 | 0 | 0 | 0 | 0 | 0 |  |  | 1 |  | IMPORT | {89daf3d1-92d6-4e9f-8b1e-e7a23c740516} | {d5dded85-326e-444e-a3a1-096a9352bb6e} | 1
/ |  | SO 02 |  |  |  | Prostor pro popelnice a sklad nářadí I. | [5 empty] | 0 |  |  |  | 0 | STA | 0 | 0 | 0 | 0 | 0 | 0 | 0 | 0 | 0 | 0 | 0 | 0 |  |  | 1 |  | IMPORT | {88f393d0-06e0-40b5-a610-ca9966d66775} | {d5dded85-326e-444e-a3a1-096a9352bb6e} | 1
/ |  | SO 03 |  |  |  | Prostor pro popelnice a sklad nářadí II. | [5 empty] | 0 |  |  |  | 0 | STA | 0 | 0 | 0 | 0 | 0 | 0 | 0 | 0 | 0 | 0 | 0 | 0 |  |  | 1 |  | IMPORT | {a144884c-8a33-4387-bbe8-671b39320820} | {d5dded85-326e-444e-a3a1-096a9352bb6e} | 1
/ |  | SO 04 |  |  |  | Zpevněné plochy pojížděné | [5 empty] | 0 |  |  |  | 0 | STA | 0 | 0 | 0 | 0 | 0 | 0 | 0 | 0 | 0 | 0 | 0 | 0 |  |  | 1 |  | IMPORT | {1bcac72c-ac5e-4788-baa4-36e756358093} | {d5dded85-326e-444e-a3a1-096a9352bb6e} | 1
/ |  | SO 04.1 |  |  |  | Zpevněné plochy pojížděné - veřejná část | [5 empty] | 0 |  |  |  | 0 | STA | 0 | 0 | 0 | 0 | 0 | 0 | 0 | 0 | 0 | 0 | 0 | 0 |  |  | 1 |  | IMPORT | {e757cce1-cc62-453d-8a52-0edd3b565c4b} | {d5dded85-326e-444e-a3a1-096a9352bb6e} | 1
/ |  | SO 05 |  |  |  | Zpevněné plochy pochozí a terasy | [5 empty] | 0 |  |  |  | 0 | STA | 0 | 0 | 0 | 0 | 0 | 0 | 0 | 0 | 0 | 0 | 0 | 0 |  |  | 1 |  | IMPORT | {d1993126-6c73-4e51-893a-035cbb1f9f41} | {d5dded85-326e-444e-a3a1-096a9352bb6e} | 1
/ |  | SO 05.1 |  |  |  | Zpevněné plochy pochozí a terasy - veřejná část | [5 empty] | 0 |  |  |  | 0 | STA | 0 | 0 | 0 | 0 | 0 | 0 | 0 | 0 | 0 | 0 | 0 | 0 |  |  | 1 |  | IMPORT | {a3deb182-cd56-416a-b92b-8e5cce849bf1} | {d5dded85-326e-444e-a3a1-096a9352bb6e} | 1
/ |  | SO 06 |  |  |  | Domovní čistírna odpadních vod | [5 empty] | 0 |  |  |  | 0 | STA | 0 | 0 | 0 | 0 | 0 | 0 | 0 | 0 | 0 | 0 | 0 | 0 |  |  | 1 |  | IMPORT | {8ad642be-0f5a-4d92-9e53-b6a58232b64b} | {d5dded85-326e-444e-a3a1-096a9352bb6e} | 1
/ |  | SO 07 |  |  |  | Opěrná zídka a venkovní schodiště | [5 empty] | 0 |  |  |  | 0 | STA | 0 | 0 | 0 | 0 | 0 | 0 | 0 | 0 | 0 | 0 | 0 | 0 |  |  | 1 |  | IMPORT | {17547770-2c0e-41cd-b67f-4632c7b44c31} | {d5dded85-326e-444e-a3a1-096a9352bb6e} | 1
/ |  | SO 09 |  |  |  | Oplocení | [5 empty] | 0 |  |  |  | 0 | STA | 0 | 0 | 0 | 0 | 0 | 0 | 0 | 0 | 0 | 0 | 0 | 0 |  |  | 1 |  | IMPORT | {686c706d-4bbb-4e97-8b57-8902e7e55913} | {d5dded85-326e-444e-a3a1-096a9352bb6e} | 1
/ |  | VON |  |  |  | Vedlejší a ostatní náklady | [5 empty] | 0 |  |  |  | 0 | STA | 0 | 0 | 0 | 0 | 0 | 0 | 0 | 0 | 0 | 0 | 0 | 0 |  |  | 1 |  | IMPORT | {0d1b99f4-f4cb-4a69-9448-d46d86746caa} | {d5dded85-326e-444e-a3a1-096a9352bb6e} | 1

## SO 01 - Novostavba RD
{1d611b9a-f36b-4d79-9b57-a4afd9325925}
1
| KRYCÍ LIST SOUPISU PRACÍ | [7 empty] | v --- níže se nacházejí doplnkové a pomocné údaje k sestavám --- v | [8 empty] | False
Stavba:
Domov ve Věži - Komunitní bydlení II
Objekt:
SO 01 - Novostavba RD
| KSO: |  |  |  |  | CC-CZ:
| Místo: |  | Obec Věž |  |  | Datum: | 2021-03-30
| Zadavatel: |  |  |  |  | IČ: | 70890749
|  | Kraj Vysočina, Žižkova 1882/57, 587 33 Jihlava |  |  |  | DIČ: | CZ70890749
| Uchazeč: |  |  |  |  | IČ: | Vyplň údaj
|  | Vyplň údaj |  |  |  | DIČ: | Vyplň údaj
| Projektant: |  |  |  |  | IČ: | 25171232
|  | INVENTE s.r.o., Žerotínova 483/1, 370 04 Č. Buděj. |  |  |  | DIČ: | CZ25171232
| Zpracovatel: |  |  |  |  | IČ:
DIČ:
Poznámka:
| Cena bez DPH | [5 empty] | 0
|  |  | Základ daně |  |  | Sazba daně | Výše daně
| DPH | základní | 0 |  |  | 21% | 0
|  | snížená | 0 |  |  | 15% | 0
|  | zákl. přenesená | 0 |  |  | 21% | 0
|  | sníž. přenesená | 0 |  |  | 15% | 0
|  | nulová | 0 |  |  | 0% | 0
| Cena s DPH |  |  | v | CZK |  | 0
REKAPITULACE ČLENĚNÍ SOUPISU PRACÍ
Stavba:
Domov ve Věži - Komunitní bydlení II
Objekt:
SO 01 - Novostavba RD
Místo: |  |  | Obec Věž |  |  | Datum: | 2021-03-30
Zadavatel: |  |  | Kraj Vysočina, Žižkova 1882/57, 587 33 Jihlava |  |  | Projektant: | INVENTE s.r.o., Žerotínova 483/1, 370 04 Č. Buděj.
Uchazeč: |  |  | Vyplň údaj |  |  | Zpracovatel:
Kód dílu - Popis | [6 empty] | Cena celkem [CZK]
Náklady stavby celkem | [6 empty] | 0 | [11 empty] | -1
| HSV - Práce a dodávky HSV | [5 empty] | 0
| 1 - Zemní práce | [5 empty] | 0
| 2 - Zakládání | [5 empty] | 0
| 3 - Svislé a kompletní konstrukce | [5 empty] | 0
| 4 - Vodorovné konstrukce | [5 empty] | 0
| 6 - Úpravy povrchů, podlahy a osazování výplní | [5 empty] | 0
| 9 - Ostatní konstrukce a práce, bourání | [5 empty] | 0
| 998 - Přesun hmot | [5 empty] | 0
| PSV - Práce a dodávky PSV | [5 empty] | 0
| 711 - Izolace proti vodě, vlhkosti a plynům | [5 empty] | 0
| 712 - Povlakové krytiny | [5 empty] | 0
| 713 - Izolace tepelné | [5 empty] | 0
| 762 - Konstrukce tesařské | [5 empty] | 0
| 763 - Konstrukce suché výstavby | [5 empty] | 0
| 764 - Konstrukce klempířské | [5 empty] | 0
| 765 - Krytina skládaná | [5 empty] | 0
| 766 - Konstrukce truhlářské | [5 empty] | 0
| 767 - Konstrukce zámečnické | [5 empty] | 0
| 771 - Podlahy z dlaždic | [5 empty] | 0
| 776 - Podlahy povlakové | [5 empty] | 0
| 781 - Dokončovací práce - obklady | [5 empty] | 0
| 784 - Dokončovací práce - malby a tapety | [5 empty] | 0
SOUPIS PRACÍ
Stavba:
Domov ve Věži - Komunitní bydlení II
Objekt:
SO 01 - Novostavba RD
Místo: |  |  | Obec Věž |  |  | Datum: | 2021-03-30
Zadavatel: |  |  | Kraj Vysočina, Žižkova 1882/57, 587 33 Jihlava |  |  | Projektant: | INVENTE s.r.o., Žerotínova 483/1, 370 04 Č. Buděj.
Uchazeč: |  |  | Vyplň údaj |  |  | Zpracovatel:
PČ | Typ | Kód | Popis | MJ | Množství | J.cena [CZK] | Cena celkem [CZK] | Cenová soustava |  | DPH | J. Nh [h] | Nh celkem [h] | J. hmotnost [t] | Hmotnost celkem [t] | J. suť [t] | Suť Celkem [t]
Náklady soupisu celkem | [6 empty] | 0 |  |  |  |  | 0 |  | 1185.0704 |  | 0 |  | D | -1 | [10 empty] | 0
| D | HSV | Práce a dodávky HSV |  |  |  | 0 |  |  |  |  | 0 |  | 1126.9754 |  | 0 | 1 | D | 0 |  |  |  | ROZPOCET | [6 empty] | 0
| D | 1 | Zemní práce |  |  |  | 0 |  |  |  |  | 0 |  | 0 |  | 0 | 1 | D | 1 |  |  |  | ROZPOCET | [6 empty] | 0
1 | K | 121151103 | Sejmutí ornice strojně při souvislé ploše do 100 m2, tl. vrstvy do 200 mm | m2 | 413.347 |  | 0 | CS ÚRS 2020 01 |  | snížená |  | 0 | 0 | 0 | 0 | 0 | 4 | K | 2 |  |  |  | ROZPOCET | 0 | 0 | 0 | 0 | 0 | 2 | 0 | 4 | 399703029
| VV |  | "D.1.1.2 PŮDORYS ZÁKLADŮ-1.png | [14 empty] | VV | 2 | 1 | True | 0 | ROZPOCET
| VV |  | 413,347 |  | 413.347 | [12 empty] | VV | 2 | 2 | True | 0 | ROZPOCET
| VV |  | Součet |  | 413.347 | [12 empty] | VV | 2 | 4 | True | 1 | ROZPOCET
2 | K | 122251102 | Odkopávky a prokopávky nezapažené strojně v hornině třídy těžitelnosti I skupiny 3 přes 20 do 50 m3 | m3 | 42.538 |  | 0 | CS ÚRS 2020 01 |  | snížená |  | 0 | 0 | 0 | 0 | 0 | 4 | K | 2 |  |  |  | ROZPOCET | 0 | 0 | 0 | 0 | 0 | 2 | 0 | 4 | -1313190404
| VV |  | "D.1.1.2 PŮDORYS ZÁKLADŮ-1.png | [14 empty] | VV | 2 | 1 | True | 0 | ROZPOCET
| VV |  | 13,372*8,586*0,150 |  | 17.222 | [12 empty] | VV | 2 | 2 | True | 0 | ROZPOCET
| VV |  | 8,895*5,817*0,150 |  | 7.761 | [12 empty] | VV | 2 | 2 | True | 0 | ROZPOCET
| VV |  | 1,590*1,031*0,150 |  | 0.246 | [12 empty] | VV | 2 | 2 | True | 0 | ROZPOCET
| VV |  | 13,424*8,596*0,150 |  | 17.309 | [12 empty] | VV | 2 | 2 | True | 0 | ROZPOCET
| VV |  | Součet |  | 42.538 | [12 empty] | VV | 2 | 4 | True | 1 | ROZPOCET
3 | K | 132251104 | Hloubení nezapažených rýh šířky do 800 mm strojně s urovnáním dna do předepsaného profilu a spádu v hornině třídy těžitelnosti I skupiny 3 přes 100 m3 | m3 | 168.82 |  | 0 | CS ÚRS 2020 01 |  | snížená |  | 0 | 0 | 0 | 0 | 0 | 4 | K | 2 |  |  |  | ROZPOCET | 0 | 0 | 0 | 0 | 0 | 2 | 0 | 4 | -532695119
| VV |  | "D.1.1.2 PŮDORYS ZÁKLADŮ-1.png | [14 empty] | VV | 2 | 1 | True | 0 | ROZPOCET
| VV |  | (14,800+9,331+14,129+8,642+8,642+5,796+5,799+10,267+6,556+3,640+0,972+2,315+1,007+3,623+5,832+10,002+14,120+9,313+13,431+8,624+5,779)*0,689*1,300 |  | 145.659 | [12 empty] | VV | 2 | 2 | True | 0 | ROZPOCET
| VV |  | (5,779+1,378+2,297)*0,689*1,300 |  | 8.468 | [12 empty] | VV | 2 | 2 | True | 0 | ROZPOCET
| VV |  | (4,842+4,824+4,842+4,816)*0,400*1,200 |  | 9.276 | [12 empty] | VV | 2 | 2 | True | 0 | ROZPOCET
| VV |  | (1,891+1,891+1,926+1,900)*0,450*1,200 |  | 4.108 | [12 empty] | VV | 2 | 2 | True | 0 | ROZPOCET
| VV |  | (0,921+0,928)*0,590*1,200 |  | 1.309 | [12 empty] | VV | 2 | 2 | True | 0 | ROZPOCET
| VV |  | Součet |  | 168.82 | [12 empty] | VV | 2 | 4 | True | 1 | ROZPOCET
4 | K | 162251102 | Vodorovné přemístění výkopku nebo sypaniny po suchu na obvyklém dopravním prostředku, bez naložení výkopku, avšak se složením bez rozhrnutí z horniny třídy těžitelnosti I skupiny 1 až 3 na vzdálenost přes 20 do 50 m | m3 | 211.358 |  | 0 | CS ÚRS 2020 01 |  | snížená |  | 0 | 0 | 0 | 0 | 0 | 4 | K | 2 |  |  |  | ROZPOCET | 0 | 0 | 0 | 0 | 0 | 2 | 0 | 4 | -1731637806
| VV |  | 42,538+168,82 |  | 211.358 | [12 empty] | VV | 2 | 2 | True | 0 | ROZPOCET
| VV |  | Součet |  | 211.358 | [12 empty] | VV | 2 | 4 | True | 1 | ROZPOCET
5 | K | 162751117 | Vodorovné přemístění výkopku nebo sypaniny po suchu na obvyklém dopravním prostředku, bez naložení výkopku, avšak se složením bez rozhrnutí z horniny třídy těžitelnosti I skupiny 1 až 3 na vzdálenost přes 9 000 do 10 000 m | m3 | 211.358 |  | 0 | CS ÚRS 2020 01 |  | snížená |  | 0 | 0 | 0 | 0 | 0 | 4 | K | 2 |  |  |  | ROZPOCET | 0 | 0 | 0 | 0 | 0 | 2 | 0 | 4 | 2130110084
| VV |  | 42,538+168,82 |  | 211.358 | [12 empty] | VV | 2 | 2 | True | 0 | ROZPOCET
| VV |  | Součet |  | 211.358 | [12 empty] | VV | 2 | 4 | True | 1 | ROZPOCET
6 | K | 162751119 | Vodorovné přemístění výkopku nebo sypaniny po suchu na obvyklém dopravním prostředku, bez naložení výkopku, avšak se složením bez rozhrnutí z horniny třídy těžitelnosti I skupiny 1 až 3 na vzdálenost Příplatek k ceně za každých dalších i započatých 1 000 m | m3 | 1056.79 |  | 0 | CS ÚRS 2020 01 |  | snížená |  | 0 | 0 | 0 | 0 | 0 | 4 | K | 2 |  |  |  | ROZPOCET | 0 | 0 | 0 | 0 | 0 | 2 | 0 | 4 | 784321899
| VV |  | 211,358*5 'Přepočtené koeficientem množství |  | 1056.79 | [12 empty] | VV | 2 | 2 | False | 1 | ROZPOCET
7 | K | 167151111 | Nakládání, skládání a překládání neulehlého výkopku nebo sypaniny strojně nakládání, množství přes 100 m3, z hornin třídy těžitelnosti I, skupiny 1 až 3 | m3 | 211.358 |  | 0 | CS ÚRS 2020 01 |  | snížená |  | 0 | 0 | 0 | 0 | 0 | 4 | K | 2 |  |  |  | ROZPOCET | 0 | 0 | 0 | 0 | 0 | 2 | 0 | 4 | -2073086046
8 | K | 171201231 | Poplatek za uložení stavebního odpadu na recyklační skládce (skládkovné) zeminy a kamení zatříděného do Katalogu odpadů pod kódem 17 05 04 | t | 359.309 |  | 0 | CS ÚRS 2020 01 |  | snížená |  | 0 | 0 | 0 | 0 | 0 | 4 | K | 2 |  |  |  | ROZPOCET | 0 | 0 | 0 | 0 | 0 | 2 | 0 | 4 | 642977113
| VV |  | 211,358 |  | 211.358 | [12 empty] | VV | 2 | 2 | True | 1 | ROZPOCET
| VV |  | 211,358*1,7 'Přepočtené koeficientem množství |  | 359.309 | [12 empty] | VV | 2 | 2 | False | 1 | ROZPOCET
9 | K | 171251201 | Uložení sypaniny na skládky nebo meziskládky bez hutnění s upravením uložené sypaniny do předepsaného tvaru | m3 | 211.358 |  | 0 | CS ÚRS 2020 01 |  | snížená |  | 0 | 0 | 0 | 0 | 0 | 4 | K | 2 |  |  |  | ROZPOCET | 0 | 0 | 0 | 0 | 0 | 2 | 0 | 4 | 659093859
| VV |  | 42,538+168,82 |  | 211.358 | [12 empty] | VV | 2 | 2 | True | 0 | ROZPOCET
| VV |  | Součet |  | 211.358 | [12 empty] | VV | 2 | 4 | True | 1 | ROZPOCET
10 | K | 181351003 | Rozprostření a urovnání ornice v rovině nebo ve svahu sklonu do 1:5 strojně při souvislé ploše do 100 m2, tl. vrstvy do 200 mm | m2 | 200 |  | 0 | CS ÚRS 2020 01 |  | snížená |  | 0 | 0 | 0 | 0 | 0 | 4 | K | 2 |  |  |  | ROZPOCET | 0 | 0 | 0 | 0 | 0 | 2 | 0 | 4 | 486642104
| VV |  | "terénní úpravy po dokončení stavby | [14 empty] | VV | 2 | 1 | True | 0 | ROZPOCET
| VV |  | 200 |  | 200 | [12 empty] | VV | 2 | 2 | True | 0 | ROZPOCET
| VV |  | Součet |  | 200 | [12 empty] | VV | 2 | 4 | True | 1 | ROZPOCET
11 | K | 181951112 | Úprava pláně vyrovnáním výškových rozdílů strojně v hornině třídy těžitelnosti I, skupiny 1 až 3 se zhutněním | m2 | 375.781 |  | 0 | CS ÚRS 2020 01 |  | snížená |  | 0 | 0 | 0 | 0 | 0 | 4 | K | 2 |  |  |  | ROZPOCET | 0 | 0 | 0 | 0 | 0 | 2 | 0 | 4 | -829835873
| VV |  | "D.1.1.2 PŮDORYS ZÁKLADŮ-1.png | [14 empty] | VV | 2 | 1 | True | 0 | ROZPOCET
| VV |  | 375,781 |  | 375.781 | [12 empty] | VV | 2 | 2 | True | 0 | ROZPOCET
| VV |  | Součet |  | 375.781 | [12 empty] | VV | 2 | 4 | True | 1 | ROZPOCET
| D | 2 | Zakládání |  |  |  | 0 |  |  |  |  | 0 |  | 559.7824 |  | 0 | 1 | D | 1 |  |  |  | ROZPOCET | [6 empty] | 0
12 | K | 211971110 | Zřízení opláštění výplně z geotextilie odvodňovacích žeber nebo trativodů v rýze nebo zářezu se stěnami šikmými o sklonu do 1:2 | m2 | 216.306 |  | 0 | CS ÚRS 2020 01 |  | snížená |  | 0 | 0.00017 | 0.036772 | 0 | 0 | 4 | K | 2 |  |  |  | ROZPOCET | 0 | 0 | 0 | 0 | 0 | 2 | 0 | 4 | 963687707
| VV |  | "D.1.1.2 PŮDORYS ZÁKLADŮ-1.png | [14 empty] | VV | 2 | 1 | True | 0 | ROZPOCET
| VV |  | (14,878+1,276+10,322+1,425+14,861+10,189+14,894+1,491+3,645+0,977+3,032+0,977+3,645+1,557+14,878+10,106)*2,000 |  | 216.306 | [12 empty] | VV | 2 | 2 | True | 0 | ROZPOCET
| VV |  | Součet |  | 216.306 | [12 empty] | VV | 2 | 4 | True | 1 | ROZPOCET
13 | M | 69311081 | geotextilie netkaná separační, ochranná, filtrační, drenážní PES 300g/m2 | m2 | 237.937 |  | 0 | CS ÚRS 2020 01 |  | snížená |  | 0 | 0.0003 | 0.071381 | 0 | 0 | 8 | M | 2 |  |  |  | ROZPOCET | 0 | 0 | 0 | 0 | 0 | 2 | 0 | 4 | 238282144
| VV |  | 216,306*1,1 'Přepočtené koeficientem množství |  | 237.937 | [12 empty] | VV | 2 | 2 | False | 1 | ROZPOCET
14 | K | 212750101 | Trativody z drenážních a melioračních trubek pro budovy se zřízením štěrkového lože pod trubky a s jejich obsypem v otevřeném výkopu trubka tyčová PVC-U plocha pro vtékání vody min. 80 cm2/m SN 4 celoperforovaná 360° DN 100 | m | 216.306 |  | 0 | CS ÚRS 2020 01 |  | snížená |  | 0 | 0.2044 | 44.2129 | 0 | 0 | 4 | K | 2 |  |  |  | ROZPOCET | 0 | 0 | 0 | 0 | 0 | 2 | 0 | 4 | 2109600535
| VV |  | "D.1.1.2 PŮDORYS ZÁKLADŮ-1.png | [14 empty] | VV | 2 | 1 | True | 0 | ROZPOCET
| VV |  | (14,878+1,276+10,322+1,425+14,861+10,189+14,894+1,491+3,645+0,977+3,032+0,977+3,645+1,557+14,878+10,106)*2,000 |  | 216.306 | [12 empty] | VV | 2 | 2 | True | 0 | ROZPOCET
| VV |  | Součet |  | 216.306 | [12 empty] | VV | 2 | 4 | True | 1 | ROZPOCET
15 | K | 212751103 | Trativody z drenážních a melioračních trubek pro meliorace, dočasné nebo odlehčovací drenáže se zřízením štěrkového lože pod trubky a s jejich obsypem v otevřeném výkopu trubka flexibilní PVC-U SN 4 celoperforovaná 360° DN 80 | m | 126.995 |  | 0 | CS ÚRS 2020 01 |  | snížená |  | 0 | 0.17993 | 22.8502 | 0 | 0 | 4 | K | 2 |  |  |  | ROZPOCET | 0 | 0 | 0 | 0 | 0 | 2 | 0 | 4 | -1220758154
16 | K | 212751104 | Trativody z drenážních a melioračních trubek pro meliorace, dočasné nebo odlehčovací drenáže se zřízením štěrkového lože pod trubky a s jejich obsypem v otevřeném výkopu trubka flexibilní PVC-U SN 4 celoperforovaná 360° DN 100 | m | 4.602 |  | 0 | CS ÚRS 2020 01 |  | snížená |  | 0 | 0.20449 | 0.94106 | 0 | 0 | 4 | K | 2 |  |  |  | ROZPOCET | 0 | 0 | 0 | 0 | 0 | 2 | 0 | 4 | -1398991500
17 | K | 212751105 | Trativody z drenážních a melioračních trubek pro meliorace, dočasné nebo odlehčovací drenáže se zřízením štěrkového lože pod trubky a s jejich obsypem v otevřeném výkopu trubka flexibilní PVC-U SN 4 celoperforovaná 360° DN 125 | m | 15.818 |  | 0 | CS ÚRS 2020 01 |  | snížená |  | 0 | 0.23798 | 3.7644 | 0 | 0 | 4 | K | 2 |  |  |  | ROZPOCET | 0 | 0 | 0 | 0 | 0 | 2 | 0 | 4 | 1300865967
18 | K | 213141111 | Zřízení vrstvy z geotextilie filtrační, separační, odvodňovací, ochranné, výztužné nebo protierozní v rovině nebo ve sklonu do 1:5, šířky do 3 m | m2 | 297.609 |  | 0 | CS ÚRS 2020 01 |  | snížená |  | 0 | 0.0001 | 0.029761 | 0 | 0 | 4 | K | 2 |  |  |  | ROZPOCET | 0 | 0 | 0 | 0 | 0 | 2 | 0 | 4 | -1261340014
| VV |  | "D.1.1.2 PŮDORYS ZÁKLADŮ-1.png | [14 empty] | VV | 2 | 1 | True | 0 | ROZPOCET
| VV |  | 65,395+13,532+8,934+4,800+21,847+63,106+14,176+16,941+22,365+66,513 |  | 297.609 | [12 empty] | VV | 2 | 2 | True | 0 | ROZPOCET
| VV |  | Součet |  | 297.609 | [12 empty] | VV | 2 | 4 | True | 1 | ROZPOCET
19 | M | 69311081 | geotextilie netkaná separační, ochranná, filtrační, drenážní PES 300g/m2 | m2 | 327.37 |  | 0 | CS ÚRS 2020 01 |  | snížená |  | 0 | 0.0003 | 0.098211 | 0 | 0 | 8 | M | 2 |  |  |  | ROZPOCET | 0 | 0 | 0 | 0 | 0 | 2 | 0 | 4 | 2138185392
| VV |  | 297,609*1,1 'Přepočtené koeficientem množství |  | 327.37 | [12 empty] | VV | 2 | 2 | False | 1 | ROZPOCET
20 | K | 271532212 | Podsyp pod základové konstrukce se zhutněním a urovnáním povrchu z kameniva hrubého, frakce 16 - 32 mm | m3 | 74.402 |  | 0 | CS ÚRS 2020 01 |  | snížená |  | 0 | 2.16 | 160.7083 | 0 | 0 | 4 | K | 2 |  |  |  | ROZPOCET | 0 | 0 | 0 | 0 | 0 | 2 | 0 | 4 | -851325717
| VV |  | "D.1.1.2 PŮDORYS ZÁKLADŮ-1.png | [14 empty] | VV | 2 | 1 | True | 0 | ROZPOCET
| VV |  | (65,395+13,532+8,934+4,800+21,847+63,106+14,176+16,941+22,365+66,513)*0,25 |  | 74.402 | [12 empty] | VV | 2 | 2 | True | 0 | ROZPOCET
| VV |  | Součet |  | 74.402 | [12 empty] | VV | 2 | 4 | True | 1 | ROZPOCET
21 | K | 272353111 | Bednění kotevních otvorů a prostupů v základových konstrukcích v klenbách včetně polohového zajištění a odbednění, popř. ztraceného bednění z pletiva apod. průřezu přes 0,01 do 0,02 m2, hl. do 0,50 m | kus | 10 |  | 0 | CS ÚRS 2020 01 |  | snížená |  | 0 | 0.00308 | 0.0308 | 0 | 0 | 4 | K | 2 |  |  |  | ROZPOCET | 0 | 0 | 0 | 0 | 0 | 2 | 0 | 4 | -1730233243
| VV |  | 10 |  | 10 | [12 empty] | VV | 2 | 2 | True | 1 | ROZPOCET
22 | K | 273321411 | Základy z betonu železového (bez výztuže) desky z betonu bez zvláštních nároků na prostředí tř. C 20/25 | m3 | 53.235 |  | 0 | CS ÚRS 2020 01 |  | snížená |  | 0 | 2.4533 | 130.6009 | 0 | 0 | 4 | K | 2 |  |  |  | ROZPOCET | 0 | 0 | 0 | 0 | 0 | 2 | 0 | 4 | 1349875199
| VV |  | "D.1.1.2 PŮDORYS ZÁKLADŮ-1.png | [14 empty] | VV | 2 | 1 | True | 0 | ROZPOCET
| VV |  | 354,900*0,150 |  | 53.235 | [12 empty] | VV | 2 | 2 | True | 0 | ROZPOCET
| VV |  | Součet |  | 53.235 | [12 empty] | VV | 2 | 4 | True | 1 | ROZPOCET
23 | K | 273351121 | Bednění základů desek zřízení | m2 | 52.984 |  | 0 | CS ÚRS 2020 01 |  | snížená |  | 0 | 0.00247 | 0.13087 | 0 | 0 | 4 | K | 2 |  |  |  | ROZPOCET | 0 | 0 | 0 | 0 | 0 | 2 | 0 | 4 | -798811278
| VV |  | "D.1.1.2 PŮDORYS ZÁKLADŮ-1.png | [14 empty] | VV | 2 | 1 | True | 0 | ROZPOCET
| VV |  | (14,629+1,226+10,438+1,243+14,613+9,593+14,646+1,475+3,893+0,977+2,601+0,994+3,877+1,524+14,629+9,609)*0,500 |  | 52.984 | [12 empty] | VV | 2 | 2 | True | 0 | ROZPOCET
| VV |  | Součet |  | 52.984 | [12 empty] | VV | 2 | 4 | True | 1 | ROZPOCET
24 | K | 273351122 | Bednění základů desek odstranění | m2 | 52.984 |  | 0 | CS ÚRS 2020 01 |  | snížená |  | 0 | 0 | 0 | 0 | 0 | 4 | K | 2 |  |  |  | ROZPOCET | 0 | 0 | 0 | 0 | 0 | 2 | 0 | 4 | 447395874
25 | K | 273362021 | Výztuž základů desek ze svařovaných sítí z drátů typu KARI | t | 3.314 |  | 0 | CS ÚRS 2020 01 |  | snížená |  | 0 | 1.0628 | 3.522 | 0 | 0 | 4 | K | 2 |  |  |  | ROZPOCET | 0 | 0 | 0 | 0 | 0 | 2 | 0 | 4 | 1485231149
| VV |  | "D.1.1.2 PŮDORYS ZÁKLADŮ-1.png | [14 empty] | VV | 2 | 1 | True | 0 | ROZPOCET
| VV |  | 354,900*1,15*0,00812"plocha x přesah sítí x hmotnost sítí 8,12 kg/m2 (síť 150/150/4) |  | 3.314 | [12 empty] | VV | 2 | 2 | True | 0 | ROZPOCET
| VV |  | Součet |  | 3.314 | [12 empty] | VV | 2 | 4 | True | 1 | ROZPOCET
26 | K | 274313611 | Základy z betonu prostého pasy betonu kamenem neprokládaného tř. C 16/20 | m3 | 57.564 |  | 0 | CS ÚRS 2020 01 |  | snížená |  | 0 | 2.2563 | 129.884 | 0 | 0 | 4 | K | 2 |  |  |  | ROZPOCET | 0 | 0 | 0 | 0 | 0 | 2 | 0 | 4 | 856710025
| VV |  | "D.1.1.2 PŮDORYS ZÁKLADŮ-1.png | [14 empty] | VV | 2 | 1 | True | 0 | ROZPOCET
| VV |  | (14,800+9,331+14,129+8,642+8,642+5,796+5,799+10,267+6,556+3,640+0,972+2,315+1,007+3,623+5,832+10,002+14,120+9,313+13,431+8,624+5,779)*0,6*0,5 |  | 48.786 | [12 empty] | VV | 2 | 2 | True | 0 | ROZPOCET
| VV |  | (5,779+1,378+2,297)*0,6*0,5 |  | 2.836 | [12 empty] | VV | 2 | 2 | True | 0 | ROZPOCET
| VV |  | (4,842+4,824+4,842+4,816)*0,400*0,5 |  | 3.865 | [12 empty] | VV | 2 | 2 | True | 0 | ROZPOCET
| VV |  | (1,891+1,891+1,926+1,900)*0,4*0,5 |  | 1.522 | [12 empty] | VV | 2 | 2 | True | 0 | ROZPOCET
| VV |  | (0,921+0,928)*0,6*0,5 |  | 0.555 | [12 empty] | VV | 2 | 2 | True | 0 | ROZPOCET
| VV |  | Součet |  | 57.564 | [12 empty] | VV | 2 | 4 | True | 1 | ROZPOCET
27 | K | 274351121 | Bednění základů pasů rovné zřízení | m2 | 200.855 |  | 0 | CS ÚRS 2020 01 |  | snížená |  | 0 | 0.00269 | 0.5403 | 0 | 0 | 4 | K | 2 |  |  |  | ROZPOCET | 0 | 0 | 0 | 0 | 0 | 2 | 0 | 4 | 499757523
| VV |  | "D.1.1.2 PŮDORYS ZÁKLADŮ-1.png | [14 empty] | VV | 2 | 1 | True | 0 | ROZPOCET
| VV |  | (14,800+9,331+14,129+8,642+8,642+5,796+5,799+10,267+6,556+3,640+0,972+2,315+1,007+3,623+5,832+10,002+14,120+9,313+13,431+8,624+5,779)*0,5*2 |  | 162.62 | [12 empty] | VV | 2 | 2 | True | 0 | ROZPOCET
| VV |  | (5,779+1,378+2,297)*0,5*2 |  | 9.454 | [12 empty] | VV | 2 | 2 | True | 0 | ROZPOCET
| VV |  | (4,842+4,824+4,842+4,816)*0,5*2 |  | 19.324 | [12 empty] | VV | 2 | 2 | True | 0 | ROZPOCET
| VV |  | (1,891+1,891+1,926+1,900)*0,5*2 |  | 7.608 | [12 empty] | VV | 2 | 2 | True | 0 | ROZPOCET
| VV |  | (0,921+0,928)*0,5*2 |  | 1.849 | [12 empty] | VV | 2 | 2 | True | 0 | ROZPOCET
| VV |  | Součet |  | 200.855 | [12 empty] | VV | 2 | 4 | True | 1 | ROZPOCET
28 | K | 274351122 | Bednění základů pasů rovné odstranění | m2 | 200.855 |  | 0 | CS ÚRS 2020 01 |  | snížená |  | 0 | 0 | 0 | 0 | 0 | 4 | K | 2 |  |  |  | ROZPOCET | 0 | 0 | 0 | 0 | 0 | 2 | 0 | 4 | -979625035
29 | K | 279113144 | Základové zdi z tvárnic ztraceného bednění včetně výplně z betonu bez zvláštních nároků na vliv prostředí třídy C 20/25, tloušťky zdiva přes 250 do 300 mm | m2 | 85.362 |  | 0 | CS ÚRS 2020 01 |  | snížená |  | 0 | 0.71546 | 61.0731 | 0 | 0 | 4 | K | 2 |  |  |  | ROZPOCET | 0 | 0 | 0 | 0 | 0 | 2 | 0 | 4 | -1107931737
| VV |  | "D.1.1.2 PŮDORYS ZÁKLADŮ-1.png | [14 empty] | VV | 2 | 1 | True | 0 | ROZPOCET
| VV |  | 3,035*0,750 |  | 2.276 | [12 empty] | VV | 2 | 2 | True | 0 | ROZPOCET
| VV |  | (2,465+4,241+0,477)*1,000 |  | 7.183 | [12 empty] | VV | 2 | 2 | True | 0 | ROZPOCET
| VV |  | (1,127+2,081+0,512)*1,250 |  | 4.65 | [12 empty] | VV | 2 | 2 | True | 0 | ROZPOCET
| VV |  | (2,969+8,231+2,969+4,771+5,938+3,526+3,526+4,771+6,534+3,844+1,007+2,266+0,968+0,862+6,521+3,618+8,324+3,088+3,101+2,660+9,269+10,320)*0,250 |  | 24.771 | [12 empty] | VV | 2 | 2 | True | 0 | ROZPOCET
| VV |  | (6,556+3,207+1,438+1,365)*0,250 |  | 3.142 | [12 empty] | VV | 2 | 2 | True | 0 | ROZPOCET
| VV |  | (3,221+6,017+2,836+2,836+1,312+3,353+5,779+4,705+2,094+0,672)*0,500 |  | 16.413 | [12 empty] | VV | 2 | 2 | True | 0 | ROZPOCET
| VV |  | (2,987+9,013+2,704+3,247)*1,500 |  | 26.927 | [12 empty] | VV | 2 | 2 | True | 0 | ROZPOCET
| VV |  | Součet |  | 85.362 | [12 empty] | VV | 2 | 4 | True | 1 | ROZPOCET
30 | K | 279361821 | Výztuž základových zdí nosných svislých nebo odkloněných od svislice, rovinných nebo oblých, deskových nebo žebrových, včetně výztuže jejich žeber z betonářské oceli 10 505 (R) nebo BSt 500 | t | 1.216 |  | 0 | CS ÚRS 2020 01 |  | snížená |  | 0 | 1.0587 | 1.2874 | 0 | 0 | 4 | K | 2 |  |  |  | ROZPOCET | 0 | 0 | 0 | 0 | 0 | 2 | 0 | 4 | 857889949
| VV |  | "výztuž druhého stupně základových pasů ze ztraceného bednění | [14 empty] | VV | 2 | 1 | True | 0 | ROZPOCET
| VV |  | "plocha x délka výztuže v m/m2 x hmotnost roxoru v tunách | [14 empty] | VV | 2 | 1 | True | 0 | ROZPOCET
| VV |  | 85,362*16*0,00089 |  | 1.216 | [12 empty] | VV | 2 | 2 | True | 0 | ROZPOCET
| VV |  | Součet |  | 1.216 | [12 empty] | VV | 2 | 4 | True | 1 | ROZPOCET
| D | 3 | Svislé a kompletní konstrukce |  |  |  | 0 |  |  |  |  | 0 |  | 227.209 |  | 0 | 1 | D | 1 |  |  |  | ROZPOCET | [6 empty] | 0
31 | K | 311113144 | Nadzákladové zdi z tvárnic ztraceného bednění hladkých, včetně výplně z betonu třídy C 20/25, tloušťky zdiva přes 250 do 300 mm | m2 | 4.086 |  | 0 | CS ÚRS 2020 01 |  | snížená |  | 0 | 0.71546 | 2.9234 | 0 | 0 | 4 | K | 2 |  |  |  | ROZPOCET | 0 | 0 | 0 | 0 | 0 | 2 | 0 | 4 | 1300848212
| VV |  | "schodiště | [14 empty] | VV | 2 | 1 | True | 0 | ROZPOCET
| VV |  | "D.1.1.4 PŮDORYS 1.NP-1.png | [14 empty] | VV | 2 | 1 | True | 0 | ROZPOCET
| VV |  | 2,724*1,500 |  | 4.086 | [12 empty] | VV | 2 | 2 | True | 0 | ROZPOCET
| VV |  | Součet |  | 4.086 | [12 empty] | VV | 2 | 4 | True | 1 | ROZPOCET
32 | K | 311235161 | Zdivo jednovrstvé z cihel děrovaných broušených na celoplošnou tenkovrstvou maltu, pevnost cihel přes P10 do P15, tl. zdiva 300 mm | m2 | 643.132 |  | 0 | CS ÚRS 2020 01 |  | snížená |  | 0 | 0.26032 | 167.4201 | 0 | 0 | 4 | K | 2 |  |  |  | ROZPOCET | 0 | 0 | 0 | 0 | 0 | 2 | 0 | 4 | -1033433025
| VV |  | "D.1.1.4 PŮDORYS 1.NP-1.png | [14 empty] | VV | 2 | 1 | True | 0 | ROZPOCET
| VV |  | (10,001+13,970+9,972+13,974+8,961+6,363+6,363)*3,000*2 |  | 417.624 | [12 empty] | VV | 2 | 2 | True | 0 | ROZPOCET
| VV |  | " Odpočty otvorů | [14 empty] | VV | 2 | 1 | True | 0 | ROZPOCET
| VV |  | -(2,001*1,500*1)*2 |  | -6.003 | [12 empty] | VV | 2 | 2 | True | 0 | ROZPOCET
| VV |  | -(0,995*1,500*1)*2 |  | -2.985 | [12 empty] | VV | 2 | 2 | True | 0 | ROZPOCET
| VV |  | -(2,500*1,500*1)*2 |  | -7.5 | [12 empty] | VV | 2 | 2 | True | 0 | ROZPOCET
| VV |  | -(1,503*2,020*3)*2 |  | -18.216 | [12 empty] | VV | 2 | 2 | True | 0 | ROZPOCET
| VV |  | -(0,750*1,000*1)*2 |  | -1.5 | [12 empty] | VV | 2 | 2 | True | 0 | ROZPOCET
| VV |  | -(1,500*1,500*1)*2 |  | -4.5 | [12 empty] | VV | 2 | 2 | True | 0 | ROZPOCET
| VV |  | -(0,900*2,020*2)*2 |  | -7.272 | [12 empty] | VV | 2 | 2 | True | 0 | ROZPOCET
| VV |  | -(1,900*2,020*1)*2 |  | -7.676 | [12 empty] | VV | 2 | 2 | True | 0 | ROZPOCET
| VV |  | -(2,500*2,020*1)*2 |  | -10.1 | [12 empty] | VV | 2 | 2 | True | 0 | ROZPOCET
| VV |  | -(1,000*2,020*1)*2 |  | -4.04 | [12 empty] | VV | 2 | 2 | True | 0 | ROZPOCET
| VV |  | -(3,000*2,020*1)*2 |  | -12.12 | [12 empty] | VV | 2 | 2 | True | 0 | ROZPOCET
| VV |  | (10,345+4,183+0,998+2,297+1,006+3,923)*3,250 |  | 73.944 | [12 empty] | VV | 2 | 2 | True | 0 | ROZPOCET
| VV |  | " Odpočty otvorů | [14 empty] | VV | 2 | 1 | True | 0 | ROZPOCET
| VV |  | -(1,000*1,250*5) |  | -6.25 | [12 empty] | VV | 2 | 2 | True | 0 | ROZPOCET
| VV |  | -(2,500*1,250*2) |  | -6.25 | [12 empty] | VV | 2 | 2 | True | 0 | ROZPOCET
| VV |  | -(1,500*2,020*1) |  | -3.03 | [12 empty] | VV | 2 | 2 | True | 0 | ROZPOCET
| VV |  | "D.1.1.5 PŮDORYS 2.NP-1.png | [14 empty] | VV | 2 | 1 | True | 0 | ROZPOCET
| VV |  | (12,101+1,293+1,255+13,394+1,255+8,986+8,986)*2,500*2 |  | 236.35 | [12 empty] | VV | 2 | 2 | True | 0 | ROZPOCET
| VV |  | " Odpočty otvorů | [14 empty] | VV | 2 | 1 | True | 0 | ROZPOCET
| VV |  | -(2,000*1,100*7)*2 |  | -30.8 | [12 empty] | VV | 2 | 2 | True | 0 | ROZPOCET
| VV |  | -(1,000*1,500*2)*2 |  | -6 | [12 empty] | VV | 2 | 2 | True | 0 | ROZPOCET
| VV |  | 8,992*2,750*2 |  | 49.456 | [12 empty] | VV | 2 | 2 | True | 0 | ROZPOCET
| VV |  | Mezisoučet |  | 643.132 | [12 empty] | VV | 2 | 3 | True | 0 | ROZPOCET
| VV |  | Součet |  | 643.132 | [12 empty] | VV | 2 | 4 | True | 1 | ROZPOCET
33 | K | 311236111 | Zdivo jednovrstvé zvukově izolační z cihel děrovaných spojených na pero a drážku na maltu cementovou M10, pevnost cihel do P15, tl. zdiva 200 mm | m2 | 56.61 |  | 0 | CS ÚRS 2020 01 |  | snížená |  | 0 | 0.2387 | 13.5128 | 0 | 0 | 4 | K | 2 |  |  |  | ROZPOCET | 0 | 0 | 0 | 0 | 0 | 2 | 0 | 4 | 615823149
| VV |  | "D.1.1.5 PŮDORYS 2.NP-1.png | [14 empty] | VV | 2 | 1 | True | 0 | ROZPOCET
| VV |  | (3,132+6,629+3,619)*2,250*2 |  | 60.21 | [12 empty] | VV | 2 | 2 | True | 0 | ROZPOCET
| VV |  | " Odpočty otvorů | [14 empty] | VV | 2 | 1 | True | 0 | ROZPOCET
| VV |  | -(0,900*2,000*1)*2 |  | -3.6 | [12 empty] | VV | 2 | 2 | True | 0 | ROZPOCET
| VV |  | Součet |  | 56.61 | [12 empty] | VV | 2 | 4 | True | 1 | ROZPOCET
34 | K | 311361821 | Výztuž nadzákladových zdí nosných svislých nebo odkloněných od svislice, rovných nebo oblých z betonářské oceli 10 505 (R) nebo BSt 500 | t | 0.019 |  | 0 | CS ÚRS 2020 01 |  | snížená |  | 0 | 1.0488 | 0.019927 | 0 | 0 | 4 | K | 2 |  |  |  | ROZPOCET | 0 | 0 | 0 | 0 | 0 | 2 | 0 | 4 | -2049307541
| VV |  | 1,366*16*0,00089 |  | 0.019 | [12 empty] | VV | 2 | 2 | True | 0 | ROZPOCET
| VV |  | Součet |  | 0.019 | [12 empty] | VV | 2 | 4 | True | 1 | ROZPOCET
35 | K | 317168052 | Překlady keramické vysoké osazené do maltového lože, šířky překladu 70 mm výšky 238 mm, délky 1250 mm | kus | 67 |  | 0 | CS ÚRS 2020 01 |  | snížená |  | 0 | 0.04555 | 3.0518 | 0 | 0 | 4 | K | 2 |  |  |  | ROZPOCET | 0 | 0 | 0 | 0 | 0 | 2 | 0 | 4 | 1622804407
| VV |  | "P1 | [14 empty] | VV | 2 | 1 | True | 0 | ROZPOCET
| VV |  | 24 |  | 24 | [12 empty] | VV | 2 | 2 | True | 0 | ROZPOCET
| VV |  | "P2 | [14 empty] | VV | 2 | 1 | True | 0 | ROZPOCET
| VV |  | 16 |  | 16 | [12 empty] | VV | 2 | 2 | True | 0 | ROZPOCET
| VV |  | "P7 | [14 empty] | VV | 2 | 1 | True | 0 | ROZPOCET
| VV |  | 27 |  | 27 | [12 empty] | VV | 2 | 2 | True | 0 | ROZPOCET
| VV |  | Součet |  | 67 | [12 empty] | VV | 2 | 4 | True | 1 | ROZPOCET
36 | K | 317168054 | Překlady keramické vysoké osazené do maltového lože, šířky překladu 70 mm výšky 238 mm, délky 1750 mm | kus | 23 |  | 0 | CS ÚRS 2020 01 |  | snížená |  | 0 | 0.06355 | 1.4616 | 0 | 0 | 4 | K | 2 |  |  |  | ROZPOCET | 0 | 0 | 0 | 0 | 0 | 2 | 0 | 4 | -110718130
| VV |  | "P4 | [14 empty] | VV | 2 | 1 | True | 0 | ROZPOCET
| VV |  | 2 |  | 2 | [12 empty] | VV | 2 | 2 | True | 0 | ROZPOCET
| VV |  | "P5 | [14 empty] | VV | 2 | 1 | True | 0 | ROZPOCET
| VV |  | 21 |  | 21 | [12 empty] | VV | 2 | 2 | True | 0 | ROZPOCET
| VV |  | Součet |  | 23 | [12 empty] | VV | 2 | 4 | True | 1 | ROZPOCET
37 | K | 317168057 | Překlady keramické vysoké osazené do maltového lože, šířky překladu 70 mm výšky 238 mm, délky 2500 mm | kus | 8 |  | 0 | CS ÚRS 2020 01 |  | snížená |  | 0 | 0.09105 | 0.7284 | 0 | 0 | 4 | K | 2 |  |  |  | ROZPOCET | 0 | 0 | 0 | 0 | 0 | 2 | 0 | 4 | -1368169560
| VV |  | "P8 | [14 empty] | VV | 2 | 1 | True | 0 | ROZPOCET
| VV |  | 8 |  | 8 | [12 empty] | VV | 2 | 2 | True | 0 | ROZPOCET
| VV |  | Součet |  | 8 | [12 empty] | VV | 2 | 4 | True | 1 | ROZPOCET
38 | K | 317168059 | Překlady keramické vysoké osazené do maltového lože, šířky překladu 70 mm výšky 238 mm, délky 3000 mm | kus | 6 |  | 0 | CS ÚRS 2020 01 |  | snížená |  | 0 | 0.10905 | 0.6543 | 0 | 0 | 4 | K | 2 |  |  |  | ROZPOCET | 0 | 0 | 0 | 0 | 0 | 2 | 0 | 4 | 328653474
| VV |  | "P6 | [14 empty] | VV | 2 | 1 | True | 0 | ROZPOCET
| VV |  | 6 |  | 6 | [12 empty] | VV | 2 | 2 | True | 0 | ROZPOCET
| VV |  | Součet |  | 6 | [12 empty] | VV | 2 | 4 | True | 1 | ROZPOCET
39 | K | 317168061 | Překlady keramické vysoké osazené do maltového lože, šířky překladu 70 mm výšky 238 mm, délky 3500 mm | kus | 6 |  | 0 | CS ÚRS 2020 01 |  | snížená |  | 0 | 0.12705 | 0.7623 | 0 | 0 | 4 | K | 2 |  |  |  | ROZPOCET | 0 | 0 | 0 | 0 | 0 | 2 | 0 | 4 | 401382867
| VV |  | "P9 | [14 empty] | VV | 2 | 1 | True | 0 | ROZPOCET
| VV |  | 6 |  | 6 | [12 empty] | VV | 2 | 2 | True | 0 | ROZPOCET
| VV |  | Součet |  | 6 | [12 empty] | VV | 2 | 4 | True | 1 | ROZPOCET
40 | K | 317321411 | Překlady z betonu železového (bez výztuže) tř. C 25/30 | m3 | 0.45 |  | 0 | CS ÚRS 2020 01 |  | snížená |  | 0 | 2.4533 | 1.104 | 0 | 0 | 4 | K | 2 |  |  |  | ROZPOCET | 0 | 0 | 0 | 0 | 0 | 2 | 0 | 4 | -400305287
| VV |  | "překald P3 | [14 empty] | VV | 2 | 1 | True | 0 | ROZPOCET
| VV |  | 3*0,3*0,25*2 |  | 0.45 | [12 empty] | VV | 2 | 2 | True | 0 | ROZPOCET
| VV |  | Součet |  | 0.45 | [12 empty] | VV | 2 | 4 | True | 1 | ROZPOCET
41 | K | 317351107 | Bednění klenbových pásů, říms nebo překladů překladů neproměnného nebo proměnného průřezu nebo při tvaru zalomeném půdorysně nebo nárysně včetně podpěrné konstrukce do výše 4 m zřízení | m2 | 4 |  | 0 | CS ÚRS 2020 01 |  | snížená |  | 0 | 0.01052 | 0.04208 | 0 | 0 | 4 | K | 2 |  |  |  | ROZPOCET | 0 | 0 | 0 | 0 | 0 | 2 | 0 | 4 | -1535783323
| VV |  | "překlad P3 | [14 empty] | VV | 2 | 1 | True | 0 | ROZPOCET
| VV |  | 2,5*(0,3+0,25+0,25)*2 |  | 4 | [12 empty] | VV | 2 | 2 | True | 0 | ROZPOCET
| VV |  | Součet |  | 4 | [12 empty] | VV | 2 | 4 | True | 1 | ROZPOCET
42 | K | 317351108 | Bednění klenbových pásů, říms nebo překladů překladů neproměnného nebo proměnného průřezu nebo při tvaru zalomeném půdorysně nebo nárysně včetně podpěrné konstrukce do výše 4 m odstranění | m2 | 4 |  | 0 | CS ÚRS 2020 01 |  | snížená |  | 0 | 0 | 0 | 0 | 0 | 4 | K | 2 |  |  |  | ROZPOCET | 0 | 0 | 0 | 0 | 0 | 2 | 0 | 4 | -269964252
43 | K | 317941123.R | Osazování ocelových válcovaných nosníků na zdivu I nebo IE nebo U nebo UE nebo L nebo HE-B č. 14 až 22 nebo výšky do 220 mm | t | 0.258 |  | 0 |  |  | snížená |  | 0 | 0.01709 | 0.0044092 | 0 | 0 | 4 | K | 2 |  |  |  | ROZPOCET | 0 | 0 | 0 | 0 | 0 | 2 | 0 | 4 | -1280597151
| VV |  | "P3 | [14 empty] | VV | 2 | 1 | True | 0 | ROZPOCET
| VV |  | 2*3*43/1000 |  | 0.258 | [12 empty] | VV | 2 | 2 | True | 0 | ROZPOCET
| VV |  | Součet |  | 0.258 | [12 empty] | VV | 2 | 4 | True | 1 | ROZPOCET
44 | M | 13010960 | ocel profilová HE-A 200 jakost 11 375 | t | 0.258 |  | 0 | CS ÚRS 2020 01 |  | snížená |  | 0 | 1 | 0.258 | 0 | 0 | 8 | M | 2 |  |  |  | ROZPOCET | 0 | 0 | 0 | 0 | 0 | 2 | 0 | 4 | -746997095
45 | K | 317998113 | Izolace tepelná mezi překlady z pěnového polystyrenu výšky 24 cm, tloušťky 80 mm | m | 35.5 |  | 0 | CS ÚRS 2020 01 |  | snížená |  | 0 | 0.0003 | 0.01065 | 0 | 0 | 4 | K | 2 |  |  |  | ROZPOCET | 0 | 0 | 0 | 0 | 0 | 2 | 0 | 4 | 687628509
| VV |  | "P1, P2 a P7 | [14 empty] | VV | 2 | 1 | True | 0 | ROZPOCET
| VV |  | 1,25*9 |  | 11.25 | [12 empty] | VV | 2 | 2 | True | 0 | ROZPOCET
| VV |  | "P4, P5 | [14 empty] | VV | 2 | 1 | True | 0 | ROZPOCET
| VV |  | 1,75*7 |  | 12.25 | [12 empty] | VV | 2 | 2 | True | 0 | ROZPOCET
| VV |  | "P6 | [14 empty] | VV | 2 | 1 | True | 0 | ROZPOCET
| VV |  | 2*3 |  | 6 | [12 empty] | VV | 2 | 2 | True | 0 | ROZPOCET
| VV |  | "P9 | [14 empty] | VV | 2 | 1 | True | 0 | ROZPOCET
| VV |  | 2*3 |  | 6 | [12 empty] | VV | 2 | 2 | True | 0 | ROZPOCET
| VV |  | Součet |  | 35.5 | [12 empty] | VV | 2 | 4 | True | 1 | ROZPOCET
46 | K | 342244111 | Příčky jednoduché z cihel děrovaných klasických spojených na pero a drážku na maltu M5, pevnost cihel do P15, tl. příčky 115 mm | m2 | 6.786 |  | 0 | CS ÚRS 2020 01 |  | snížená |  | 0 | 0.11549 | 0.78372 | 0 | 0 | 4 | K | 2 |  |  |  | ROZPOCET | 0 | 0 | 0 | 0 | 0 | 2 | 0 | 4 | -419518711
| VV |  | "přizdívky - koupelna | [14 empty] | VV | 2 | 1 | True | 0 | ROZPOCET
| VV |  | "D.1.1.5 PŮDORYS 2.NP-1.png | [14 empty] | VV | 2 | 1 | True | 0 | ROZPOCET
| VV |  | 1,305*2,600*2 |  | 6.786 | [12 empty] | VV | 2 | 2 | True | 0 | ROZPOCET
| VV |  | Součet |  | 6.786 | [12 empty] | VV | 2 | 4 | True | 1 | ROZPOCET
47 | K | 342244211 | Příčky jednoduché z cihel děrovaných broušených, na tenkovrstvou maltu, pevnost cihel do P15, tl. příčky 115 mm | m2 | 11.178 |  | 0 | CS ÚRS 2020 01 |  | snížená |  | 0 | 0.08731 | 0.97595 | 0 | 0 | 4 | K | 2 |  |  |  | ROZPOCET | 0 | 0 | 0 | 0 | 0 | 2 | 0 | 4 | 569281854
| VV |  | "D.1.1.4 PŮDORYS 1.NP-1.png | [14 empty] | VV | 2 | 1 | True | 0 | ROZPOCET
| VV |  | (0,738+0,453+0,398+0,520)*2,650*2 |  | 11.178 | [12 empty] | VV | 2 | 2 | True | 0 | ROZPOCET
| VV |  | Součet |  | 11.178 | [12 empty] | VV | 2 | 4 | True | 1 | ROZPOCET
48 | K | 342244221 | Příčky jednoduché z cihel děrovaných broušených, na tenkovrstvou maltu, pevnost cihel do P15, tl. příčky 140 mm | m2 | 262.503 |  | 0 | CS ÚRS 2020 01 |  | snížená |  | 0 | 0.10445 | 27.4184 | 0 | 0 | 4 | K | 2 |  |  |  | ROZPOCET | 0 | 0 | 0 | 0 | 0 | 2 | 0 | 4 | -1843241267
| VV |  | "D.1.1.4 PŮDORYS 1.NP-1.png | [14 empty] | VV | 2 | 1 | True | 0 | ROZPOCET
| VV |  | (2,509+1,341+2,993+2,209+3,508+1,236+1,811)*2,650*2 |  | 82.717 | [12 empty] | VV | 2 | 2 | True | 0 | ROZPOCET
| VV |  | " Odpočty otvorů | [14 empty] | VV | 2 | 1 | True | 0 | ROZPOCET
| VV |  | -(0,800*2,000*2)*2 |  | -6.4 | [12 empty] | VV | 2 | 2 | True | 0 | ROZPOCET
| VV |  | -(1,000*2,000*1)*2 |  | -4 | [12 empty] | VV | 2 | 2 | True | 0 | ROZPOCET
| VV |  | (10,387+1,970+1,995+1,962+10,370+2,481+2,490)*3,000 |  | 94.965 | [12 empty] | VV | 2 | 2 | True | 0 | ROZPOCET
| VV |  | " Odpočty otvorů | [14 empty] | VV | 2 | 1 | True | 0 | ROZPOCET
| VV |  | -(0,900*2,000*5) |  | -9 | [12 empty] | VV | 2 | 2 | True | 0 | ROZPOCET
| VV |  | -(0,800*2,000*1) |  | -1.6 | [12 empty] | VV | 2 | 2 | True | 0 | ROZPOCET
| VV |  | -(1,500*2,020*1) |  | -3.03 | [12 empty] | VV | 2 | 2 | True | 0 | ROZPOCET
| VV |  | "D.1.1.5 PŮDORYS 2.NP-1.png | [14 empty] | VV | 2 | 1 | True | 0 | ROZPOCET
| VV |  | (3,283+7,015+0,634+3,112+6,077+3,916+3,352)*2,250*2 |  | 123.251 | [12 empty] | VV | 2 | 2 | True | 0 | ROZPOCET
| VV |  | " Odpočty otvorů | [14 empty] | VV | 2 | 1 | True | 0 | ROZPOCET
| VV |  | -(0,900*2,000*4)*2 |  | -14.4 | [12 empty] | VV | 2 | 2 | True | 0 | ROZPOCET
| VV |  | Mezisoučet |  | 262.503 | [12 empty] | VV | 2 | 3 | True | 0 | ROZPOCET
| VV |  | Součet |  | 262.503 | [12 empty] | VV | 2 | 4 | True | 1 | ROZPOCET
49 | K | 345311711 | Stěny a příčky z betonu atikové, poprsní,schodišťové a zábradelní zídky prostého tř. C 20/25 | m3 | 1.641 |  | 0 | CS ÚRS 2020 01 |  | snížená |  | 0 | 2.4533 | 4.0259 | 0 | 0 | 4 | K | 2 |  |  |  | ROZPOCET | 0 | 0 | 0 | 0 | 0 | 2 | 0 | 4 | -1090091855
| VV |  | "D.1.1.11 PŮDORYS STŘECHY-1.png | [14 empty] | VV | 2 | 1 | True | 0 | ROZPOCET
| VV |  | (9,981+3,969+0,987+2,313+0,977+3,650)*0,3*0,25 |  | 1.641 | [12 empty] | VV | 2 | 2 | True | 0 | ROZPOCET
| VV |  | Součet |  | 1.641 | [12 empty] | VV | 2 | 4 | True | 1 | ROZPOCET
50 | K | 345351005 | Bednění atikových, poprsních, schodišťových, zábradelních zídek plnostěnných zřízení | m2 | 17.502 |  | 0 | CS ÚRS 2020 01 |  | snížená |  | 0 | 0.00142 | 0.024853 | 0 | 0 | 4 | K | 2 |  |  |  | ROZPOCET | 0 | 0 | 0 | 0 | 0 | 2 | 0 | 4 | 1373306310
| VV |  | "D.1.1.11 PŮDORYS STŘECHY-1.png | [14 empty] | VV | 2 | 1 | True | 0 | ROZPOCET
| VV |  | (9,981+3,969+0,987+2,313+0,977+3,650)*0,4*2 |  | 17.502 | [12 empty] | VV | 2 | 2 | True | 0 | ROZPOCET
| VV |  | Součet |  | 17.502 | [12 empty] | VV | 2 | 4 | True | 1 | ROZPOCET
51 | K | 345351006 | Bednění atikových, poprsních, schodišťových, zábradelních zídek plnostěnných odstranění | m2 | 17.502 |  | 0 | CS ÚRS 2020 01 |  | snížená |  | 0 | 0 | 0 | 0 | 0 | 4 | K | 2 |  |  |  | ROZPOCET | 0 | 0 | 0 | 0 | 0 | 2 | 0 | 4 | -131664799
52 | K | 345361821 | Výztuž atikových, poprsních, schodišťových, zábradelních zídek a madel z betonářské oceli 10 505 (R) nebo BSt 500 | t | 0.186 |  | 0 | CS ÚRS 2020 01 |  | snížená |  | 0 | 1.0504 | 0.19537 | 0 | 0 | 4 | K | 2 |  |  |  | ROZPOCET | 0 | 0 | 0 | 0 | 0 | 2 | 0 | 4 | -1082605283
| VV |  | "předpoklad výztuže 8,5 kg/bm atiky | [14 empty] | VV | 2 | 1 | True | 0 | ROZPOCET
| VV |  | "D.1.1.11 PŮDORYS STŘECHY-1.png | [14 empty] | VV | 2 | 1 | True | 0 | ROZPOCET
| VV |  | (9,981+3,969+0,987+2,313+0,977+3,650)*0,0085 |  | 0.186 | [12 empty] | VV | 2 | 2 | True | 0 | ROZPOCET
| VV |  | Součet |  | 0.186 | [12 empty] | VV | 2 | 4 | True | 1 | ROZPOCET
53 | K | 346272216 | Přizdívky z pórobetonových tvárnic objemová hmotnost do 500 kg/m3, na tenké maltové lože, tloušťka přizdívky 50 mm | m2 | 17.802 |  | 0 | CS ÚRS 2020 01 |  | snížená |  | 0 | 0.04367 | 0.77741 | 0 | 0 | 4 | K | 2 |  |  |  | ROZPOCET | 0 | 0 | 0 | 0 | 0 | 2 | 0 | 4 | -75453543
| VV |  | "D.1.1.5 PŮDORYS 2.NP-1.png | [14 empty] | VV | 2 | 1 | True | 0 | ROZPOCET
| VV |  | (1,052+0,285)*1,500*2 |  | 4.011 | [12 empty] | VV | 2 | 2 | True | 0 | ROZPOCET
| VV |  | "D.1.1.4 PŮDORYS 1.NP-1.png | [14 empty] | VV | 2 | 1 | True | 0 | ROZPOCET
| VV |  | (1,098+0,918+0,176+0,201+0,876+0,130+0,197+0,863+0,138)*1,500*2 |  | 13.791 | [12 empty] | VV | 2 | 2 | True | 0 | ROZPOCET
| VV |  | Součet |  | 17.802 | [12 empty] | VV | 2 | 4 | True | 1 | ROZPOCET
54 | K | 346272236 | Přizdívky z pórobetonových tvárnic objemová hmotnost do 500 kg/m3, na tenké maltové lože, tloušťka přizdívky 100 mm | m2 | 13.629 |  | 0 | CS ÚRS 2020 01 |  | snížená |  | 0 | 0.06177 | 0.84186 | 0 | 0 | 4 | K | 2 |  |  |  | ROZPOCET | 0 | 0 | 0 | 0 | 0 | 2 | 0 | 4 | -226479438
| VV |  | "D.1.1.5 PŮDORYS 2.NP-1.png | [14 empty] | VV | 2 | 1 | True | 0 | ROZPOCET
| VV |  | (0,228+1,725+0,580+2,010)*1,500*2 |  | 13.629 | [12 empty] | VV | 2 | 2 | True | 0 | ROZPOCET
| VV |  | Součet |  | 13.629 | [12 empty] | VV | 2 | 4 | True | 1 | ROZPOCET
55 | K | 389841101 | Komín jednoprůduchový nerezový s izolovanými izostatickými vložkami s nehořlavou izolační rohoží, přisazený a kotvený ke stávajícímu zdivu z lešení (bez jeho postavení) komínové těleso výšky 3 m komín včetně založení na podlaze, světlý průměr vložky 16 cm | soubor | 1 |  | 0 | CS ÚRS 2020 01 |  | snížená |  | 0 | 0.07586 | 0.07586 | 0 | 0 | 4 | K | 2 |  |  |  | ROZPOCET | 0 | 0 | 0 | 0 | 0 | 2 | 0 | 4 | 520046042
56 | K | 389841134 | Komín jednoprůduchový nerezový s izolovanými izostatickými vložkami s nehořlavou izolační rohoží, přisazený a kotvený ke stávajícímu zdivu z lešení (bez jeho postavení) komínové těleso výšky 3 m Příplatek k ceně za každý další i započatý metr výšky komínového tělesa přes 3 m uchycení komínu nebo svislého kouřovodu do lůžka, světlý průměr vložky 16 cm | m | 5.7 |  | 0 | CS ÚRS 2020 01 |  | snížená |  | 0 | 0.02198 | 0.12529 | 0 | 0 | 4 | K | 2 |  |  |  | ROZPOCET | 0 | 0 | 0 | 0 | 0 | 2 | 0 | 4 | 227726209
57 | K | 389841161 | Komín jednoprůduchový nerezový s izolovanými izostatickými vložkami s nehořlavou izolační rohoží, přisazený a kotvený ke stávajícímu zdivu z lešení (bez jeho postavení) ukončení komínového tělesa komínu procházejícího střechou krycí komínovou hlavou, sklonu střechy do 3°, světlý průměr vložky 16 cm | soubor | 1 |  | 0 | CS ÚRS 2020 01 |  | snížená |  | 0 | 0.0105 | 0.0105 | 0 | 0 | 4 | K | 2 |  |  |  | ROZPOCET | 0 | 0 | 0 | 0 | 0 | 2 | 0 | 4 | 1016770195
| D | 4 | Vodorovné konstrukce |  |  |  | 0 |  |  |  |  | 0 |  | 239.0543 |  | 0 | 1 | D | 1 |  |  |  | ROZPOCET | [6 empty] | 0
58 | K | 411121121 | Montáž prefabrikovaných železobetonových stropů se zalitím spár, včetně podpěrné konstrukce, na cementovou maltu ze stropních panelů šířky do 1200 mm a délky do 3800 mm | kus | 28 |  | 0 | CS ÚRS 2020 01 |  | snížená |  | 0 | 0.08642 | 2.4198 | 0 | 0 | 4 | K | 2 |  |  |  | ROZPOCET | 0 | 0 | 0 | 0 | 0 | 2 | 0 | 4 | 73865302
| VV |  | "S5 | [14 empty] | VV | 2 | 1 | True | 0 | ROZPOCET
| VV |  | 5+5 |  | 10 | [12 empty] | VV | 2 | 2 | True | 0 | ROZPOCET
| VV |  | "S6 | [14 empty] | VV | 2 | 1 | True | 0 | ROZPOCET
| VV |  | 1+1 |  | 2 | [12 empty] | VV | 2 | 2 | True | 0 | ROZPOCET
| VV |  | "S7 | [14 empty] | VV | 2 | 1 | True | 0 | ROZPOCET
| VV |  | 1+1 |  | 2 | [12 empty] | VV | 2 | 2 | True | 0 | ROZPOCET
| VV |  | "S8 | [14 empty] | VV | 2 | 1 | True | 0 | ROZPOCET
| VV |  | 1+1 |  | 2 | [12 empty] | VV | 2 | 2 | True | 0 | ROZPOCET
| VV |  | "S9 | [14 empty] | VV | 2 | 1 | True | 0 | ROZPOCET
| VV |  | 5+5 |  | 10 | [12 empty] | VV | 2 | 2 | True | 0 | ROZPOCET
| VV |  | "S10 | [14 empty] | VV | 2 | 1 | True | 0 | ROZPOCET
| VV |  | 1+1 |  | 2 | [12 empty] | VV | 2 | 2 | True | 0 | ROZPOCET
| VV |  | Součet |  | 28 | [12 empty] | VV | 2 | 4 | True | 1 | ROZPOCET
59 | K | 411121125 | Montáž prefabrikovaných železobetonových stropů se zalitím spár, včetně podpěrné konstrukce, na cementovou maltu ze stropních panelů šířky do 1200 mm a délky přes 3800 do 7000 mm | kus | 8 |  | 0 | CS ÚRS 2020 01 |  | snížená |  | 0 | 0.14954 | 1.1963 | 0 | 0 | 4 | K | 2 |  |  |  | ROZPOCET | 0 | 0 | 0 | 0 | 0 | 2 | 0 | 4 | -1577794292
| VV |  | "S1 | [14 empty] | VV | 2 | 1 | True | 0 | ROZPOCET
| VV |  | 6 |  | 6 | [12 empty] | VV | 2 | 2 | True | 0 | ROZPOCET
| VV |  | "S2 | [14 empty] | VV | 2 | 1 | True | 0 | ROZPOCET
| VV |  | 2 |  | 2 | [12 empty] | VV | 2 | 2 | True | 0 | ROZPOCET
| VV |  | Součet |  | 8 | [12 empty] | VV | 2 | 4 | True | 1 | ROZPOCET
60 | K | 4111211R | Montáž prefabrikovaných železobetonových stropů se zalitím spár, včetně podpěrné konstrukce, na cementovou maltu ze stropních panelů šířky do 1200 mm a délky přes 7000 mm | kus | 18 |  | 0 |  |  | snížená |  | 0 | 0.14954 | 2.6917 | 0 | 0 | 4 | K | 2 |  |  |  | ROZPOCET | 0 | 0 | 0 | 0 | 0 | 2 | 0 | 4 | 1362699182
| VV |  | "S3 | [14 empty] | VV | 2 | 1 | True | 0 | ROZPOCET
| VV |  | 1 |  | 1 | [12 empty] | VV | 2 | 2 | True | 0 | ROZPOCET
| VV |  | "S4 | [14 empty] | VV | 2 | 1 | True | 0 | ROZPOCET
| VV |  | 1 |  | 1 | [12 empty] | VV | 2 | 2 | True | 0 | ROZPOCET
| VV |  | "S11 | [14 empty] | VV | 2 | 1 | True | 0 | ROZPOCET
| VV |  | 7+7 |  | 14 | [12 empty] | VV | 2 | 2 | True | 0 | ROZPOCET
| VV |  | "S12 | [14 empty] | VV | 2 | 1 | True | 0 | ROZPOCET
| VV |  | 1+1 |  | 2 | [12 empty] | VV | 2 | 2 | True | 0 | ROZPOCET
| VV |  | Součet |  | 18 | [12 empty] | VV | 2 | 4 | True | 1 | ROZPOCET
61 | M | 5934163R | panel stropní dutinový | m2 | 298.352 |  | 0 |  |  | snížená |  | 0 | 0.47 | 140.2254 | 0 | 0 | 8 | M | 2 |  |  |  | ROZPOCET | 0 | 0 | 0 | 0 | 0 | 2 | 0 | 4 | 1709561885
| VV |  | "S1 | [14 empty] | VV | 2 | 1 | True | 0 | ROZPOCET
| VV |  | 1,2*6,49*6 |  | 46.728 | [12 empty] | VV | 2 | 2 | True | 0 | ROZPOCET
| VV |  | "S2 | [14 empty] | VV | 2 | 1 | True | 0 | ROZPOCET
| VV |  | 0,6*6,49*2 |  | 7.788 | [12 empty] | VV | 2 | 2 | True | 0 | ROZPOCET
| VV |  | "S3 | [14 empty] | VV | 2 | 1 | True | 0 | ROZPOCET
| VV |  | 1,2*7,49 |  | 8.988 | [12 empty] | VV | 2 | 2 | True | 0 | ROZPOCET
| VV |  | "S4 | [14 empty] | VV | 2 | 1 | True | 0 | ROZPOCET
| VV |  | 0,82*7,49 |  | 6.142 | [12 empty] | VV | 2 | 2 | True | 0 | ROZPOCET
| VV |  | "S5 | [14 empty] | VV | 2 | 1 | True | 0 | ROZPOCET
| VV |  | 1,2*3,74*10 |  | 44.88 | [12 empty] | VV | 2 | 2 | True | 0 | ROZPOCET
| VV |  | "S6 | [14 empty] | VV | 2 | 1 | True | 0 | ROZPOCET
| VV |  | 0,38*3,74*2 |  | 2.842 | [12 empty] | VV | 2 | 2 | True | 0 | ROZPOCET
| VV |  | "S7 | [14 empty] | VV | 2 | 1 | True | 0 | ROZPOCET
| VV |  | 1,2*2,94*2 |  | 7.056 | [12 empty] | VV | 2 | 2 | True | 0 | ROZPOCET
| VV |  | "S8 | [14 empty] | VV | 2 | 1 | True | 0 | ROZPOCET
| VV |  | 1,05*2,94*2 |  | 6.174 | [12 empty] | VV | 2 | 2 | True | 0 | ROZPOCET
| VV |  | "S9 | [14 empty] | VV | 2 | 1 | True | 0 | ROZPOCET
| VV |  | 1,2*2,44*10 |  | 29.28 | [12 empty] | VV | 2 | 2 | True | 0 | ROZPOCET
| VV |  | "S10 | [14 empty] | VV | 2 | 1 | True | 0 | ROZPOCET
| VV |  | 0,38*2,44*2 |  | 1.854 | [12 empty] | VV | 2 | 2 | True | 0 | ROZPOCET
| VV |  | "S11 | [14 empty] | VV | 2 | 1 | True | 0 | ROZPOCET
| VV |  | 1,2*7,59*14 |  | 127.512 | [12 empty] | VV | 2 | 2 | True | 0 | ROZPOCET
| VV |  | "S12 | [14 empty] | VV | 2 | 1 | True | 0 | ROZPOCET
| VV |  | 0,6*7,59*2 |  | 9.108 | [12 empty] | VV | 2 | 2 | True | 0 | ROZPOCET
| VV |  | Součet |  | 298.352 | [12 empty] | VV | 2 | 4 | True | 1 | ROZPOCET
62 | K | 411321414 | Stropy z betonu železového (bez výztuže) stropů deskových, plochých střech, desek balkonových, desek hřibových stropů včetně hlavic hřibových sloupů tř. C 25/30 | m3 | 7.963 |  | 0 | CS ÚRS 2020 01 |  | snížená |  | 0 | 2.4534 | 19.5367 | 0 | 0 | 4 | K | 2 |  |  |  | ROZPOCET | 0 | 0 | 0 | 0 | 0 | 2 | 0 | 4 | -1267414586
| VV |  | "dobetonování spár stropních panelů | [14 empty] | VV | 2 | 1 | True | 0 | ROZPOCET
| VV |  | "D.1.1.7 PŮDORYS STROPU NAD 1.NP-1.png | [14 empty] | VV | 2 | 1 | True | 0 | ROZPOCET
| VV |  | (14,220+9,015+14,205+9,045+9,015+6,465+6,465)*0,200*0,250*2 |  | 6.843 | [12 empty] | VV | 2 | 2 | True | 0 | ROZPOCET
| VV |  | (10,500+4,305+0,765+2,325+1,035+4,035)*0,195*0,250 |  | 1.12 | [12 empty] | VV | 2 | 2 | True | 0 | ROZPOCET
| VV |  | Součet |  | 7.963 | [12 empty] | VV | 2 | 4 | True | 1 | ROZPOCET
63 | K | 417321414 | Ztužující pásy a věnce z betonu železového (bez výztuže) tř. C 20/25 | m3 | 27.925 |  | 0 | CS ÚRS 2020 01 |  | snížená |  | 0 | 2.4534 | 68.5112 | 0 | 0 | 4 | K | 2 |  |  |  | ROZPOCET | 0 | 0 | 0 | 0 | 0 | 2 | 0 | 4 | -1346932885
| VV |  | "D.1.1.4 PŮDORYS 1.NP-1.png | [14 empty] | VV | 2 | 1 | True | 0 | ROZPOCET
| VV |  | (10,395+4,169+0,995+2,347+0,984+3,890)*0,300*0,200 |  | 1.367 | [12 empty] | VV | 2 | 2 | True | 0 | ROZPOCET
| VV |  | (10,361+10,440+1,967+1,967+1,967+2,481+2,493)*0,140*0,200 |  | 0.887 | [12 empty] | VV | 2 | 2 | True | 0 | ROZPOCET
| VV |  | (10,004+13,972+9,981+14,016+8,897+6,326+6,416)*0,300*0,330*2 |  | 13.783 | [12 empty] | VV | 2 | 2 | True | 0 | ROZPOCET
| VV |  | "D.1.1.5 PŮDORYS 2.NP-1.png | [14 empty] | VV | 2 | 1 | True | 0 | ROZPOCET
| VV |  | (8,238+13,080+13,435+0,875+1,166+9,328+0,887)*0,300*0,330*2 |  | 9.308 | [12 empty] | VV | 2 | 2 | True | 0 | ROZPOCET
| VV |  | (9,037+3,878+3,346+3,118+6,971+0,596)*0,140*0,200*2 |  | 1.509 | [12 empty] | VV | 2 | 2 | True | 0 | ROZPOCET
| VV |  | (3,118+6,591+3,676)*0,200*0,200*2 |  | 1.071 | [12 empty] | VV | 2 | 2 | True | 0 | ROZPOCET
| VV |  | Mezisoučet |  | 27.925 | [12 empty] | VV | 2 | 3 | True | 0 | ROZPOCET
| VV |  | Součet |  | 27.925 | [12 empty] | VV | 2 | 4 | True | 1 | ROZPOCET
64 | K | 417351115 | Bednění bočnic ztužujících pásů a věnců včetně vzpěr zřízení | m2 | 368.36 |  | 0 | CS ÚRS 2020 01 |  | snížená |  | 0 | 0.00576 | 2.1218 | 0 | 0 | 4 | K | 2 |  |  |  | ROZPOCET | 0 | 0 | 0 | 0 | 0 | 2 | 0 | 4 | -806881919
| VV |  | "D.1.1.4 PŮDORYS 1.NP-1.png | [14 empty] | VV | 2 | 1 | True | 0 | ROZPOCET
| VV |  | (10,395+4,169+0,995+2,347+0,984+3,890)*0,500*2 |  | 22.78 | [12 empty] | VV | 2 | 2 | True | 0 | ROZPOCET
| VV |  | (10,361+10,440+1,967+1,967+1,967+2,481+2,493)*0,500*2 |  | 31.676 | [12 empty] | VV | 2 | 2 | True | 0 | ROZPOCET
| VV |  | (10,004+13,972+9,981+14,016+8,897+6,326+6,416)*0,5*2*2 |  | 139.224 | [12 empty] | VV | 2 | 2 | True | 0 | ROZPOCET
| VV |  | "D.1.1.5 PŮDORYS 2.NP-1.png | [14 empty] | VV | 2 | 1 | True | 0 | ROZPOCET
| VV |  | (8,238+13,080+13,435+0,875+1,166+9,328+0,887)*0,5*2*2 |  | 94.018 | [12 empty] | VV | 2 | 2 | True | 0 | ROZPOCET
| VV |  | (9,037+3,878+3,346+3,118+6,971+0,596)*0,5*2*2 |  | 53.892 | [12 empty] | VV | 2 | 2 | True | 0 | ROZPOCET
| VV |  | (3,118+6,591+3,676)*0,5*2*2 |  | 26.77 | [12 empty] | VV | 2 | 2 | True | 0 | ROZPOCET
| VV |  | Mezisoučet |  | 368.36 | [12 empty] | VV | 2 | 3 | True | 0 | ROZPOCET
| VV |  | Součet |  | 368.36 | [12 empty] | VV | 2 | 4 | True | 1 | ROZPOCET
65 | K | 417351116 | Bednění bočnic ztužujících pásů a věnců včetně vzpěr odstranění | m2 | 368.36 |  | 0 | CS ÚRS 2020 01 |  | snížená |  | 0 | 0 | 0 | 0 | 0 | 4 | K | 2 |  |  |  | ROZPOCET | 0 | 0 | 0 | 0 | 0 | 2 | 0 | 4 | -1607793186
66 | K | 417361821 | Výztuž ztužujících pásů a věnců z betonářské oceli 10 505 (R) nebo BSt 500 | t | 2.234 |  | 0 | CS ÚRS 2020 01 |  | snížená |  | 0 | 1.0526 | 2.3514 | 0 | 0 | 4 | K | 2 |  |  |  | ROZPOCET | 0 | 0 | 0 | 0 | 0 | 2 | 0 | 4 | -1208643361
| VV |  | 27,925*0,08 |  | 2.234 | [12 empty] | VV | 2 | 2 | True | 0 | ROZPOCET
| VV |  | Součet |  | 2.234 | [12 empty] | VV | 2 | 4 | True | 1 | ROZPOCET
67 | K | 4441511R | Zateplení střech z desek z polyizokyanurátu s povrchem z hliníkové sendvičové folie | m2 | 382.385 |  | 0 |  |  | snížená |  | 0 | 0 | 0 | 0 | 0 | 4 | K | 2 |  |  |  | ROZPOCET | 0 | 0 | 0 | 0 | 0 | 2 | 0 | 4 | -25150268
| VV |  | 6,41*14,6*2 |  | 187.172 | [12 empty] | VV | 2 | 2 | True | 0 | ROZPOCET
| VV |  | 6,41*14,6*2 |  | 187.172 | [12 empty] | VV | 2 | 2 | True | 0 | ROZPOCET
| VV |  | -(8,66*3,35)*2 |  | -58.022 | [12 empty] | VV | 2 | 2 | True | 0 | ROZPOCET
| VV |  | -(12,5*3,35)*2 |  | -83.75 | [12 empty] | VV | 2 | 2 | True | 0 | ROZPOCET
| VV |  | 3,54*12,5*2 |  | 88.5 | [12 empty] | VV | 2 | 2 | True | 0 | ROZPOCET
| VV |  | 3,54*8,66*2 |  | 61.313 | [12 empty] | VV | 2 | 2 | True | 0 | ROZPOCET
| VV |  | Součet |  | 382.385 | [12 empty] | VV | 2 | 4 | True | 1 | ROZPOCET
| D | 6 | Úpravy povrchů, podlahy a osazování výplní |  |  |  | 0 |  |  |  |  | 0 |  | 100.2777 |  | 0 | 1 | D | 1 |  |  |  | ROZPOCET | [6 empty] | 0
68 | K | 611321141 | Omítka vápenocementová vnitřních ploch nanášená ručně dvouvrstvá, tloušťky jádrové omítky do 10 mm a tloušťky štuku do 3 mm štuková vodorovných konstrukcí stropů rovných | m2 | 285.23 |  | 0 | CS ÚRS 2020 01 |  | snížená |  | 0 | 0.01838 | 5.2425 | 0 | 0 | 4 | K | 2 |  |  |  | ROZPOCET | 0 | 0 | 0 | 0 | 0 | 2 | 0 | 4 | 1198061316
| VV |  | 192,4 |  | 192.4 | [12 empty] | VV | 2 | 2 | True | 0 | ROZPOCET
| VV |  | -13,1 |  | -13.1 | [12 empty] | VV | 2 | 2 | True | 0 | ROZPOCET
| VV |  | 123,33 |  | 123.33 | [12 empty] | VV | 2 | 2 | True | 0 | ROZPOCET
| VV |  | -3*2,9*2 |  | -17.4 | [12 empty] | VV | 2 | 2 | True | 0 | ROZPOCET
| VV |  | Součet |  | 285.23 | [12 empty] | VV | 2 | 4 | True | 1 | ROZPOCET
69 | K | 611321145 | Omítka vápenocementová vnitřních ploch nanášená ručně dvouvrstvá, tloušťky jádrové omítky do 10 mm a tloušťky štuku do 3 mm štuková schodišťových konstrukcí stropů, stěn, ramen nebo nosníků | m2 | 70.228 |  | 0 | CS ÚRS 2020 01 |  | snížená |  | 0 | 0.01838 | 1.2908 | 0 | 0 | 4 | K | 2 |  |  |  | ROZPOCET | 0 | 0 | 0 | 0 | 0 | 2 | 0 | 4 | 1932516410
| VV |  | 3*2,9*2 |  | 17.4 | [12 empty] | VV | 2 | 2 | True | 0 | ROZPOCET
| VV |  | "D.1.1.4 PŮDORYS 1.NP-1.png | [14 empty] | VV | 2 | 1 | True | 0 | ROZPOCET
| VV |  | (3,018+2,716+4,049)*2,700*2 |  | 52.828 | [12 empty] | VV | 2 | 2 | True | 0 | ROZPOCET
| VV |  | Součet |  | 70.228 | [12 empty] | VV | 2 | 4 | True | 1 | ROZPOCET
70 | K | 611321191 | Omítka vápenocementová vnitřních ploch nanášená ručně Příplatek k cenám za každých dalších i započatých 5 mm tloušťky omítky přes 10 mm stropů | m2 | 285.23 |  | 0 | CS ÚRS 2020 01 |  | snížená |  | 0 | 0.0079 | 2.2533 | 0 | 0 | 4 | K | 2 |  |  |  | ROZPOCET | 0 | 0 | 0 | 0 | 0 | 2 | 0 | 4 | 640843451
71 | K | 611321195 | Omítka vápenocementová vnitřních ploch nanášená ručně Příplatek k cenám za každých dalších i započatých 5 mm tloušťky omítky přes 10 mm schodišťových konstrukcí | m2 | 70.228 |  | 0 | CS ÚRS 2020 01 |  | snížená |  | 0 | 0.0079 | 0.5548 | 0 | 0 | 4 | K | 2 |  |  |  | ROZPOCET | 0 | 0 | 0 | 0 | 0 | 2 | 0 | 4 | 1616174812
72 | K | 612321141 | Omítka vápenocementová vnitřních ploch nanášená ručně dvouvrstvá, tloušťky jádrové omítky do 10 mm a tloušťky štuku do 3 mm štuková svislých konstrukcí stěn | m2 | 1084.965 |  | 0 | CS ÚRS 2020 01 |  | snížená |  | 0 | 0.01838 | 19.9417 | 0 | 0 | 4 | K | 2 |  |  |  | ROZPOCET | 0 | 0 | 0 | 0 | 0 | 2 | 0 | 4 | -367718699
| VV |  | "D.1.1.4 PŮDORYS 1.NP-1.png | [14 empty] | VV | 2 | 1 | True | 0 | ROZPOCET
| VV |  | ((4,437+2,180+4,437+2,180)+(1,755+2,135+1,744+2,135)+(1,386+2,325+1,352+2,325)+(5,801+9,020+7,321+6,539+1,531+2,481))*2,600*2 |  | 317.637 | [12 empty] | VV | 2 | 2 | True | 0 | ROZPOCET
| VV |  | ((3,599+1,554+1,274+1,945+2,303+3,499)+(2,571+3,465+2,571+3,465)+(1,073+1,587+1,028+1,588)+(2,973+2,694+2,526)+(3,018+0,168+3,023)+0,257)*2,600*2 |  | 240.141 | [12 empty] | VV | 2 | 2 | True | 0 | ROZPOCET
| VV |  | -(2,000*1,500*1)*2 |  | -6 | [12 empty] | VV | 2 | 2 | True | 0 | ROZPOCET
| VV |  | -(2,000*1,500*1)*2 |  | -6 | [12 empty] | VV | 2 | 2 | True | 0 | ROZPOCET
| VV |  | -(1,000*1,500*1)*2 |  | -3 | [12 empty] | VV | 2 | 2 | True | 0 | ROZPOCET
| VV |  | -(0,800*2,000*6)*2 |  | -19.2 | [12 empty] | VV | 2 | 2 | True | 0 | ROZPOCET
| VV |  | -(2,500*1,500*1)*2 |  | -7.5 | [12 empty] | VV | 2 | 2 | True | 0 | ROZPOCET
| VV |  | -(1,500*2,020*4)*2 |  | -24.24 | [12 empty] | VV | 2 | 2 | True | 0 | ROZPOCET
| VV |  | -(3,000*2,020*1)*2 |  | -12.12 | [12 empty] | VV | 2 | 2 | True | 0 | ROZPOCET
| VV |  | -(0,900*2,020*10)*2 |  | -36.36 | [12 empty] | VV | 2 | 2 | True | 0 | ROZPOCET
| VV |  | -(2,500*2,020*2)*2 |  | -20.2 | [12 empty] | VV | 2 | 2 | True | 0 | ROZPOCET
| VV |  | -(1,900*2,020*2)*2 |  | -15.352 | [12 empty] | VV | 2 | 2 | True | 0 | ROZPOCET
| VV |  | -(1,000*2,000*2)*2 |  | -8 | [12 empty] | VV | 2 | 2 | True | 0 | ROZPOCET
| VV |  | -(1,000*2,000*4)*2 |  | -16 | [12 empty] | VV | 2 | 2 | True | 0 | ROZPOCET
| VV |  | -(1,500*1,500*1)*2 |  | -4.5 | [12 empty] | VV | 2 | 2 | True | 0 | ROZPOCET
| VV |  | -(0,750*1,000*1)*2 |  | -1.5 | [12 empty] | VV | 2 | 2 | True | 0 | ROZPOCET
| VV |  | ((1,693+1,978+1,710+1,978)+(2,188+1,970+2,163+1,970)+(2,758+1,962+2,783+1,962)+(3,269+1,970+3,227+1,970))*2,700 |  | 95.988 | [12 empty] | VV | 2 | 2 | True | 0 | ROZPOCET
| VV |  | ((10,361+1,484+10,336+1,484)+(4,032+3,311+0,201)+(2,507+4,049))*2,700 |  | 101.966 | [12 empty] | VV | 2 | 2 | True | 0 | ROZPOCET
| VV |  | ((2,532+1,995+3,504+1,945)+(4,091+2,431+4,024+2,432))*2,700 |  | 61.976 | [12 empty] | VV | 2 | 2 | True | 0 | ROZPOCET
| VV |  | -(1,000*1,250*5) |  | -6.25 | [12 empty] | VV | 2 | 2 | True | 0 | ROZPOCET
| VV |  | -(1,000*1,250*5) |  | -6.25 | [12 empty] | VV | 2 | 2 | True | 0 | ROZPOCET
| VV |  | -(1,500*2,000*2) |  | -6 | [12 empty] | VV | 2 | 2 | True | 0 | ROZPOCET
| VV |  | -(2,500*1,250*2) |  | -6.25 | [12 empty] | VV | 2 | 2 | True | 0 | ROZPOCET
| VV |  | "D.1.1.5 PŮDORYS 2.NP-1.png | [14 empty] | VV | 2 | 1 | True | 0 | ROZPOCET
| VV |  | ((3,108+3,603+0,837+3,127+2,405+6,740)+(3,032+3,108+2,918+3,110)+(3,926+4,211+3,859+4,212)+(3,888+4,753+3,793+4,754))*2,400*2 |  | 313.843 | [12 empty] | VV | 2 | 2 | True | 0 | ROZPOCET
| VV |  | ((3,337+3,641+3,308+3,641)+(3,622+6,483+3,622+6,521)+(6,901+1,968+5,741))*2,400*2 |  | 234.168 | [12 empty] | VV | 2 | 2 | True | 0 | ROZPOCET
| VV |  | " Odpočty otvorů | [14 empty] | VV | 2 | 1 | True | 0 | ROZPOCET
| VV |  | -(2,000*1,100*6)*2 |  | -26.4 | [12 empty] | VV | 2 | 2 | True | 0 | ROZPOCET
| VV |  | -(1,000*1,500*2)*2 |  | -6 | [12 empty] | VV | 2 | 2 | True | 0 | ROZPOCET
| VV |  | -(0,900*2,020*12)*2 |  | -43.632 | [12 empty] | VV | 2 | 2 | True | 0 | ROZPOCET
| VV |  | Mezisoučet |  | 1084.965 | [12 empty] | VV | 2 | 3 | True | 0 | ROZPOCET
| VV |  | Součet |  | 1084.965 | [12 empty] | VV | 2 | 4 | True | 1 | ROZPOCET
73 | K | 612321191 | Omítka vápenocementová vnitřních ploch nanášená ručně Příplatek k cenám za každých dalších i započatých 5 mm tloušťky omítky přes 10 mm stěn | m2 | 1084.965 |  | 0 | CS ÚRS 2020 01 |  | snížená |  | 0 | 0.0079 | 8.5712 | 0 | 0 | 4 | K | 2 |  |  |  | ROZPOCET | 0 | 0 | 0 | 0 | 0 | 2 | 0 | 4 | 1806896346
74 | K | 622131121 | Podkladní a spojovací vrstva vnějších omítaných ploch penetrace akrylát-silikonová nanášená ručně stěn | m2 | 449.956 |  | 0 | CS ÚRS 2020 01 |  | snížená |  | 0 | 0.00026 | 0.11699 | 0 | 0 | 4 | K | 2 |  |  |  | ROZPOCET | 0 | 0 | 0 | 0 | 0 | 2 | 0 | 4 | -1240130474
| VV |  | "D.1.1.16 POHLED JIŽNÍ-1.png | [14 empty] | VV | 2 | 1 | True | 0 | ROZPOCET
| VV |  | 48,601+16,886+16,836+48,623+39,336 |  | 170.282 | [12 empty] | VV | 2 | 2 | True | 0 | ROZPOCET
| VV |  | " Odpočty otvorů | [14 empty] | VV | 2 | 1 | True | 0 | ROZPOCET
| VV |  | -(1,930*1,006*6) |  | -11.649 | [12 empty] | VV | 2 | 2 | True | 0 | ROZPOCET
| VV |  | -(1,402*1,463*2) |  | -4.102 | [12 empty] | VV | 2 | 2 | True | 0 | ROZPOCET
| VV |  | -(0,731*0,975*2) |  | -1.425 | [12 empty] | VV | 2 | 2 | True | 0 | ROZPOCET
| VV |  | -(1,524*2,021*3) |  | -9.24 | [12 empty] | VV | 2 | 2 | True | 0 | ROZPOCET
| VV |  | -(2,438*1,432*2) |  | -6.982 | [12 empty] | VV | 2 | 2 | True | 0 | ROZPOCET
| VV |  | -(2,423*1,188*2) |  | -5.757 | [12 empty] | VV | 2 | 2 | True | 0 | ROZPOCET
| VV |  | "D.1.1.17 POHLED SEVERNÍ-1.png | [14 empty] | VV | 2 | 1 | True | 0 | ROZPOCET
| VV |  | 80,339+25,731+10,494+24,848+50,891 |  | 192.303 | [12 empty] | VV | 2 | 2 | True | 0 | ROZPOCET
| VV |  | " Odpočty otvorů | [14 empty] | VV | 2 | 1 | True | 0 | ROZPOCET
| VV |  | -(1,930*1,006*8) |  | -15.533 | [12 empty] | VV | 2 | 2 | True | 0 | ROZPOCET
| VV |  | -(0,900*1,373*1) |  | -1.236 | [12 empty] | VV | 2 | 2 | True | 0 | ROZPOCET
| VV |  | -(1,953*1,434*1) |  | -2.801 | [12 empty] | VV | 2 | 2 | True | 0 | ROZPOCET
| VV |  | -(0,925*1,180*5) |  | -5.458 | [12 empty] | VV | 2 | 2 | True | 0 | ROZPOCET
| VV |  | -(1,912*1,464*1) |  | -2.799 | [12 empty] | VV | 2 | 2 | True | 0 | ROZPOCET
| VV |  | -(0,854*1,444*1) |  | -1.233 | [12 empty] | VV | 2 | 2 | True | 0 | ROZPOCET
| VV |  | Mezisoučet |  | 294.37 | [12 empty] | VV | 2 | 3 | True | 0 | ROZPOCET
| VV |  | "D.1.1.18 POHLED ZÁPADNÍ A VÝCHODNÍ-1.png | [14 empty] | VV | 2 | 1 | True | 0 | ROZPOCET
| VV |  | 49,963+11,709+1,595+0,262+2,339+68,013 |  | 133.881 | [12 empty] | VV | 2 | 2 | True | 0 | ROZPOCET
| VV |  | " Odpočty otvorů | [14 empty] | VV | 2 | 1 | True | 0 | ROZPOCET
| VV |  | -(0,922*1,436*2) |  | -2.648 | [12 empty] | VV | 2 | 2 | True | 0 | ROZPOCET
| VV |  | -(1,436*1,924*2) |  | -5.526 | [12 empty] | VV | 2 | 2 | True | 0 | ROZPOCET
| VV |  | -(2,898*1,818*1) |  | -5.269 | [12 empty] | VV | 2 | 2 | True | 0 | ROZPOCET
| VV |  | -(0,849*1,405*2) |  | -2.386 | [12 empty] | VV | 2 | 2 | True | 0 | ROZPOCET
| VV |  | -(1,464*1,932*2) |  | -5.657 | [12 empty] | VV | 2 | 2 | True | 0 | ROZPOCET
| VV |  | -(2,869*1,918*1) |  | -5.503 | [12 empty] | VV | 2 | 2 | True | 0 | ROZPOCET
| VV |  | Mezisoučet |  | 106.892 | [12 empty] | VV | 2 | 3 | True | 0 | ROZPOCET
| VV |  | "D.1.1.14 ŘEZ C-C´-1.png | [14 empty] | VV | 2 | 1 | True | 0 | ROZPOCET
| VV |  | 24,347*2 |  | 48.694 | [12 empty] | VV | 2 | 2 | True | 0 | ROZPOCET
| VV |  | Součet |  | 449.956 | [12 empty] | VV | 2 | 4 | True | 1 | ROZPOCET
75 | K | 622142001 | Potažení vnějších ploch pletivem v ploše nebo pruzích, na plném podkladu sklovláknitým vtlačením do tmelu stěn | m2 | 449.956 |  | 0 | CS ÚRS 2020 01 |  | snížená |  | 0 | 0.00438 | 1.9708 | 0 | 0 | 4 | K | 2 |  |  |  | ROZPOCET | 0 | 0 | 0 | 0 | 0 | 2 | 0 | 4 | 722091154
| VV |  | "D.1.1.16 POHLED JIŽNÍ-1.png | [14 empty] | VV | 2 | 1 | True | 0 | ROZPOCET
| VV |  | 48,601+16,886+16,836+48,623+39,336 |  | 170.282 | [12 empty] | VV | 2 | 2 | True | 0 | ROZPOCET
| VV |  | " Odpočty otvorů | [14 empty] | VV | 2 | 1 | True | 0 | ROZPOCET
| VV |  | -(1,930*1,006*6) |  | -11.649 | [12 empty] | VV | 2 | 2 | True | 0 | ROZPOCET
| VV |  | -(1,402*1,463*2) |  | -4.102 | [12 empty] | VV | 2 | 2 | True | 0 | ROZPOCET
| VV |  | -(0,731*0,975*2) |  | -1.425 | [12 empty] | VV | 2 | 2 | True | 0 | ROZPOCET
| VV |  | -(1,524*2,021*3) |  | -9.24 | [12 empty] | VV | 2 | 2 | True | 0 | ROZPOCET
| VV |  | -(2,438*1,432*2) |  | -6.982 | [12 empty] | VV | 2 | 2 | True | 0 | ROZPOCET
| VV |  | -(2,423*1,188*2) |  | -5.757 | [12 empty] | VV | 2 | 2 | True | 0 | ROZPOCET
| VV |  | "D.1.1.17 POHLED SEVERNÍ-1.png | [14 empty] | VV | 2 | 1 | True | 0 | ROZPOCET
| VV |  | 80,339+25,731+10,494+24,848+50,891 |  | 192.303 | [12 empty] | VV | 2 | 2 | True | 0 | ROZPOCET
| VV |  | " Odpočty otvorů | [14 empty] | VV | 2 | 1 | True | 0 | ROZPOCET
| VV |  | -(1,930*1,006*8) |  | -15.533 | [12 empty] | VV | 2 | 2 | True | 0 | ROZPOCET
| VV |  | -(0,900*1,373*1) |  | -1.236 | [12 empty] | VV | 2 | 2 | True | 0 | ROZPOCET
| VV |  | -(1,953*1,434*1) |  | -2.801 | [12 empty] | VV | 2 | 2 | True | 0 | ROZPOCET
| VV |  | -(0,925*1,180*5) |  | -5.458 | [12 empty] | VV | 2 | 2 | True | 0 | ROZPOCET
| VV |  | -(1,912*1,464*1) |  | -2.799 | [12 empty] | VV | 2 | 2 | True | 0 | ROZPOCET
| VV |  | -(0,854*1,444*1) |  | -1.233 | [12 empty] | VV | 2 | 2 | True | 0 | ROZPOCET
| VV |  | Mezisoučet |  | 294.37 | [12 empty] | VV | 2 | 3 | True | 0 | ROZPOCET
| VV |  | "D.1.1.18 POHLED ZÁPADNÍ A VÝCHODNÍ-1.png | [14 empty] | VV | 2 | 1 | True | 0 | ROZPOCET
| VV |  | 49,963+11,709+1,595+0,262+2,339+68,013 |  | 133.881 | [12 empty] | VV | 2 | 2 | True | 0 | ROZPOCET
| VV |  | " Odpočty otvorů | [14 empty] | VV | 2 | 1 | True | 0 | ROZPOCET
| VV |  | -(0,922*1,436*2) |  | -2.648 | [12 empty] | VV | 2 | 2 | True | 0 | ROZPOCET
| VV |  | -(1,436*1,924*2) |  | -5.526 | [12 empty] | VV | 2 | 2 | True | 0 | ROZPOCET
| VV |  | -(2,898*1,818*1) |  | -5.269 | [12 empty] | VV | 2 | 2 | True | 0 | ROZPOCET
| VV |  | -(0,849*1,405*2) |  | -2.386 | [12 empty] | VV | 2 | 2 | True | 0 | ROZPOCET
| VV |  | -(1,464*1,932*2) |  | -5.657 | [12 empty] | VV | 2 | 2 | True | 0 | ROZPOCET
| VV |  | -(2,869*1,918*1) |  | -5.503 | [12 empty] | VV | 2 | 2 | True | 0 | ROZPOCET
| VV |  | Mezisoučet |  | 106.892 | [12 empty] | VV | 2 | 3 | True | 0 | ROZPOCET
| VV |  | "D.1.1.14 ŘEZ C-C´-1.png | [14 empty] | VV | 2 | 1 | True | 0 | ROZPOCET
| VV |  | 24,347*2 |  | 48.694 | [12 empty] | VV | 2 | 2 | True | 0 | ROZPOCET
| VV |  | Součet |  | 449.956 | [12 empty] | VV | 2 | 4 | True | 1 | ROZPOCET
76 | K | 622211061 | Montáž kontaktního zateplení lepením a mechanickým kotvením z polystyrenových desek nebo z kombinovaných desek na vnější stěny, tloušťky desek přes 240 mm | m2 | 449.956 |  | 0 | CS ÚRS 2020 01 |  | snížená |  | 0 | 0.00884 | 3.9776 | 0 | 0 | 4 | K | 2 |  |  |  | ROZPOCET | 0 | 0 | 0 | 0 | 0 | 2 | 0 | 4 | 238593081
| VV |  | "D.1.1.16 POHLED JIŽNÍ-1.png | [14 empty] | VV | 2 | 1 | True | 0 | ROZPOCET
| VV |  | 48,601+16,886+16,836+48,623+39,336 |  | 170.282 | [12 empty] | VV | 2 | 2 | True | 0 | ROZPOCET
| VV |  | " Odpočty otvorů | [14 empty] | VV | 2 | 1 | True | 0 | ROZPOCET
| VV |  | -(1,930*1,006*6) |  | -11.649 | [12 empty] | VV | 2 | 2 | True | 0 | ROZPOCET
| VV |  | -(1,402*1,463*2) |  | -4.102 | [12 empty] | VV | 2 | 2 | True | 0 | ROZPOCET
| VV |  | -(0,731*0,975*2) |  | -1.425 | [12 empty] | VV | 2 | 2 | True | 0 | ROZPOCET
| VV |  | -(1,524*2,021*3) |  | -9.24 | [12 empty] | VV | 2 | 2 | True | 0 | ROZPOCET
| VV |  | -(2,438*1,432*2) |  | -6.982 | [12 empty] | VV | 2 | 2 | True | 0 | ROZPOCET
| VV |  | -(2,423*1,188*2) |  | -5.757 | [12 empty] | VV | 2 | 2 | True | 0 | ROZPOCET
| VV |  | "D.1.1.17 POHLED SEVERNÍ-1.png | [14 empty] | VV | 2 | 1 | True | 0 | ROZPOCET
| VV |  | 80,339+25,731+10,494+24,848+50,891 |  | 192.303 | [12 empty] | VV | 2 | 2 | True | 0 | ROZPOCET
| VV |  | " Odpočty otvorů | [14 empty] | VV | 2 | 1 | True | 0 | ROZPOCET
| VV |  | -(1,930*1,006*8) |  | -15.533 | [12 empty] | VV | 2 | 2 | True | 0 | ROZPOCET
| VV |  | -(0,900*1,373*1) |  | -1.236 | [12 empty] | VV | 2 | 2 | True | 0 | ROZPOCET
| VV |  | -(1,953*1,434*1) |  | -2.801 | [12 empty] | VV | 2 | 2 | True | 0 | ROZPOCET
| VV |  | -(0,925*1,180*5) |  | -5.458 | [12 empty] | VV | 2 | 2 | True | 0 | ROZPOCET
| VV |  | -(1,912*1,464*1) |  | -2.799 | [12 empty] | VV | 2 | 2 | True | 0 | ROZPOCET
| VV |  | -(0,854*1,444*1) |  | -1.233 | [12 empty] | VV | 2 | 2 | True | 0 | ROZPOCET
| VV |  | Mezisoučet |  | 294.37 | [12 empty] | VV | 2 | 3 | True | 0 | ROZPOCET
| VV |  | "D.1.1.18 POHLED ZÁPADNÍ A VÝCHODNÍ-1.png | [14 empty] | VV | 2 | 1 | True | 0 | ROZPOCET
| VV |  | 49,963+11,709+1,595+0,262+2,339+68,013 |  | 133.881 | [12 empty] | VV | 2 | 2 | True | 0 | ROZPOCET
| VV |  | " Odpočty otvorů | [14 empty] | VV | 2 | 1 | True | 0 | ROZPOCET
| VV |  | -(0,922*1,436*2) |  | -2.648 | [12 empty] | VV | 2 | 2 | True | 0 | ROZPOCET
| VV |  | -(1,436*1,924*2) |  | -5.526 | [12 empty] | VV | 2 | 2 | True | 0 | ROZPOCET
| VV |  | -(2,898*1,818*1) |  | -5.269 | [12 empty] | VV | 2 | 2 | True | 0 | ROZPOCET
| VV |  | -(0,849*1,405*2) |  | -2.386 | [12 empty] | VV | 2 | 2 | True | 0 | ROZPOCET
| VV |  | -(1,464*1,932*2) |  | -5.657 | [12 empty] | VV | 2 | 2 | True | 0 | ROZPOCET
| VV |  | -(2,869*1,918*1) |  | -5.503 | [12 empty] | VV | 2 | 2 | True | 0 | ROZPOCET
| VV |  | Mezisoučet |  | 106.892 | [12 empty] | VV | 2 | 3 | True | 0 | ROZPOCET
| VV |  | "D.1.1.14 ŘEZ C-C´-1.png | [14 empty] | VV | 2 | 1 | True | 0 | ROZPOCET
| VV |  | 24,347*2 |  | 48.694 | [12 empty] | VV | 2 | 2 | True | 0 | ROZPOCET
| VV |  | Součet |  | 449.956 | [12 empty] | VV | 2 | 4 | True | 1 | ROZPOCET
77 | M | 28375954 | deska EPS 70 fasádní λ=0,039 tl 200mm | m2 | 472.454 |  | 0 | CS ÚRS 2020 01 |  | snížená |  | 0 | 0.0034 | 1.6063 | 0 | 0 | 8 | M | 2 |  |  |  | ROZPOCET | 0 | 0 | 0 | 0 | 0 | 2 | 0 | 4 | 1586025465
| VV |  | 449,956*1,05 'Přepočtené koeficientem množství |  | 472.454 | [12 empty] | VV | 2 | 2 | False | 1 | ROZPOCET
78 | K | 622212001 | Montáž kontaktního zateplení vnějšího ostění, nadpraží nebo parapetu lepením z polystyrenových desek nebo z kombinovaných desek hloubky špalet do 200 mm, tloušťky desek do 40 mm | m | 189.873 |  | 0 | CS ÚRS 2020 01 |  | snížená |  | 0 | 0.00176 | 0.33418 | 0 | 0 | 4 | K | 2 |  |  |  | ROZPOCET | 0 | 0 | 0 | 0 | 0 | 2 | 0 | 4 | 1020888243
| VV |  | "D.1.1.16 POHLED JIŽNÍ-1.png | [14 empty] | VV | 2 | 1 | True | 0 | ROZPOCET
| VV |  | (1,067+1,935+1,074)+(1,432+2,430+1,402)+(1,996+1,478+2,026)+(1,046+1,950+1,082)+(1,077+1,950+1,041)+(0,965+0,691+0,945)+(1,442+1,442+1,452)+1,229 |  | 31.152 | [12 empty] | VV | 2 | 2 | True | 0 | ROZPOCET
| VV |  | (2,423+1,178)+(2,001+1,381+2,047)+(1,211+2,453+1,181)+(1,051+1,943+1,067)+(1,013+1,874+1,013)+(1,021+1,996+1,051)+(1,447+1,432+1,417)+(0,945+0,686) |  | 31.831 | [12 empty] | VV | 2 | 2 | True | 0 | ROZPOCET
| VV |  | 0,945+(1,996+1,447+2,042)+(1,386+2,377+1,432) |  | 11.625 | [12 empty] | VV | 2 | 2 | True | 0 | ROZPOCET
| VV |  | "D.1.1.17 POHLED SEVERNÍ-1.png | [14 empty] | VV | 2 | 1 | True | 0 | ROZPOCET
| VV |  | (1,068+1,881+1,136)+(1,000+1,848+1,034)+(0,932+1,881+0,949)+(1,017+1,814+0,983)+(1,356+0,932+1,390)+(1,458+1,898+1,458)+(1,159+0,824+1,190)+1,068 |  | 28.276 | [12 empty] | VV | 2 | 2 | True | 0 | ROZPOCET
| VV |  | (0,824+1,159)+(0,992+0,885+1,114)+(1,167+0,923+1,137)+(1,152+0,915+1,251)+(0,961+1,953+0,984)+(1,007+1,907+1,014)+(1,053+1,953+1,083)+(1,053+1,945) |  | 26.432 | [12 empty] | VV | 2 | 2 | True | 0 | ROZPOCET
| VV |  | 1,037+(1,442+1,976+1,457)+(1,442+0,938+1,464) |  | 9.756 | [12 empty] | VV | 2 | 2 | True | 0 | ROZPOCET
| VV |  | Mezisoučet |  | 139.072 | [12 empty] | VV | 2 | 3 | True | 0 | ROZPOCET
| VV |  | "D.1.1.18 POHLED ZÁPADNÍ A VÝCHODNÍ-1.png | [14 empty] | VV | 2 | 1 | True | 0 | ROZPOCET
| VV |  | (1,937+1,436+2,042)+(1,436+0,922+1,436)+(1,397+0,896+1,462)+(1,950+2,964+1,910)+(1,976+1,423+2,055)+(1,440+0,913+1,440)+(1,440+0,931+1,423)+2,038 |  | 34.867 | [12 empty] | VV | 2 | 2 | True | 0 | ROZPOCET
| VV |  | (1,458+2,038)+(2,020+3,004+2,003)+(1,985+1,423+2,003) |  | 15.934 | [12 empty] | VV | 2 | 2 | True | 0 | ROZPOCET
| VV |  | Mezisoučet |  | 50.801 | [12 empty] | VV | 2 | 3 | True | 0 | ROZPOCET
| VV |  | Součet |  | 189.873 | [12 empty] | VV | 2 | 4 | True | 1 | ROZPOCET
79 | K | 622252002 | Montáž profilů kontaktního zateplení ostatních stěnových, dilatačních apod. lepených do tmelu | m | 515.007 |  | 0 | CS ÚRS 2020 01 |  | snížená |  | 0 | 0 | 0 | 0 | 0 | 4 | K | 2 |  |  |  | ROZPOCET | 0 | 0 | 0 | 0 | 0 | 2 | 0 | 4 | -2019961646
80 | M | 59051486 | profil rohový PVC 15x15mm s výztužnou tkaninou š 100mm pro ETICS | m | 261.634 |  | 0 | CS ÚRS 2020 01 |  | snížená |  | 0 | 3e-05 | 0.007849 | 0 | 0 | 8 | M | 2 |  |  |  | ROZPOCET | 0 | 0 | 0 | 0 | 0 | 2 | 0 | 4 | 17222194
| VV |  | "rohové lišty kolem oken | [14 empty] | VV | 2 | 1 | True | 0 | ROZPOCET
| VV |  | 189,873 |  | 189.873 | [12 empty] | VV | 2 | 2 | True | 0 | ROZPOCET
| VV |  | "rohy budovy | [14 empty] | VV | 2 | 1 | True | 0 | ROZPOCET
| VV |  | "D.1.1.16 POHLED JIŽNÍ-1.png | [14 empty] | VV | 2 | 1 | True | 0 | ROZPOCET
| VV |  | 3,687+3,245+3,657+3,580+2,438+3,062+3,184+3,641+1,869+1,950+0,660+1,964+1,964 |  | 34.901 | [12 empty] | VV | 2 | 2 | True | 0 | ROZPOCET
| VV |  | "D.1.1.17 POHLED SEVERNÍ-1.png | [14 empty] | VV | 2 | 1 | True | 0 | ROZPOCET
| VV |  | 4,054+3,574+1,983+1,940+3,356+3,356+3,982+3,478+2,014+2,059+3,265+3,799 |  | 36.86 | [12 empty] | VV | 2 | 2 | True | 0 | ROZPOCET
| VV |  | Součet |  | 261.634 | [12 empty] | VV | 2 | 4 | True | 1 | ROZPOCET
81 | M | 59051476 | profil začišťovací PVC 9mm s výztužnou tkaninou pro ostění ETICS | m | 189.873 |  | 0 | CS ÚRS 2020 01 |  | snížená |  | 0 | 4e-05 | 0.0075949 | 0 | 0 | 8 | M | 2 |  |  |  | ROZPOCET | 0 | 0 | 0 | 0 | 0 | 2 | 0 | 4 | -1107766895
| VV |  | "D.1.1.16 POHLED JIŽNÍ-1.png | [14 empty] | VV | 2 | 1 | True | 0 | ROZPOCET
| VV |  | (1,067+1,935+1,074)+(1,432+2,430+1,402)+(1,996+1,478+2,026)+(1,046+1,950+1,082)+(1,077+1,950+1,041)+(0,965+0,691+0,945)+(1,442+1,442+1,452)+1,229 |  | 31.152 | [12 empty] | VV | 2 | 2 | True | 0 | ROZPOCET
| VV |  | (2,423+1,178)+(2,001+1,381+2,047)+(1,211+2,453+1,181)+(1,051+1,943+1,067)+(1,013+1,874+1,013)+(1,021+1,996+1,051)+(1,447+1,432+1,417)+(0,945+0,686) |  | 31.831 | [12 empty] | VV | 2 | 2 | True | 0 | ROZPOCET
| VV |  | 0,945+(1,996+1,447+2,042)+(1,386+2,377+1,432) |  | 11.625 | [12 empty] | VV | 2 | 2 | True | 0 | ROZPOCET
| VV |  | "D.1.1.17 POHLED SEVERNÍ-1.png | [14 empty] | VV | 2 | 1 | True | 0 | ROZPOCET
| VV |  | (1,068+1,881+1,136)+(1,000+1,848+1,034)+(0,932+1,881+0,949)+(1,017+1,814+0,983)+(1,356+0,932+1,390)+(1,458+1,898+1,458)+(1,159+0,824+1,190)+1,068 |  | 28.276 | [12 empty] | VV | 2 | 2 | True | 0 | ROZPOCET
| VV |  | (0,824+1,159)+(0,992+0,885+1,114)+(1,167+0,923+1,137)+(1,152+0,915+1,251)+(0,961+1,953+0,984)+(1,007+1,907+1,014)+(1,053+1,953+1,083)+(1,053+1,945) |  | 26.432 | [12 empty] | VV | 2 | 2 | True | 0 | ROZPOCET
| VV |  | 1,037+(1,442+1,976+1,457)+(1,442+0,938+1,464) |  | 9.756 | [12 empty] | VV | 2 | 2 | True | 0 | ROZPOCET
| VV |  | Mezisoučet |  | 139.072 | [12 empty] | VV | 2 | 3 | True | 0 | ROZPOCET
| VV |  | "D.1.1.18 POHLED ZÁPADNÍ A VÝCHODNÍ-1.png | [14 empty] | VV | 2 | 1 | True | 0 | ROZPOCET
| VV |  | (1,937+1,436+2,042)+(1,436+0,922+1,436)+(1,397+0,896+1,462)+(1,950+2,964+1,910)+(1,976+1,423+2,055)+(1,440+0,913+1,440)+(1,440+0,931+1,423)+2,038 |  | 34.867 | [12 empty] | VV | 2 | 2 | True | 0 | ROZPOCET
| VV |  | (1,458+2,038)+(2,020+3,004+2,003)+(1,985+1,423+2,003) |  | 15.934 | [12 empty] | VV | 2 | 2 | True | 0 | ROZPOCET
| VV |  | Mezisoučet |  | 50.801 | [12 empty] | VV | 2 | 3 | True | 0 | ROZPOCET
| VV |  | Součet |  | 189.873 | [12 empty] | VV | 2 | 4 | True | 1 | ROZPOCET
82 | M | 59051512 | profil začišťovací s okapnicí PVC s výztužnou tkaninou pro parapet ETICS | m | 63.5 |  | 0 | CS ÚRS 2020 01 |  | snížená |  | 0 | 0.0002 | 0.0127 | 0 | 0 | 8 | M | 2 |  |  |  | ROZPOCET | 0 | 0 | 0 | 0 | 0 | 2 | 0 | 4 | 1166563940
| VV |  | 4*2,5 |  | 10 | [12 empty] | VV | 2 | 2 | True | 0 | ROZPOCET
| VV |  | 2*0,75 |  | 1.5 | [12 empty] | VV | 2 | 2 | True | 0 | ROZPOCET
| VV |  | 6*1,5 |  | 9 | [12 empty] | VV | 2 | 2 | True | 0 | ROZPOCET
| VV |  | 11*1 |  | 11 | [12 empty] | VV | 2 | 2 | True | 0 | ROZPOCET
| VV |  | 16*2 |  | 32 | [12 empty] | VV | 2 | 2 | True | 0 | ROZPOCET
| VV |  | Součet |  | 63.5 | [12 empty] | VV | 2 | 4 | True | 1 | ROZPOCET
83 | K | 622521021 | Omítka tenkovrstvá silikátová vnějších ploch probarvená, včetně penetrace podkladu zrnitá, tloušťky 2,0 mm stěn | m2 | 449.956 |  | 0 | CS ÚRS 2020 01 |  | snížená |  | 0 | 0.00348 | 1.5658 | 0 | 0 | 4 | K | 2 |  |  |  | ROZPOCET | 0 | 0 | 0 | 0 | 0 | 2 | 0 | 4 | -49622789
| VV |  | "D.1.1.16 POHLED JIŽNÍ-1.png | [14 empty] | VV | 2 | 1 | True | 0 | ROZPOCET
| VV |  | 48,601+16,886+16,836+48,623+39,336 |  | 170.282 | [12 empty] | VV | 2 | 2 | True | 0 | ROZPOCET
| VV |  | " Odpočty otvorů | [14 empty] | VV | 2 | 1 | True | 0 | ROZPOCET
| VV |  | -(1,930*1,006*6) |  | -11.649 | [12 empty] | VV | 2 | 2 | True | 0 | ROZPOCET
| VV |  | -(1,402*1,463*2) |  | -4.102 | [12 empty] | VV | 2 | 2 | True | 0 | ROZPOCET
| VV |  | -(0,731*0,975*2) |  | -1.425 | [12 empty] | VV | 2 | 2 | True | 0 | ROZPOCET
| VV |  | -(1,524*2,021*3) |  | -9.24 | [12 empty] | VV | 2 | 2 | True | 0 | ROZPOCET
| VV |  | -(2,438*1,432*2) |  | -6.982 | [12 empty] | VV | 2 | 2 | True | 0 | ROZPOCET
| VV |  | -(2,423*1,188*2) |  | -5.757 | [12 empty] | VV | 2 | 2 | True | 0 | ROZPOCET
| VV |  | "D.1.1.17 POHLED SEVERNÍ-1.png | [14 empty] | VV | 2 | 1 | True | 0 | ROZPOCET
| VV |  | 80,339+25,731+10,494+24,848+50,891 |  | 192.303 | [12 empty] | VV | 2 | 2 | True | 0 | ROZPOCET
| VV |  | " Odpočty otvorů | [14 empty] | VV | 2 | 1 | True | 0 | ROZPOCET
| VV |  | -(1,930*1,006*8) |  | -15.533 | [12 empty] | VV | 2 | 2 | True | 0 | ROZPOCET
| VV |  | -(0,900*1,373*1) |  | -1.236 | [12 empty] | VV | 2 | 2 | True | 0 | ROZPOCET
| VV |  | -(1,953*1,434*1) |  | -2.801 | [12 empty] | VV | 2 | 2 | True | 0 | ROZPOCET
| VV |  | -(0,925*1,180*5) |  | -5.458 | [12 empty] | VV | 2 | 2 | True | 0 | ROZPOCET
| VV |  | -(1,912*1,464*1) |  | -2.799 | [12 empty] | VV | 2 | 2 | True | 0 | ROZPOCET
| VV |  | -(0,854*1,444*1) |  | -1.233 | [12 empty] | VV | 2 | 2 | True | 0 | ROZPOCET
| VV |  | Mezisoučet |  | 294.37 | [12 empty] | VV | 2 | 3 | True | 0 | ROZPOCET
| VV |  | "D.1.1.18 POHLED ZÁPADNÍ A VÝCHODNÍ-1.png | [14 empty] | VV | 2 | 1 | True | 0 | ROZPOCET
| VV |  | 49,963+11,709+1,595+0,262+2,339+68,013 |  | 133.881 | [12 empty] | VV | 2 | 2 | True | 0 | ROZPOCET
| VV |  | " Odpočty otvorů | [14 empty] | VV | 2 | 1 | True | 0 | ROZPOCET
| VV |  | -(0,922*1,436*2) |  | -2.648 | [12 empty] | VV | 2 | 2 | True | 0 | ROZPOCET
| VV |  | -(1,436*1,924*2) |  | -5.526 | [12 empty] | VV | 2 | 2 | True | 0 | ROZPOCET
| VV |  | -(2,898*1,818*1) |  | -5.269 | [12 empty] | VV | 2 | 2 | True | 0 | ROZPOCET
| VV |  | -(0,849*1,405*2) |  | -2.386 | [12 empty] | VV | 2 | 2 | True | 0 | ROZPOCET
| VV |  | -(1,464*1,932*2) |  | -5.657 | [12 empty] | VV | 2 | 2 | True | 0 | ROZPOCET
| VV |  | -(2,869*1,918*1) |  | -5.503 | [12 empty] | VV | 2 | 2 | True | 0 | ROZPOCET
| VV |  | Mezisoučet |  | 106.892 | [12 empty] | VV | 2 | 3 | True | 0 | ROZPOCET
| VV |  | "D.1.1.14 ŘEZ C-C´-1.png | [14 empty] | VV | 2 | 1 | True | 0 | ROZPOCET
| VV |  | 24,347*2 |  | 48.694 | [12 empty] | VV | 2 | 2 | True | 0 | ROZPOCET
| VV |  | Součet |  | 449.956 | [12 empty] | VV | 2 | 4 | True | 1 | ROZPOCET
84 | K | 631311114 | Mazanina z betonu prostého bez zvýšených nároků na prostředí tl. přes 50 do 80 mm tř. C 16/20 | m3 | 15.132 |  | 0 | CS ÚRS 2020 01 |  | snížená |  | 0 | 2.2563 | 34.1429 | 0 | 0 | 4 | K | 2 |  |  |  | ROZPOCET | 0 | 0 | 0 | 0 | 0 | 2 | 0 | 4 | 1060746529
| VV |  | "podlaha nad terénem | [14 empty] | VV | 2 | 1 | True | 0 | ROZPOCET
| VV |  | (192,4-13,1)*0,05 |  | 8.965 | [12 empty] | VV | 2 | 2 | True | 0 | ROZPOCET
| VV |  | 123,33*0,05 |  | 6.167 | [12 empty] | VV | 2 | 2 | True | 0 | ROZPOCET
| VV |  | Součet |  | 15.132 | [12 empty] | VV | 2 | 4 | True | 1 | ROZPOCET
85 | K | 631319011 | Příplatek k cenám mazanin za úpravu povrchu mazaniny přehlazením, mazanina tl. přes 50 do 80 mm | m3 | 15.132 |  | 0 | CS ÚRS 2020 01 |  | snížená |  | 0 | 0 | 0 | 0 | 0 | 4 | K | 2 |  |  |  | ROZPOCET | 0 | 0 | 0 | 0 | 0 | 2 | 0 | 4 | -179557978
86 | K | 631319171 | Příplatek k cenám mazanin za stržení povrchu spodní vrstvy mazaniny latí před vložením výztuže nebo pletiva pro tl. obou vrstev mazaniny přes 50 do 80 mm | m3 | 15.132 |  | 0 | CS ÚRS 2020 01 |  | snížená |  | 0 | 0 | 0 | 0 | 0 | 4 | K | 2 |  |  |  | ROZPOCET | 0 | 0 | 0 | 0 | 0 | 2 | 0 | 4 | -1932303725
87 | K | 631342113 | Mazanina z betonu lehkého tepelně-izolačního polystyrénového tl. přes 50 do 80 mm, objemové hmotnosti 700 kg/m3 | m3 | 18.151 |  | 0 | CS ÚRS 2020 01 |  | snížená |  | 0 | 0.707 | 12.8328 | 0 | 0 | 4 | K | 2 |  |  |  | ROZPOCET | 0 | 0 | 0 | 0 | 0 | 2 | 0 | 4 | 1518474842
| VV |  | "podlaha na stropě | [14 empty] | VV | 2 | 1 | True | 0 | ROZPOCET
| VV |  | (239,99-13,1)*0,08 |  | 18.151 | [12 empty] | VV | 2 | 2 | True | 0 | ROZPOCET
| VV |  | Součet |  | 18.151 | [12 empty] | VV | 2 | 4 | True | 1 | ROZPOCET
88 | K | 631362021 | Výztuž mazanin ze svařovaných sítí z drátů typu KARI | t | 0.41 |  | 0 | CS ÚRS 2020 01 |  | snížená |  | 0 | 1.0628 | 0.43574 | 0 | 0 | 4 | K | 2 |  |  |  | ROZPOCET | 0 | 0 | 0 | 0 | 0 | 2 | 0 | 4 | -680972230
| VV |  | "podlaha nad terénem | [14 empty] | VV | 2 | 1 | True | 0 | ROZPOCET
| VV |  | (192,4-13,1)*1,353/1000 |  | 0.243 | [12 empty] | VV | 2 | 2 | True | 0 | ROZPOCET
| VV |  | 123,33*1,353/1000 |  | 0.167 | [12 empty] | VV | 2 | 2 | True | 0 | ROZPOCET
| VV |  | Součet |  | 0.41 | [12 empty] | VV | 2 | 4 | True | 1 | ROZPOCET
89 | K | 632451101 | Potěr cementový samonivelační ze suchých směsí tloušťky přes 2 do 5 mm | m2 | 529.52 |  | 0 | CS ÚRS 2020 01 |  | snížená |  | 0 | 0.0102 | 5.4011 | 0 | 0 | 4 | K | 2 |  |  |  | ROZPOCET | 0 | 0 | 0 | 0 | 0 | 2 | 0 | 4 | -1603783495
| VV |  | 226,89+302,63 |  | 529.52 | [12 empty] | VV | 2 | 2 | True | 0 | ROZPOCET
| VV |  | Součet |  | 529.52 | [12 empty] | VV | 2 | 4 | True | 1 | ROZPOCET
90 | K | 634112123 | Obvodová dilatace mezi stěnou a mazaninou nebo potěrem podlahovým páskem z pěnového PE s fólií tl. do 10 mm, výšky 80 mm | m | 539.138 |  | 0 | CS ÚRS 2020 01 |  | snížená |  | 0 | 2e-05 | 0.010783 | 0 | 0 | 4 | K | 2 |  |  |  | ROZPOCET | 0 | 0 | 0 | 0 | 0 | 2 | 0 | 4 | -1078556173
| VV |  | "D.1.1.4 PŮDORYS 1.NP-1.png | [14 empty] | VV | 2 | 1 | True | 0 | ROZPOCET
| VV |  | ((4,437+2,180+4,437+2,180)+(1,755+2,135+1,744+2,135)+(1,386+2,325+1,352+2,325)+(5,801+9,020+7,321+6,539+1,531+2,481))*2 |  | 122.168 | [12 empty] | VV | 2 | 2 | True | 0 | ROZPOCET
| VV |  | ((3,599+1,554+1,274+1,945+2,303+3,499)+(2,571+3,465+2,571+3,465)+(1,073+1,587+1,028+1,588)+(2,973+2,694+2,526)+(3,018+0,168+3,023)+0,257)*2 |  | 92.362 | [12 empty] | VV | 2 | 2 | True | 0 | ROZPOCET
| VV |  | ((1,693+1,978+1,710+1,978)+(2,188+1,970+2,163+1,970)+(2,758+1,962+2,783+1,962)+(3,269+1,970+3,227+1,970)) |  | 35.551 | [12 empty] | VV | 2 | 2 | True | 0 | ROZPOCET
| VV |  | ((10,361+1,484+10,336+1,484)+(4,032+3,311+0,201)+(2,507+4,049)) |  | 37.765 | [12 empty] | VV | 2 | 2 | True | 0 | ROZPOCET
| VV |  | ((2,532+1,995+3,504+1,945)+(4,091+2,431+4,024+2,432)) |  | 22.954 | [12 empty] | VV | 2 | 2 | True | 0 | ROZPOCET
| VV |  | "D.1.1.5 PŮDORYS 2.NP-1.png | [14 empty] | VV | 2 | 1 | True | 0 | ROZPOCET
| VV |  | ((3,108+3,603+0,837+3,127+2,405+6,740)+(3,032+3,108+2,918+3,110)+(3,926+4,211+3,859+4,212)+(3,888+4,753+3,793+4,754))*2 |  | 130.768 | [12 empty] | VV | 2 | 2 | True | 0 | ROZPOCET
| VV |  | ((3,337+3,641+3,308+3,641)+(3,622+6,483+3,622+6,521)+(6,901+1,968+5,741))*2 |  | 97.57 | [12 empty] | VV | 2 | 2 | True | 0 | ROZPOCET
| VV |  | Součet |  | 539.138 | [12 empty] | VV | 2 | 4 | True | 1 | ROZPOCET
100 | K | 644941111 | Montáž průvětrníků nebo mřížek odvětrávacích velikosti do 150 x 200 mm | kus | 6 |  | 0 | CS ÚRS 2020 01 |  | snížená |  | 0 | 0 | 0 | 0 | 0 | 4 | K | 2 |  |  |  | ROZPOCET | 0 | 0 | 0 | 0 | 0 | 2 | 0 | 4 | 1882212000
101 | M | 56245653 | mřížka větrací kruhová plast se síťovinou 50mm | kus | 6 |  | 0 | CS ÚRS 2020 01 |  | snížená |  | 0 | 3e-05 | 0.00018 | 0 | 0 | 8 | M | 2 |  |  |  | ROZPOCET | 0 | 0 | 0 | 0 | 0 | 2 | 0 | 4 | -82585484
| D | 9 | Ostatní konstrukce a práce, bourání |  |  |  | 0 |  |  |  |  | 0 |  | 0.65203 |  | 0 | 1 | D | 1 |  |  |  | ROZPOCET | [6 empty] | 0
102 | K | 941121113 | Montáž lešení řadového trubkového těžkého pracovního s podlahami z fošen nebo dílců min. tl. 38 mm, s provozním zatížením tř. 4 do 300 kg/m2 šířky tř. W15 přes 1,5 do 1,8 m, výšky přes 20 do 30 m | m2 | 645.743 |  | 0 | CS ÚRS 2020 01 |  | snížená |  | 0 | 0 | 0 | 0 | 0 | 4 | K | 2 |  |  |  | ROZPOCET | 0 | 0 | 0 | 0 | 0 | 2 | 0 | 4 | 1077446569
| VV |  | "D.1.1.17 POHLED SEVERNÍ-1.png | [14 empty] | VV | 2 | 1 | True | 0 | ROZPOCET
| VV |  | 230,641 |  | 230.641 | [12 empty] | VV | 2 | 2 | True | 0 | ROZPOCET
| VV |  | "D.1.1.16 POHLED JIŽNÍ-1.png | [14 empty] | VV | 2 | 1 | True | 0 | ROZPOCET
| VV |  | 230,584 |  | 230.584 | [12 empty] | VV | 2 | 2 | True | 0 | ROZPOCET
| VV |  | "D.1.1.18 POHLED ZÁPADNÍ A VÝCHODNÍ-1.png | [14 empty] | VV | 2 | 1 | True | 0 | ROZPOCET
| VV |  | 67,409+63,759 |  | 131.168 | [12 empty] | VV | 2 | 2 | True | 0 | ROZPOCET
| VV |  | "D.1.1.14 ŘEZ C-C´-1.png | [14 empty] | VV | 2 | 1 | True | 0 | ROZPOCET
| VV |  | 26,675*2 |  | 53.35 | [12 empty] | VV | 2 | 2 | True | 0 | ROZPOCET
| VV |  | Součet |  | 645.743 | [12 empty] | VV | 2 | 4 | True | 1 | ROZPOCET
103 | K | 941121213 | Montáž lešení řadového trubkového těžkého pracovního s podlahami Příplatek za první a každý další den použití lešení k ceně -1113 | m2 | 38744.58 |  | 0 | CS ÚRS 2020 01 |  | snížená |  | 0 | 0 | 0 | 0 | 0 | 4 | K | 2 |  |  |  | ROZPOCET | 0 | 0 | 0 | 0 | 0 | 2 | 0 | 4 | -2023835325
| VV |  | 645,743*60 'Přepočtené koeficientem množství |  | 38744.58 | [12 empty] | VV | 2 | 2 | False | 1 | ROZPOCET
104 | K | 941121813 | Demontáž lešení řadového trubkového těžkého pracovního s podlahami z fošen nebo dílců min. tl. 38 mm, s provozním zatížením tř. 4 do 300 kg/m2 šířky tř. W15 přes 1,5 do 1,8 m, výšky přes 20 do 30 m | m2 | 645.743 |  | 0 | CS ÚRS 2020 01 |  | snížená |  | 0 | 0 | 0 | 0 | 0 | 4 | K | 2 |  |  |  | ROZPOCET | 0 | 0 | 0 | 0 | 0 | 2 | 0 | 4 | -327357537
105 | K | 944511111 | Montáž ochranné sítě zavěšené na konstrukci lešení z textilie z umělých vláken | m2 | 645.743 |  | 0 | CS ÚRS 2020 01 |  | snížená |  | 0 | 0 | 0 | 0 | 0 | 4 | K | 2 |  |  |  | ROZPOCET | 0 | 0 | 0 | 0 | 0 | 2 | 0 | 4 | 1626068285
106 | K | 944511211 | Montáž ochranné sítě Příplatek za první a každý další den použití sítě k ceně -1111 | m2 | 38744.58 |  | 0 | CS ÚRS 2020 01 |  | snížená |  | 0 | 0 | 0 | 0 | 0 | 4 | K | 2 |  |  |  | ROZPOCET | 0 | 0 | 0 | 0 | 0 | 2 | 0 | 4 | 579476663
| VV |  | 645,743*60 'Přepočtené koeficientem množství |  | 38744.58 | [12 empty] | VV | 2 | 2 | False | 1 | ROZPOCET
107 | K | 944511811 | Demontáž ochranné sítě zavěšené na konstrukci lešení z textilie z umělých vláken | m2 | 645.743 |  | 0 | CS ÚRS 2020 01 |  | snížená |  | 0 | 0 | 0 | 0 | 0 | 4 | K | 2 |  |  |  | ROZPOCET | 0 | 0 | 0 | 0 | 0 | 2 | 0 | 4 | -1131715561
108 | K | 953321113 | Vložky svislé do dilatačních spár z minerální plsti včetně dodání a osazení, v jakémkoliv zdivu přes 40 do 50 mm | m2 | 21.732 |  | 0 | CS ÚRS 2020 01 |  | snížená |  | 0 | 0.00525 | 0.11409 | 0 | 0 | 4 | K | 2 |  |  |  | ROZPOCET | 0 | 0 | 0 | 0 | 0 | 2 | 0 | 4 | 2128424198
| VV |  | "D.1.1.2 PŮDORYS ZÁKLADŮ-1.png | [14 empty] | VV | 2 | 1 | True | 0 | ROZPOCET
| VV |  | 7,250*0,900 |  | 6.525 | [12 empty] | VV | 2 | 2 | True | 0 | ROZPOCET
| VV |  | 7,276*2,090 |  | 15.207 | [12 empty] | VV | 2 | 2 | True | 0 | ROZPOCET
| VV |  | Součet |  | 21.732 | [12 empty] | VV | 2 | 4 | True | 1 | ROZPOCET
109 | K | 953941110 | Osazení drobných kovových výrobků bez jejich dodání s vysekáním kapes pro upevňovací prvky se zazděním, zabetonováním nebo zalitím schodišťového, balkónového nebo jiného zábradlí | m | 16.93 |  | 0 | CS ÚRS 2020 01 |  | snížená |  | 0 | 0.01326 | 0.22449 | 0 | 0 | 4 | K | 2 |  |  |  | ROZPOCET | 0 | 0 | 0 | 0 | 0 | 2 | 0 | 4 | -1829723142
| VV |  | "D.1.1.15 ŘEZ D-D´-1.png | [14 empty] | VV | 2 | 1 | True | 0 | ROZPOCET
| VV |  | (2,856+3,709+1,3+0,6)*2 |  | 16.93 | [12 empty] | VV | 2 | 2 | True | 0 | ROZPOCET
| VV |  | Součet |  | 16.93 | [12 empty] | VV | 2 | 4 | True | 1 | ROZPOCET
110 | M | 55342030 | zábradlí Pz, sloupky 40x40mm, výplň 6 vodorovných prutů, madlo kruhové pr. 42,4mm | m | 16.93 |  | 0 | CS ÚRS 2020 01 |  | snížená |  | 0 | 0.01386 | 0.23465 | 0 | 0 | 8 | M | 2 |  |  |  | ROZPOCET | 0 | 0 | 0 | 0 | 0 | 2 | 0 | 4 | -1058376107
111 | K | 953943212 | Osazování drobných kovových předmětů kotvených do stěny skříně pro hasicí přístroj | kus | 10 |  | 0 | CS ÚRS 2020 01 |  | snížená |  | 0 | 0.00018 | 0.0018 | 0 | 0 | 4 | K | 2 |  |  |  | ROZPOCET | 0 | 0 | 0 | 0 | 0 | 2 | 0 | 4 | 206065521
112 | M | 44983131 | skříňka na RHP | kus | 5 |  | 0 | CS ÚRS 2020 01 |  | snížená |  | 0 | 0.005 | 0.025 | 0 | 0 | 8 | M | 2 |  |  |  | ROZPOCET | 0 | 0 | 0 | 0 | 0 | 2 | 0 | 4 | -722721503
113 | M | 44932114 | přístroj hasicí ruční práškový PG 6 LE | kus | 3 |  | 0 | CS ÚRS 2020 01 |  | snížená |  | 0 | 0.012 | 0.036 | 0 | 0 | 8 | M | 2 |  |  |  | ROZPOCET | 0 | 0 | 0 | 0 | 0 | 2 | 0 | 4 | -363326195
| P |  | Poznámka k položce: Práškový hasicí přístroj s hasicí schopností 21A | [14 empty] | P | 2
114 | M | 44932112 | přístroj hasicí ruční práškový PG 4 LE | kus | 2 |  | 0 | CS ÚRS 2020 01 |  | snížená |  | 0 | 0.008 | 0.016 | 0 | 0 | 8 | M | 2 |  |  |  | ROZPOCET | 0 | 0 | 0 | 0 | 0 | 2 | 0 | 4 | 799621833
| D | 998 | Přesun hmot |  |  |  | 0 |  |  |  |  | 0 |  | 0 |  | 0 | 1 | D | 1 |  |  |  | ROZPOCET | [6 empty] | 0
115 | K | 998011003 | Přesun hmot pro budovy občanské výstavby, bydlení, výrobu a služby s nosnou svislou konstrukcí zděnou z cihel, tvárnic nebo kamene vodorovná dopravní vzdálenost do 100 m pro budovy výšky přes 12 do 24 m | t | 1126.975 |  | 0 | CS ÚRS 2020 01 |  | snížená |  | 0 | 0 | 0 | 0 | 0 | 4 | K | 2 |  |  |  | ROZPOCET | 0 | 0 | 0 | 0 | 0 | 2 | 0 | 4 | -1631251627
| D | PSV | Práce a dodávky PSV |  |  |  | 0 |  |  |  |  | 0 |  | 58.0951 |  | 0 | 2 | D | 0 |  |  |  | ROZPOCET | [6 empty] | 0
| D | 711 | Izolace proti vodě, vlhkosti a plynům |  |  |  | 0 |  |  |  |  | 0 |  | 3.2281 |  | 0 | 2 | D | 1 |  |  |  | ROZPOCET | [6 empty] | 0
116 | K | 711111001 | Provedení izolace proti zemní vlhkosti natěradly a tmely za studena na ploše vodorovné V nátěrem penetračním | m2 | 354.9 |  | 0 | CS ÚRS 2020 01 |  | snížená |  | 0 | 0 | 0 | 0 | 0 | 16 | K | 2 |  |  |  | ROZPOCET | 0 | 0 | 0 | 0 | 0 | 2 | 0 | 16 | 1450825009
| VV |  | "D.1.1.2 PŮDORYS ZÁKLADŮ-1.png | [14 empty] | VV | 2 | 1 | True | 0 | ROZPOCET
| VV |  | 354,900 |  | 354.9 | [12 empty] | VV | 2 | 2 | True | 0 | ROZPOCET
| VV |  | Součet |  | 354.9 | [12 empty] | VV | 2 | 4 | True | 1 | ROZPOCET
117 | M | 11163150 | lak penetrační asfaltový | t | 0.106 |  | 0 | CS ÚRS 2020 01 |  | snížená |  | 0 | 1 | 0.106 | 0 | 0 | 32 | M | 2 |  |  |  | ROZPOCET | 0 | 0 | 0 | 0 | 0 | 2 | 0 | 16 | -1234991403
| VV |  | 354,9*0,0003 'Přepočtené koeficientem množství |  | 0.106 | [12 empty] | VV | 2 | 2 | False | 1 | ROZPOCET
118 | K | 711112001 | Provedení izolace proti zemní vlhkosti natěradly a tmely za studena na ploše svislé S nátěrem penetračním | m2 | 158.151 |  | 0 | CS ÚRS 2020 01 |  | snížená |  | 0 | 0 | 0 | 0 | 0 | 16 | K | 2 |  |  |  | ROZPOCET | 0 | 0 | 0 | 0 | 0 | 2 | 0 | 16 | -229998271
| VV |  | "D.1.1.2 PŮDORYS ZÁKLADŮ-1.png | [14 empty] | VV | 2 | 1 | True | 0 | ROZPOCET
| VV |  | (14,845+14,863+14,788+14,863)*1,500 |  | 89.039 | [12 empty] | VV | 2 | 2 | True | 0 | ROZPOCET
| VV |  | 9,997*1,700 |  | 16.995 | [12 empty] | VV | 2 | 2 | True | 0 | ROZPOCET
| VV |  | 9,997*1,600 |  | 15.995 | [12 empty] | VV | 2 | 2 | True | 0 | ROZPOCET
| VV |  | (10,357+(3,768+0,966+2,973+0,947+3,598))*0,800 |  | 18.087 | [12 empty] | VV | 2 | 2 | True | 0 | ROZPOCET
| VV |  | (10,035+10,035)*0,400 |  | 8.028 | [12 empty] | VV | 2 | 2 | True | 0 | ROZPOCET
| VV |  | 10,007*1,000 |  | 10.007 | [12 empty] | VV | 2 | 2 | True | 0 | ROZPOCET
| VV |  | Součet |  | 158.151 | [12 empty] | VV | 2 | 4 | True | 1 | ROZPOCET
119 | M | 11163150 | lak penetrační asfaltový | t | 0.047 |  | 0 | CS ÚRS 2020 01 |  | snížená |  | 0 | 1 | 0.047 | 0 | 0 | 32 | M | 2 |  |  |  | ROZPOCET | 0 | 0 | 0 | 0 | 0 | 2 | 0 | 16 | -1892108548
| VV |  | 158,151*0,0003 'Přepočtené koeficientem množství |  | 0.047 | [12 empty] | VV | 2 | 2 | False | 1 | ROZPOCET
120 | K | 711161122 | Izolace proti zemní vlhkosti a beztlakové vodě nopovými fóliemi na ploše vodorovné V vrstva ochranná, odvětrávací a drenážní s nakašírovanou filtrační textilií výška nopku 8,0 mm, tl. fólie do 0,6 mm | m2 | 137.628 |  | 0 | CS ÚRS 2020 01 |  | snížená |  | 0 | 0.00058 | 0.079824 | 0 | 0 | 16 | K | 2 |  |  |  | ROZPOCET | 0 | 0 | 0 | 0 | 0 | 2 | 0 | 16 | 1043214037
| VV |  | "D.1.1.2 PŮDORYS ZÁKLADŮ-1.png | [14 empty] | VV | 2 | 1 | True | 0 | ROZPOCET
| VV |  | (14,845+14,863+14,788+14,863)*1,500 |  | 89.039 | [12 empty] | VV | 2 | 2 | True | 0 | ROZPOCET
| VV |  | 9,997*1,700 |  | 16.995 | [12 empty] | VV | 2 | 2 | True | 0 | ROZPOCET
| VV |  | 1,516*1,600 |  | 2.426 | [12 empty] | VV | 2 | 2 | True | 0 | ROZPOCET
| VV |  | (10,357+(3,768+0,966+2,973+0,947+3,598))*0,800 |  | 18.087 | [12 empty] | VV | 2 | 2 | True | 0 | ROZPOCET
| VV |  | (1,421+1,263)*0,400 |  | 1.074 | [12 empty] | VV | 2 | 2 | True | 0 | ROZPOCET
| VV |  | 10,007*1,000 |  | 10.007 | [12 empty] | VV | 2 | 2 | True | 0 | ROZPOCET
| VV |  | Součet |  | 137.628 | [12 empty] | VV | 2 | 4 | True | 1 | ROZPOCET
121 | K | 711161384 | Izolace proti zemní vlhkosti a beztlakové vodě nopovými fóliemi ostatní ukončení izolace provětrávací lištou | m | 106.172 |  | 0 | CS ÚRS 2020 01 |  | snížená |  | 0 | 0.00016 | 0.016988 | 0 | 0 | 16 | K | 2 |  |  |  | ROZPOCET | 0 | 0 | 0 | 0 | 0 | 2 | 0 | 16 | -838318332
| VV |  | "D.1.1.2 PŮDORYS ZÁKLADŮ-1.png | [14 empty] | VV | 2 | 1 | True | 0 | ROZPOCET
| VV |  | (14,845+14,863+14,788+14,863) |  | 59.359 | [12 empty] | VV | 2 | 2 | True | 0 | ROZPOCET
| VV |  | 9,997 |  | 9.997 | [12 empty] | VV | 2 | 2 | True | 0 | ROZPOCET
| VV |  | 1,516 |  | 1.516 | [12 empty] | VV | 2 | 2 | True | 0 | ROZPOCET
| VV |  | (10,357+(3,768+0,966+2,973+0,947+3,598)) |  | 22.609 | [12 empty] | VV | 2 | 2 | True | 0 | ROZPOCET
| VV |  | (1,421+1,263) |  | 2.684 | [12 empty] | VV | 2 | 2 | True | 0 | ROZPOCET
| VV |  | 10,007 |  | 10.007 | [12 empty] | VV | 2 | 2 | True | 0 | ROZPOCET
| VV |  | Součet |  | 106.172 | [12 empty] | VV | 2 | 4 | True | 1 | ROZPOCET
122 | K | 711441559 | Provedení izolace proti povrchové a podpovrchové tlakové vodě pásy přitavením NAIP na ploše vodorovné V | m2 | 354.9 |  | 0 | CS ÚRS 2020 01 |  | snížená |  | 0 | 0.0004 | 0.14196 | 0 | 0 | 16 | K | 2 |  |  |  | ROZPOCET | 0 | 0 | 0 | 0 | 0 | 2 | 0 | 16 | -1970887346
| VV |  | "D.1.1.2 PŮDORYS ZÁKLADŮ-1.png | [14 empty] | VV | 2 | 1 | True | 0 | ROZPOCET
| VV |  | 354,900 |  | 354.9 | [12 empty] | VV | 2 | 2 | True | 0 | ROZPOCET
| VV |  | Součet |  | 354.9 | [12 empty] | VV | 2 | 4 | True | 1 | ROZPOCET
123 | M | 62856011 | pás asfaltový natavitelný modifikovaný SBS tl 4,0mm s vložkou z hliníkové fólie, hliníkové fólie s textilií a spalitelnou PE fólií nebo jemnozrnný minerálním posypem na horním povrchu | m2 | 408.135 |  | 0 | CS ÚRS 2020 01 |  | snížená |  | 0 | 0.0047 | 1.9182 | 0 | 0 | 32 | M | 2 |  |  |  | ROZPOCET | 0 | 0 | 0 | 0 | 0 | 2 | 0 | 16 | -373659175
| VV |  | 354,9*1,15 'Přepočtené koeficientem množství |  | 408.135 | [12 empty] | VV | 2 | 2 | False | 1 | ROZPOCET
124 | K | 711442559 | Provedení izolace proti povrchové a podpovrchové tlakové vodě pásy přitavením NAIP na ploše svislé S | m2 | 158.151 |  | 0 | CS ÚRS 2020 01 |  | snížená |  | 0 | 0.0004 | 0.06326 | 0 | 0 | 16 | K | 2 |  |  |  | ROZPOCET | 0 | 0 | 0 | 0 | 0 | 2 | 0 | 16 | 1791434877
| VV |  | "D.1.1.2 PŮDORYS ZÁKLADŮ-1.png | [14 empty] | VV | 2 | 1 | True | 0 | ROZPOCET
| VV |  | (14,845+14,863+14,788+14,863)*1,500 |  | 89.039 | [12 empty] | VV | 2 | 2 | True | 0 | ROZPOCET
| VV |  | 9,997*1,700 |  | 16.995 | [12 empty] | VV | 2 | 2 | True | 0 | ROZPOCET
| VV |  | 9,997*1,600 |  | 15.995 | [12 empty] | VV | 2 | 2 | True | 0 | ROZPOCET
| VV |  | (10,357+(3,768+0,966+2,973+0,947+3,598))*0,800 |  | 18.087 | [12 empty] | VV | 2 | 2 | True | 0 | ROZPOCET
| VV |  | (10,035+10,035)*0,400 |  | 8.028 | [12 empty] | VV | 2 | 2 | True | 0 | ROZPOCET
| VV |  | 10,007*1,000 |  | 10.007 | [12 empty] | VV | 2 | 2 | True | 0 | ROZPOCET
| VV |  | Součet |  | 158.151 | [12 empty] | VV | 2 | 4 | True | 1 | ROZPOCET
125 | M | 62856011 | pás asfaltový natavitelný modifikovaný SBS tl 4,0mm s vložkou z hliníkové fólie, hliníkové fólie s textilií a spalitelnou PE fólií nebo jemnozrnný minerálním posypem na horním povrchu | m2 | 181.874 |  | 0 | CS ÚRS 2020 01 |  | snížená |  | 0 | 0.0047 | 0.85481 | 0 | 0 | 32 | M | 2 |  |  |  | ROZPOCET | 0 | 0 | 0 | 0 | 0 | 2 | 0 | 16 | 1496372931
| VV |  | 158,151*1,15 'Přepočtené koeficientem množství |  | 181.874 | [12 empty] | VV | 2 | 2 | False | 1 | ROZPOCET
126 | K | 998711101 | Přesun hmot pro izolace proti vodě, vlhkosti a plynům stanovený z hmotnosti přesunovaného materiálu vodorovná dopravní vzdálenost do 50 m v objektech výšky do 6 m | t | 3.228 |  | 0 | CS ÚRS 2020 01 |  | snížená |  | 0 | 0 | 0 | 0 | 0 | 16 | K | 2 |  |  |  | ROZPOCET | 0 | 0 | 0 | 0 | 0 | 2 | 0 | 16 | 1522286776
| D | 712 | Povlakové krytiny |  |  |  | 0 |  |  |  |  | 0 |  | 1.0095 |  | 0 | 2 | D | 1 |  |  |  | ROZPOCET | [6 empty] | 0
127 | K | 712311101 | Provedení povlakové krytiny střech plochých do 10° natěradly a tmely za studena nátěrem lakem penetračním nebo asfaltovým | m2 | 59.185 |  | 0 | CS ÚRS 2020 01 |  | snížená |  | 0 | 0 | 0 | 0 | 0 | 16 | K | 2 |  |  |  | ROZPOCET | 0 | 0 | 0 | 0 | 0 | 2 | 0 | 16 | -194690614
| VV |  | "D.1.1.11 PŮDORYS STŘECHY-1.png | [14 empty] | VV | 2 | 1 | True | 0 | ROZPOCET
| VV |  | 59,185 |  | 59.185 | [12 empty] | VV | 2 | 2 | True | 0 | ROZPOCET
| VV |  | Součet |  | 59.185 | [12 empty] | VV | 2 | 4 | True | 1 | ROZPOCET
128 | M | 11163150 | lak penetrační asfaltový | t | 0.018 |  | 0 | CS ÚRS 2020 01 |  | snížená |  | 0 | 1 | 0.018 | 0 | 0 | 32 | M | 2 |  |  |  | ROZPOCET | 0 | 0 | 0 | 0 | 0 | 2 | 0 | 16 | 2147211922
| VV |  | 59,185*0,0003 'Přepočtené koeficientem množství |  | 0.018 | [12 empty] | VV | 2 | 2 | False | 1 | ROZPOCET
129 | K | 712341559 | Provedení povlakové krytiny střech plochých do 10° pásy přitavením NAIP v plné ploše | m2 | 133.77 |  | 0 | CS ÚRS 2020 01 |  | snížená |  | 0 | 0.00088 | 0.11772 | 0 | 0 | 16 | K | 2 |  |  |  | ROZPOCET | 0 | 0 | 0 | 0 | 0 | 2 | 0 | 16 | 1164415662
| VV |  | "D.1.1.11 PŮDORYS STŘECHY-1.png | [14 empty] | VV | 2 | 1 | True | 0 | ROZPOCET
| VV |  | 59,185*2" pás tl. 4,0 mm a tl. 4,5 mm - viz skladba S8 |  | 118.37 | [12 empty] | VV | 2 | 2 | True | 0 | ROZPOCET
| VV |  | (10+4,2+0,3+3+0,3+4,2)*0,7"atika |  | 15.4 | [12 empty] | VV | 2 | 2 | True | 0 | ROZPOCET
| VV |  | Součet |  | 133.77 | [12 empty] | VV | 2 | 4 | True | 1 | ROZPOCET
130 | M | 62856011 | pás asfaltový natavitelný modifikovaný SBS tl 4,0mm s vložkou z hliníkové fólie, hliníkové fólie s textilií a spalitelnou PE fólií nebo jemnozrnný minerálním posypem na horním povrchu | m2 | 68.063 |  | 0 | CS ÚRS 2020 01 |  | snížená |  | 0 | 0.0047 | 0.3199 | 0 | 0 | 32 | M | 2 |  |  |  | ROZPOCET | 0 | 0 | 0 | 0 | 0 | 2 | 0 | 16 | -1447741725
| VV |  | "D.1.1.11 PŮDORYS STŘECHY-1.png | [14 empty] | VV | 2 | 1 | True | 0 | ROZPOCET
| VV |  | 59,185 |  | 59.185 | [12 empty] | VV | 2 | 2 | True | 0 | ROZPOCET
| VV |  | Součet |  | 59.185 | [12 empty] | VV | 2 | 4 | True | 1 | ROZPOCET
| VV |  | 59,185*1,15 'Přepočtené koeficientem množství |  | 68.063 | [12 empty] | VV | 2 | 2 | False | 1 | ROZPOCET
306 | M | 62855007 | pás asfaltový natavitelný modifikovaný SBS tl 4,5mm s vložkou z polyesterové vyztužené rohože a hrubozrnným břidličným posypem na horním povrchu | m2 | 85.773 |  | 0 | CS ÚRS 2020 01 |  | snížená |  | 0 | 0.00553 | 0.47432 | 0 | 0 | 32 | M | 2 |  |  |  | ROZPOCET | 0 | 0 | 0 | 0 | 0 | 2 | 0 | 16 | 631132954
| VV |  | "D.1.1.11 PŮDORYS STŘECHY-1.png | [14 empty] | VV | 2 | 1 | True | 0 | ROZPOCET
| VV |  | 59,185 |  | 59.185 | [12 empty] | VV | 2 | 2 | True | 0 | ROZPOCET
| VV |  | "atika | [14 empty] | VV | 2 | 1 | True | 0 | ROZPOCET
| VV |  | (10+4,2+0,3+3+0,3+4,2)*0,7 |  | 15.4 | [12 empty] | VV | 2 | 2 | True | 0 | ROZPOCET
| VV |  | Součet |  | 74.585 | [12 empty] | VV | 2 | 4 | True | 1 | ROZPOCET
| VV |  | 74,585*1,15 'Přepočtené koeficientem množství |  | 85.773 | [12 empty] | VV | 2 | 2 | False | 1 | ROZPOCET
131 | K | 712841559 | Provedení povlakové krytiny střech samostatným vytažením izolačního povlaku pásy přitavením na konstrukce převyšující úroveň střechy, NAIP | m2 | 10.938 |  | 0 | CS ÚRS 2020 01 |  | snížená |  | 0 | 0.00094 | 0.010282 | 0 | 0 | 16 | K | 2 |  |  |  | ROZPOCET | 0 | 0 | 0 | 0 | 0 | 2 | 0 | 16 | -616758168
| VV |  | "D.1.1.11 PŮDORYS STŘECHY-1.png | [14 empty] | VV | 2 | 1 | True | 0 | ROZPOCET
| VV |  | (9,991+(4,009+0,957+1,967+0,972+3,979))*0,500 |  | 10.938 | [12 empty] | VV | 2 | 2 | True | 0 | ROZPOCET
| VV |  | Součet |  | 10.938 | [12 empty] | VV | 2 | 4 | True | 1 | ROZPOCET
132 | M | 62855001 | pás asfaltový natavitelný modifikovaný SBS tl 4,0mm s vložkou z polyesterové rohože a spalitelnou PE fólií nebo jemnozrnný minerálním posypem na horním povrchu | m2 | 12.579 |  | 0 | CS ÚRS 2020 01 |  | snížená |  | 0 | 0.0053 | 0.066669 | 0 | 0 | 32 | M | 2 |  |  |  | ROZPOCET | 0 | 0 | 0 | 0 | 0 | 2 | 0 | 16 | -1473507313
| VV |  | 10,938*1,15 'Přepočtené koeficientem množství |  | 12.579 | [12 empty] | VV | 2 | 2 | False | 1 | ROZPOCET
133 | K | 712998004 | Provedení povlakové krytiny střech - ostatní práce montáž odvodňovacího prvku atikového chrliče z PVC na dešťovou vodu DN 110 | kus | 2 |  | 0 | CS ÚRS 2020 01 |  | snížená |  | 0 | 7e-05 | 0.00014 | 0 | 0 | 16 | K | 2 |  |  |  | ROZPOCET | 0 | 0 | 0 | 0 | 0 | 2 | 0 | 16 | -1678834395
134 | M | 28342470 | chrlič atikový DN 110 s manžetou pro hydroizolaci z PVC-P | kus | 2 |  | 0 | CS ÚRS 2020 01 |  | snížená |  | 0 | 0.0009 | 0.0018 | 0 | 0 | 32 | M | 2 |  |  |  | ROZPOCET | 0 | 0 | 0 | 0 | 0 | 2 | 0 | 16 | 1356539397
135 | K | 712998106 | Provedení povlakové krytiny střech - ostatní práce montáž odvodňovacího prvku doplňků ochranného koše chrliče | kus | 2 |  | 0 | CS ÚRS 2020 01 |  | snížená |  | 0 | 0 | 0 | 0 | 0 | 16 | K | 2 |  |  |  | ROZPOCET | 0 | 0 | 0 | 0 | 0 | 2 | 0 | 16 | 1646517881
136 | M | 28349100 | koš perforovaný ochranný pro odvodnění ploché střechy s kačírkem 100mm | kus | 2 |  | 0 | CS ÚRS 2020 01 |  | snížená |  | 0 | 0.00032 | 0.00064 | 0 | 0 | 32 | M | 2 |  |  |  | ROZPOCET | 0 | 0 | 0 | 0 | 0 | 2 | 0 | 16 | 1160236477
137 | K | 998712102 | Přesun hmot pro povlakové krytiny stanovený z hmotnosti přesunovaného materiálu vodorovná dopravní vzdálenost do 50 m v objektech výšky přes 6 do 12 m | t | 1.009 |  | 0 | CS ÚRS 2020 01 |  | snížená |  | 0 | 0 | 0 | 0 | 0 | 16 | K | 2 |  |  |  | ROZPOCET | 0 | 0 | 0 | 0 | 0 | 2 | 0 | 16 | 1204559651
| D | 713 | Izolace tepelné |  |  |  | 0 |  |  |  |  | 0 |  | 14.746 |  | 0 | 2 | D | 1 |  |  |  | ROZPOCET | [6 empty] | 0
138 | K | 713121111 | Montáž tepelné izolace podlah rohožemi, pásy, deskami, dílci, bloky (izolační materiál ve specifikaci) kladenými volně jednovrstvá | m2 | 226.89 |  | 0 | CS ÚRS 2020 01 |  | snížená |  | 0 | 0 | 0 | 0 | 0 | 16 | K | 2 |  |  |  | ROZPOCET | 0 | 0 | 0 | 0 | 0 | 2 | 0 | 16 | 1147542850
| VV |  | "podlaha na stropě | [14 empty] | VV | 2 | 1 | True | 0 | ROZPOCET
| VV |  | (239,99-13,1) |  | 226.89 | [12 empty] | VV | 2 | 2 | True | 0 | ROZPOCET
| VV |  | Součet |  | 226.89 | [12 empty] | VV | 2 | 4 | True | 1 | ROZPOCET
139 | M | 28376557 | deska polystyrénová pro snížení kročejového hluku (max. zatížení 6,5 kN/m2) tl 30mm | m2 | 238.235 |  | 0 | CS ÚRS 2020 01 |  | snížená |  | 0 | 0.016 | 3.8118 | 0 | 0 | 32 | M | 2 |  |  |  | ROZPOCET | 0 | 0 | 0 | 0 | 0 | 2 | 0 | 16 | -1346040841
| VV |  | 226,89*1,05 'Přepočtené koeficientem množství |  | 238.235 | [12 empty] | VV | 2 | 2 | False | 1 | ROZPOCET
140 | K | 713121121 | Montáž tepelné izolace podlah rohožemi, pásy, deskami, dílci, bloky (izolační materiál ve specifikaci) kladenými volně dvouvrstvá | m2 | 302.63 |  | 0 | CS ÚRS 2020 01 |  | snížená |  | 0 | 0 | 0 | 0 | 0 | 16 | K | 2 |  |  |  | ROZPOCET | 0 | 0 | 0 | 0 | 0 | 2 | 0 | 16 | -310722232
| VV |  | "podlaha nad terénem | [14 empty] | VV | 2 | 1 | True | 0 | ROZPOCET
| VV |  | (192,4-13,1) |  | 179.3 | [12 empty] | VV | 2 | 2 | True | 0 | ROZPOCET
| VV |  | 123,33 |  | 123.33 | [12 empty] | VV | 2 | 2 | True | 0 | ROZPOCET
| VV |  | Součet |  | 302.63 | [12 empty] | VV | 2 | 4 | True | 1 | ROZPOCET
141 | M | 28375912 | deska EPS 150 do plochých střech a podlah λ=0,035 tl 80mm | m2 | 635.523 |  | 0 | CS ÚRS 2020 01 |  | snížená |  | 0 | 0.0024 | 1.5253 | 0 | 0 | 32 | M | 2 |  |  |  | ROZPOCET | 0 | 0 | 0 | 0 | 0 | 2 | 0 | 16 | 138979204
| VV |  | 302,63*2,1 'Přepočtené koeficientem množství |  | 635.523 | [12 empty] | VV | 2 | 2 | False | 1 | ROZPOCET
142 | K | 713131141 | Montáž tepelné izolace stěn rohožemi, pásy, deskami, dílci, bloky (izolační materiál ve specifikaci) lepením celoplošně | m2 | 158.151 |  | 0 | CS ÚRS 2020 01 |  | snížená |  | 0 | 0.006 | 0.94891 | 0 | 0 | 16 | K | 2 |  |  |  | ROZPOCET | 0 | 0 | 0 | 0 | 0 | 2 | 0 | 16 | -1397734969
| VV |  | "D.1.1.2 PŮDORYS ZÁKLADŮ-1.png | [14 empty] | VV | 2 | 1 | True | 0 | ROZPOCET
| VV |  | (14,845+14,863+14,788+14,863)*1,500 |  | 89.039 | [12 empty] | VV | 2 | 2 | True | 0 | ROZPOCET
| VV |  | 9,997*1,700 |  | 16.995 | [12 empty] | VV | 2 | 2 | True | 0 | ROZPOCET
| VV |  | 9,997*1,600 |  | 15.995 | [12 empty] | VV | 2 | 2 | True | 0 | ROZPOCET
| VV |  | (10,357+(3,768+0,966+2,973+0,947+3,598))*0,800 |  | 18.087 | [12 empty] | VV | 2 | 2 | True | 0 | ROZPOCET
| VV |  | (10,035+10,035)*0,400 |  | 8.028 | [12 empty] | VV | 2 | 2 | True | 0 | ROZPOCET
| VV |  | 10,007*1,000 |  | 10.007 | [12 empty] | VV | 2 | 2 | True | 0 | ROZPOCET
| VV |  | Součet |  | 158.151 | [12 empty] | VV | 2 | 4 | True | 1 | ROZPOCET
143 | M | 28376449 | deska z polystyrénu XPS, hrana rovná a strukturovaný povrch 300kPa tl 200mm | m2 | 166.059 |  | 0 | CS ÚRS 2020 01 |  | snížená |  | 0 | 0.0054 | 0.89672 | 0 | 0 | 32 | M | 2 |  |  |  | ROZPOCET | 0 | 0 | 0 | 0 | 0 | 2 | 0 | 16 | 1280420738
| VV |  | 158,151*1,05 'Přepočtené koeficientem množství |  | 166.059 | [12 empty] | VV | 2 | 2 | False | 1 | ROZPOCET
144 | K | 713141136 | Montáž tepelné izolace střech plochých rohožemi, pásy, deskami, dílci, bloky (izolační materiál ve specifikaci) přilepenými za studena nízkoexpanzní (PUR) pěnou | m2 | 59.185 |  | 0 | CS ÚRS 2020 01 |  | snížená |  | 0 | 0.00012 | 0.0071022 | 0 | 0 | 16 | K | 2 |  |  |  | ROZPOCET | 0 | 0 | 0 | 0 | 0 | 2 | 0 | 16 | 1251745254
| VV |  | "D.1.1.11 PŮDORYS STŘECHY-1.png | [14 empty] | VV | 2 | 1 | True | 0 | ROZPOCET
| VV |  | 59,185 |  | 59.185 | [12 empty] | VV | 2 | 2 | True | 0 | ROZPOCET
| VV |  | Součet |  | 59.185 | [12 empty] | VV | 2 | 4 | True | 1 | ROZPOCET
145 | M | 28375993 | deska EPS 150 do plochých střech a podlah λ=0,035 tl 200mm | m2 | 62.144 |  | 0 | CS ÚRS 2020 01 |  | snížená |  | 0 | 0.006 | 0.37286 | 0 | 0 | 32 | M | 2 |  |  |  | ROZPOCET | 0 | 0 | 0 | 0 | 0 | 2 | 0 | 16 | 97158481
| VV |  | 59,185*1,05 'Přepočtené koeficientem množství |  | 62.144 | [12 empty] | VV | 2 | 2 | False | 1 | ROZPOCET
146 | K | 713141336 | Montáž tepelné izolace střech plochých spádovými klíny v ploše přilepenými za studena nízkoexpanzní (PUR) pěnou | m2 | 59.185 |  | 0 | CS ÚRS 2020 01 |  | snížená |  | 0 | 0.00012 | 0.0071022 | 0 | 0 | 16 | K | 2 |  |  |  | ROZPOCET | 0 | 0 | 0 | 0 | 0 | 2 | 0 | 16 | 1886958603
| VV |  | "D.1.1.11 PŮDORYS STŘECHY-1.png | [14 empty] | VV | 2 | 1 | True | 0 | ROZPOCET
| VV |  | 59,185 |  | 59.185 | [12 empty] | VV | 2 | 2 | True | 0 | ROZPOCET
| VV |  | Součet |  | 59.185 | [12 empty] | VV | 2 | 4 | True | 1 | ROZPOCET
147 | M | 28376142 | klín izolační z pěnového polystyrenu EPS 150 spádový | m3 | 11.837 |  | 0 | CS ÚRS 2020 01 |  | snížená |  | 0 | 0.025 | 0.29592 | 0 | 0 | 32 | M | 2 |  |  |  | ROZPOCET | 0 | 0 | 0 | 0 | 0 | 2 | 0 | 16 | -546745684
| VV |  | 59,185*0,2 'Přepočtené koeficientem množství |  | 11.837 | [12 empty] | VV | 2 | 2 | False | 1 | ROZPOCET
148 | K | 713141356 | Montáž tepelné izolace střech plochých spádovými klíny na zhlaví atiky šířky do 500 mm přilepenými za studena nízkoexpanzní (PUR) pěnou | m | 22.536 |  | 0 | CS ÚRS 2020 01 |  | snížená |  | 0 | 0.0001 | 0.0022536 | 0 | 0 | 16 | K | 2 |  |  |  | ROZPOCET | 0 | 0 | 0 | 0 | 0 | 2 | 0 | 16 | -447541457
| VV |  | "D.1.1.11 PŮDORYS STŘECHY-1.png | [14 empty] | VV | 2 | 1 | True | 0 | ROZPOCET
| VV |  | 10,005+(4,205+1,246+1,778+1,280+4,022) |  | 22.536 | [12 empty] | VV | 2 | 2 | True | 0 | ROZPOCET
| VV |  | Součet |  | 22.536 | [12 empty] | VV | 2 | 4 | True | 1 | ROZPOCET
149 | M | 28376141R | klín izolační z XPS polystyrenu spádový | m3 | 1.127 |  | 0 |  |  | snížená |  | 0 | 0.02 | 0.02254 | 0 | 0 | 32 | M | 2 |  |  |  | ROZPOCET | 0 | 0 | 0 | 0 | 0 | 2 | 0 | 16 | -1818790725
| VV |  | 22,536*0,05 'Přepočtené koeficientem množství |  | 1.127 | [12 empty] | VV | 2 | 2 | False | 1 | ROZPOCET
150 | K | 713141396 | Montáž tepelné izolace střech plochých na konstrukce stěn převyšující úroveň střechy např. atiky, prostupy střešní krytinou do výšky 1 000 mm přilepenými za studena nízkoexpanzní (PUR) pěnou | m2 | 10.938 |  | 0 | CS ÚRS 2020 01 |  | snížená |  | 0 | 0.00019 | 0.0020782 | 0 | 0 | 16 | K | 2 |  |  |  | ROZPOCET | 0 | 0 | 0 | 0 | 0 | 2 | 0 | 16 | 1769441815
| VV |  | "vnitřní zateplení atiky | [14 empty] | VV | 2 | 1 | True | 0 | ROZPOCET
| VV |  | "D.1.1.11 PŮDORYS STŘECHY-1.png | [14 empty] | VV | 2 | 1 | True | 0 | ROZPOCET
| VV |  | (9,991+(4,009+0,957+1,967+0,972+3,979))*0,500 |  | 10.938 | [12 empty] | VV | 2 | 2 | True | 0 | ROZPOCET
| VV |  | Součet |  | 10.938 | [12 empty] | VV | 2 | 4 | True | 1 | ROZPOCET
151 | M | 28375954 | deska EPS 70 fasádní λ=0,039 tl 200mm | m2 | 11.485 |  | 0 | CS ÚRS 2020 01 |  | snížená |  | 0 | 0.0034 | 0.039049 | 0 | 0 | 32 | M | 2 |  |  |  | ROZPOCET | 0 | 0 | 0 | 0 | 0 | 2 | 0 | 16 | 1939417919
| VV |  | 10,938*1,05 'Přepočtené koeficientem množství |  | 11.485 | [12 empty] | VV | 2 | 2 | False | 1 | ROZPOCET
152 | K | 713151111 | Montáž tepelné izolace střech šikmých rohožemi, pásy, deskami (izolační materiál ve specifikaci) kladenými volně mezi krokve | m2 | 382.385 |  | 0 | CS ÚRS 2020 01 |  | snížená |  | 0 | 0 | 0 | 0 | 0 | 16 | K | 2 |  |  |  | ROZPOCET | 0 | 0 | 0 | 0 | 0 | 2 | 0 | 16 | -1743426835
| VV |  | 6,41*14,6*2 |  | 187.172 | [12 empty] | VV | 2 | 2 | True | 0 | ROZPOCET
| VV |  | 6,41*14,6*2 |  | 187.172 | [12 empty] | VV | 2 | 2 | True | 0 | ROZPOCET
| VV |  | -(8,66*3,35)*2 |  | -58.022 | [12 empty] | VV | 2 | 2 | True | 0 | ROZPOCET
| VV |  | -(12,5*3,35)*2 |  | -83.75 | [12 empty] | VV | 2 | 2 | True | 0 | ROZPOCET
| VV |  | 3,54*12,5*2 |  | 88.5 | [12 empty] | VV | 2 | 2 | True | 0 | ROZPOCET
| VV |  | 3,54*8,66*2 |  | 61.313 | [12 empty] | VV | 2 | 2 | True | 0 | ROZPOCET
| VV |  | Součet |  | 382.385 | [12 empty] | VV | 2 | 4 | True | 1 | ROZPOCET
279 | M | 63148157 | deska tepelně izolační minerální univerzální λ=0,035 tl 160mm | m2 | 390.033 |  | 0 | CS ÚRS 2020 01 |  | snížená |  | 0 | 0.008 | 3.1203 | 0 | 0 | 32 | M | 2 |  |  |  | ROZPOCET | 0 | 0 | 0 | 0 | 0 | 2 | 0 | 16 | 1132608342
| VV |  | 382,385*1,02 'Přepočtené koeficientem množství |  | 390.033 | [12 empty] | VV | 2 | 2 | False | 1 | ROZPOCET
310 | K | 713151132 | Montáž tepelné izolace střech šikmých rohožemi, pásy, deskami (izolační materiál ve specifikaci) kladenými volně nad krokve, sklonu střechy přes 30° do 45° | m2 | 382.385 |  | 0 | CS ÚRS 2020 01 |  | snížená |  | 0 | 0 | 0 | 0 | 0 | 16 | K | 2 |  |  |  | ROZPOCET | 0 | 0 | 0 | 0 | 0 | 2 | 0 | 16 | -51902221
| VV |  | 6,41*14,6*2 |  | 187.172 | [12 empty] | VV | 2 | 2 | True | 0 | ROZPOCET
| VV |  | 6,41*14,6*2 |  | 187.172 | [12 empty] | VV | 2 | 2 | True | 0 | ROZPOCET
| VV |  | -(8,66*3,35)*2 |  | -58.022 | [12 empty] | VV | 2 | 2 | True | 0 | ROZPOCET
| VV |  | -(12,5*3,35)*2 |  | -83.75 | [12 empty] | VV | 2 | 2 | True | 0 | ROZPOCET
| VV |  | 3,54*12,5*2 |  | 88.5 | [12 empty] | VV | 2 | 2 | True | 0 | ROZPOCET
| VV |  | 3,54*8,66*2 |  | 61.313 | [12 empty] | VV | 2 | 2 | True | 0 | ROZPOCET
| VV |  | Součet |  | 382.385 | [12 empty] | VV | 2 | 4 | True | 1 | ROZPOCET
311 | M | 28329220 | fólie kontaktní difuzně propustná pro doplňkovou hydroizolační vrstvu, monolitická dvouvrstvá PES 270g/m2 | m2 | 390.033 |  | 0 | CS ÚRS 2020 01 |  | snížená |  | 0 | 0.00022 | 0.085807 | 0 | 0 | 32 | M | 2 |  |  |  | ROZPOCET | 0 | 0 | 0 | 0 | 0 | 2 | 0 | 16 | 1819748847
| VV |  | 382,385*1,02 'Přepočtené koeficientem množství |  | 390.033 | [12 empty] | VV | 2 | 2 | False | 1 | ROZPOCET
154 | K | 713151141 | Montáž tepelné izolace střech šikmých rohožemi, pásy, deskami (izolační materiál ve specifikaci) připevněné sponkami reflexní pod krokve parotěsná , tloušťka izolace do 5 mm | m2 | 382.385 |  | 0 | CS ÚRS 2020 01 |  | snížená |  | 0 | 1e-05 | 0.0038239 | 0 | 0 | 16 | K | 2 |  |  |  | ROZPOCET | 0 | 0 | 0 | 0 | 0 | 2 | 0 | 16 | -315897271
308 | M | 28329282 | fólie PE vyztužená Al vrstvou pro parotěsnou vrstvu 170g/m2 | m2 | 401.504 |  | 0 | CS ÚRS 2020 01 |  | snížená |  | 0 | 0.00017 | 0.068256 | 0 | 0 | 32 | M | 2 |  |  |  | ROZPOCET | 0 | 0 | 0 | 0 | 0 | 2 | 0 | 16 | 1441053812
| VV |  | 382,385*1,05 'Přepočtené koeficientem množství |  | 401.504 | [12 empty] | VV | 2 | 2 | False | 1 | ROZPOCET
156 | K | 713151214 | Montáž tepelné izolace střech šikmých rohožemi, pásy, deskami (izolační materiál ve specifikaci) připevněné sponkami reflexní nad krokve s difúzní spojovací páskou, tloušťka izolace přes 5 do 16 mm | m2 | 382.385 |  | 0 | CS ÚRS 2020 01 |  | snížená |  | 0 | 0 | 0 | 0 | 0 | 16 | K | 2 |  |  |  | ROZPOCET | 0 | 0 | 0 | 0 | 0 | 2 | 0 | 16 | -699162918
| VV |  | 6,41*14,6*2 |  | 187.172 | [12 empty] | VV | 2 | 2 | True | 0 | ROZPOCET
| VV |  | 6,41*14,6*2 |  | 187.172 | [12 empty] | VV | 2 | 2 | True | 0 | ROZPOCET
| VV |  | -(8,66*3,35)*2 |  | -58.022 | [12 empty] | VV | 2 | 2 | True | 0 | ROZPOCET
| VV |  | -(12,5*3,35)*2 |  | -83.75 | [12 empty] | VV | 2 | 2 | True | 0 | ROZPOCET
| VV |  | 3,54*12,5*2 |  | 88.5 | [12 empty] | VV | 2 | 2 | True | 0 | ROZPOCET
| VV |  | 3,54*8,66*2 |  | 61.313 | [12 empty] | VV | 2 | 2 | True | 0 | ROZPOCET
| VV |  | Součet |  | 382.385 | [12 empty] | VV | 2 | 4 | True | 1 | ROZPOCET
309 | M | 595908R | deska dřevovláknitá tepelně izolační tl 15mm | m2 | 401.504 |  | 0 | CS ÚRS 2020 01 |  | snížená |  | 0 | 0.0075 | 3.0113 | 0 | 0 | 32 | M | 2 |  |  |  | ROZPOCET | 0 | 0 | 0 | 0 | 0 | 2 | 0 | 16 | 2081482348
| P |  | Poznámka k položce: Difúzně otevřená dřevovvláknitá deska. Faktor difúzního odporu 11. Deklarovaná hodnota součinitele tepelné vodivosti 0,10 W/m*K. Objemová hmotnost cca 600-650 kg/m3. Třída realce na oheň D. | [14 empty] | P | 2
| VV |  | 382,385*1,05 'Přepočtené koeficientem množství |  | 401.504 | [12 empty] | VV | 2 | 2 | False | 1 | ROZPOCET
158 | K | 713191115 | Montáž tepelné izolace stavebních konstrukcí - doplňky a konstrukční součásti podlah, stropů vrchem nebo střech překrytím pásem asfaltovým samolepícím na sucho | m2 | 74.585 |  | 0 | CS ÚRS 2020 01 |  | snížená |  | 0 | 0 | 0 | 0 | 0 | 16 | K | 2 |  |  |  | ROZPOCET | 0 | 0 | 0 | 0 | 0 | 2 | 0 | 16 | 133071502
| VV |  | "D.1.1.11 PŮDORYS STŘECHY-1.png | [14 empty] | VV | 2 | 1 | True | 0 | ROZPOCET
| VV |  | 59,185"skladba S8 |  | 59.185 | [12 empty] | VV | 2 | 2 | True | 0 | ROZPOCET
| VV |  | (10+4,2+0,3+3+0,3+4,2)*0,7"atika |  | 15.4 | [12 empty] | VV | 2 | 2 | True | 0 | ROZPOCET
| VV |  | Součet |  | 74.585 | [12 empty] | VV | 2 | 4 | True | 1 | ROZPOCET
159 | M | 62866281 | pás asfaltový samolepicí modifikovaný SBS tl 3mm s vložkou ze skleněné tkaniny se spalitelnou fólií nebo jemnozrnným minerálním posypem nebo textilií na horním povrchu | m2 | 78.314 |  | 0 | CS ÚRS 2020 01 |  | snížená |  | 0 | 0.004 | 0.31326 | 0 | 0 | 32 | M | 2 |  |  |  | ROZPOCET | 0 | 0 | 0 | 0 | 0 | 2 | 0 | 16 | -1679362040
| VV |  | 74,585*1,05 'Přepočtené koeficientem množství |  | 78.314 | [12 empty] | VV | 2 | 2 | False | 1 | ROZPOCET
160 | K | 713191132 | Montáž tepelné izolace stavebních konstrukcí - doplňky a konstrukční součásti podlah, stropů vrchem nebo střech překrytím fólií separační z PE | m2 | 529.52 |  | 0 | CS ÚRS 2020 01 |  | snížená |  | 0 | 0 | 0 | 0 | 0 | 16 | K | 2 |  |  |  | ROZPOCET | 0 | 0 | 0 | 0 | 0 | 2 | 0 | 16 | -1679261375
| VV |  | 226,89+302,63 |  | 529.52 | [12 empty] | VV | 2 | 2 | True | 0 | ROZPOCET
| VV |  | Součet |  | 529.52 | [12 empty] | VV | 2 | 4 | True | 1 | ROZPOCET
161 | M | 28329042 | fólie PE separační či ochranná tl 0,2mm | m2 | 529.52 |  | 0 | CS ÚRS 2020 01 |  | snížená |  | 0 | 0.0004 | 0.21181 | 0 | 0 | 32 | M | 2 |  |  |  | ROZPOCET | 0 | 0 | 0 | 0 | 0 | 2 | 0 | 16 | 51955316
162 | K | 998713102 | Přesun hmot pro izolace tepelné stanovený z hmotnosti přesunovaného materiálu vodorovná dopravní vzdálenost do 50 m v objektech výšky přes 6 m do 12 m | t | 14.746 |  | 0 | CS ÚRS 2020 01 |  | snížená |  | 0 | 0 | 0 | 0 | 0 | 16 | K | 2 |  |  |  | ROZPOCET | 0 | 0 | 0 | 0 | 0 | 2 | 0 | 16 | 821642044
| D | 762 | Konstrukce tesařské |  |  |  | 0 |  |  |  |  | 0 |  | 5.9676 |  | 0 | 2 | D | 1 |  |  |  | ROZPOCET | [6 empty] | 0
163 | K | 762082120 | Práce společné pro tesařské konstrukce profilování zhlaví trámů a ozdobných konců jednoduché seříznutí jedním řezem, plochy do 160 cm2 | kus | 34 |  | 0 | CS ÚRS 2020 01 |  | snížená |  | 0 | 0 | 0 | 0 | 0 | 16 | K | 2 |  |  |  | ROZPOCET | 0 | 0 | 0 | 0 | 0 | 2 | 0 | 16 | 953433520
| VV |  | "pozice 4 | [14 empty] | VV | 2 | 1 | True | 0 | ROZPOCET
| VV |  | 17*2 |  | 34 | [12 empty] | VV | 2 | 2 | True | 0 | ROZPOCET
| VV |  | Součet |  | 34 | [12 empty] | VV | 2 | 4 | True | 1 | ROZPOCET
164 | K | 762082130 | Práce společné pro tesařské konstrukce profilování zhlaví trámů a ozdobných konců jednoduché seříznutí jedním řezem, plochy přes 160 do 320 cm2 | kus | 140 |  | 0 | CS ÚRS 2019 01 |  | snížená |  | 0 | 0 | 0 | 0 | 0 | 16 | K | 2 |  |  |  | ROZPOCET | 0 | 0 | 0 | 0 | 0 | 2 | 0 | 16 | -1802464139
| VV |  | "pozice 1.1 až 3.5 | [14 empty] | VV | 2 | 1 | True | 0 | ROZPOCET
| VV |  | (11+26+23+1+2+1+1+1+3+1)*2 |  | 140 | [12 empty] | VV | 2 | 2 | True | 0 | ROZPOCET
| VV |  | Součet |  | 140 | [12 empty] | VV | 2 | 4 | True | 1 | ROZPOCET
165 | K | 762083122 | Impregnace řeziva proti dřevokaznému hmyzu, houbám a plísním máčením třída ohrožení 3 a 4 | m3 | 10 |  | 0 | CS ÚRS 2013 01 |  | snížená |  | 0 | 0.00189 | 0.0189 | 0 | 0 | 16 | K | 2 |  |  |  | ROZPOCET | 0 | 0 | 0 | 0 | 0 | 2 | 0 | 16 | 69178632
| VV |  | 6,36+3,056+0,584 |  | 10 | [12 empty] | VV | 2 | 2 | True | 0 | ROZPOCET
| VV |  | Součet |  | 10 | [12 empty] | VV | 2 | 4 | True | 1 | ROZPOCET
166 | K | 762332532 | Montáž vázaných konstrukcí krovů střech pultových, sedlových, valbových, stanových čtvercového nebo obdélníkového půdorysu, z řeziva hoblovaného průřezové plochy přes 120 do 224 cm2 | m | 322 |  | 0 | CS ÚRS 2020 01 |  | snížená |  | 0 | 0 | 0 | 0 | 0 | 16 | K | 2 |  |  |  | ROZPOCET | 0 | 0 | 0 | 0 | 0 | 2 | 0 | 16 | 1487485054
| VV |  | "pozice 1.1 | [14 empty] | VV | 2 | 1 | True | 0 | ROZPOCET
| VV |  | 6,3*11 |  | 69.3 | [12 empty] | VV | 2 | 2 | True | 0 | ROZPOCET
| VV |  | "pozice 1.2 | [14 empty] | VV | 2 | 1 | True | 0 | ROZPOCET
| VV |  | 3,8*26 |  | 98.8 | [12 empty] | VV | 2 | 2 | True | 0 | ROZPOCET
| VV |  | "pozice 1.3 | [14 empty] | VV | 2 | 1 | True | 0 | ROZPOCET
| VV |  | 3,2*23 |  | 73.6 | [12 empty] | VV | 2 | 2 | True | 0 | ROZPOCET
| VV |  | "pozice 1.4 | [14 empty] | VV | 2 | 1 | True | 0 | ROZPOCET
| VV |  | 1,5*1 |  | 1.5 | [12 empty] | VV | 2 | 2 | True | 0 | ROZPOCET
| VV |  | "pozice 2 | [14 empty] | VV | 2 | 1 | True | 0 | ROZPOCET
| VV |  | 2*2 |  | 4 | [12 empty] | VV | 2 | 2 | True | 0 | ROZPOCET
| VV |  | "pozice 4 | [14 empty] | VV | 2 | 1 | True | 0 | ROZPOCET
| VV |  | 4,4*17 |  | 74.8 | [12 empty] | VV | 2 | 2 | True | 0 | ROZPOCET
| VV |  | Součet |  | 322 | [12 empty] | VV | 2 | 4 | True | 1 | ROZPOCET
167 | M | 60512131 | hranol stavební řezivo průřezu do 224cm2 dl 6-8m | m3 | 5.65 |  | 0 | CS ÚRS 2020 01 |  | snížená |  | 0 | 0.55 | 3.1075 | 0 | 0 | 32 | M | 2 |  |  |  | ROZPOCET | 0 | 0 | 0 | 0 | 0 | 2 | 0 | 16 | -446872584
| VV |  | 1,11+1,58+1,18+0,24+0,58+0,96 |  | 5.65 | [12 empty] | VV | 2 | 2 | True | 1 | ROZPOCET
168 | K | 762332533 | Montáž vázaných konstrukcí krovů střech pultových, sedlových, valbových, stanových čtvercového nebo obdélníkového půdorysu, z řeziva hoblovaného průřezové plochy přes 224 do 288 cm2 | m | 28.6 |  | 0 | CS ÚRS 2020 01 |  | snížená |  | 0 | 0 | 0 | 0 | 0 | 16 | K | 2 |  |  |  | ROZPOCET | 0 | 0 | 0 | 0 | 0 | 2 | 0 | 16 | -1842027694
| VV |  | "pozice 3.1 | [14 empty] | VV | 2 | 1 | True | 0 | ROZPOCET
| VV |  | 6,5 |  | 6.5 | [12 empty] | VV | 2 | 2 | True | 0 | ROZPOCET
| VV |  | "pozice 3.2 | [14 empty] | VV | 2 | 1 | True | 0 | ROZPOCET
| VV |  | 5,5 |  | 5.5 | [12 empty] | VV | 2 | 2 | True | 0 | ROZPOCET
| VV |  | "pozice 3.3 | [14 empty] | VV | 2 | 1 | True | 0 | ROZPOCET
| VV |  | 8,5 |  | 8.5 | [12 empty] | VV | 2 | 2 | True | 0 | ROZPOCET
| VV |  | "pozice 3.4 | [14 empty] | VV | 2 | 1 | True | 0 | ROZPOCET
| VV |  | 1,1*3 |  | 3.3 | [12 empty] | VV | 2 | 2 | True | 0 | ROZPOCET
| VV |  | "pozice 3.5 | [14 empty] | VV | 2 | 1 | True | 0 | ROZPOCET
| VV |  | 4,8 |  | 4.8 | [12 empty] | VV | 2 | 2 | True | 0 | ROZPOCET
| VV |  | Součet |  | 28.6 | [12 empty] | VV | 2 | 4 | True | 1 | ROZPOCET
169 | M | 60512136 | hranol stavební řezivo průřezu do 288cm2 dl 6-8m | m3 | 0.71 |  | 0 | CS ÚRS 2020 01 |  | snížená |  | 0 | 0.55 | 0.3905 | 0 | 0 | 32 | M | 2 |  |  |  | ROZPOCET | 0 | 0 | 0 | 0 | 0 | 2 | 0 | 16 | 1489400019
| VV |  | 0,16+0,14+0,21+0,08+0,12 |  | 0.71 | [12 empty] | VV | 2 | 2 | True | 1 | ROZPOCET
170 | K | 762342216 | Bednění a laťování montáž laťování střech jednoduchých sklonu do 60° při osové vzdálenosti latí přes 360 do 600 mm | m2 | 382.385 |  | 0 | CS ÚRS 2020 01 |  | snížená |  | 0 | 0 | 0 | 0 | 0 | 16 | K | 2 |  |  |  | ROZPOCET | 0 | 0 | 0 | 0 | 0 | 2 | 0 | 16 | -913258253
| VV |  | 6,41*14,6*2 |  | 187.172 | [12 empty] | VV | 2 | 2 | True | 0 | ROZPOCET
| VV |  | 6,41*14,6*2 |  | 187.172 | [12 empty] | VV | 2 | 2 | True | 0 | ROZPOCET
| VV |  | -(8,66*3,35)*2 |  | -58.022 | [12 empty] | VV | 2 | 2 | True | 0 | ROZPOCET
| VV |  | -(12,5*3,35)*2 |  | -83.75 | [12 empty] | VV | 2 | 2 | True | 0 | ROZPOCET
| VV |  | 3,54*12,5*2 |  | 88.5 | [12 empty] | VV | 2 | 2 | True | 0 | ROZPOCET
| VV |  | 3,54*8,66*2 |  | 61.313 | [12 empty] | VV | 2 | 2 | True | 0 | ROZPOCET
| VV |  | Součet |  | 382.385 | [12 empty] | VV | 2 | 4 | True | 1 | ROZPOCET
171 | M | 60514106 | řezivo jehličnaté lať pevnostní třída S10-13 průřez 40x60mm | m3 | 3.056 |  | 0 | CS ÚRS 2020 01 |  | snížená |  | 0 | 0.55 | 1.6808 | 0 | 0 | 32 | M | 2 |  |  |  | ROZPOCET | 0 | 0 | 0 | 0 | 0 | 2 | 0 | 16 | -718494985
| VV |  | 382,385*3,33*0,06*0,04 |  | 3.056 | [12 empty] | VV | 2 | 2 | True | 0 | ROZPOCET
| VV |  | Součet |  | 3.056 | [12 empty] | VV | 2 | 4 | True | 1 | ROZPOCET
172 | K | 762342441 | Bednění a laťování montáž lišt trojúhelníkových nebo kontralatí | m | 243.2 |  | 0 | CS ÚRS 2020 01 |  | snížená |  | 0 | 0 | 0 | 0 | 0 | 16 | K | 2 |  |  |  | ROZPOCET | 0 | 0 | 0 | 0 | 0 | 2 | 0 | 16 | 786070410
| VV |  | 11*6,3 |  | 69.3 | [12 empty] | VV | 2 | 2 | True | 0 | ROZPOCET
| VV |  | 26*3,8 |  | 98.8 | [12 empty] | VV | 2 | 2 | True | 0 | ROZPOCET
| VV |  | 23*3,2 |  | 73.6 | [12 empty] | VV | 2 | 2 | True | 0 | ROZPOCET
| VV |  | 1*1,5 |  | 1.5 | [12 empty] | VV | 2 | 2 | True | 0 | ROZPOCET
| VV |  | Součet |  | 243.2 | [12 empty] | VV | 2 | 4 | True | 1 | ROZPOCET
173 | M | 60514106 | řezivo jehličnaté lať pevnostní třída S10-13 průřez 40x60mm | m3 | 0.584 |  | 0 | CS ÚRS 2020 01 |  | snížená |  | 0 | 0.55 | 0.3212 | 0 | 0 | 32 | M | 2 |  |  |  | ROZPOCET | 0 | 0 | 0 | 0 | 0 | 2 | 0 | 16 | -1922974237
| VV |  | 243,2*0,04*0,06 |  | 0.584 | [12 empty] | VV | 2 | 2 | True | 0 | ROZPOCET
| VV |  | Součet |  | 0.584 | [12 empty] | VV | 2 | 4 | True | 1 | ROZPOCET
307 | K | 76236131R | Konstrukční vrstva pod klempířské prvky pro oplechování horních ploch zdí a nadezdívek (atik) z desek šroubovaných do podkladu, tloušťky desky 21 mm | m2 | 15.4 |  | 0 |  |  | snížená |  | 0 | 0.01396 | 0.21498 | 0 | 0 | 16 | K | 2 |  |  |  | ROZPOCET | 0 | 0 | 0 | 0 | 0 | 2 | 0 | 16 | 1902844448
| P |  | Poznámka k položce: viz detail atiky | [14 empty] | P | 2
| VV |  | "atika | [14 empty] | VV | 2 | 1 | True | 0 | ROZPOCET
| VV |  | (10+4,2+0,3+3+0,3+4,2)*0,7 |  | 15.4 | [12 empty] | VV | 2 | 2 | True | 0 | ROZPOCET
| VV |  | Součet |  | 15.4 | [12 empty] | VV | 2 | 4 | True | 1 | ROZPOCET
174 | K | 762395000 | Spojovací prostředky pro montáž krovu, bednění, laťování, světlíky, klíny | m3 | 10 |  | 0 | CS ÚRS 2013 01 |  | snížená |  | 0 | 0.023368 | 0.23368 | 0 | 0 | 16 | K | 2 |  |  |  | ROZPOCET | 0 | 0 | 0 | 0 | 0 | 2 | 0 | 16 | 1757281760
175 | K | 998762102 | Přesun hmot pro konstrukce tesařské stanovený z hmotnosti přesunovaného materiálu vodorovná dopravní vzdálenost do 50 m v objektech výšky přes 6 do 12 m | t | 5.968 |  | 0 | CS ÚRS 2019 01 |  | snížená |  | 0 | 0 | 0 | 0 | 0 | 16 | K | 2 |  |  |  | ROZPOCET | 0 | 0 | 0 | 0 | 0 | 2 | 0 | 16 | -1851825910
| D | 763 | Konstrukce suché výstavby |  |  |  | 0 |  |  |  |  | 0 |  | 3.6074 |  | 0 | 2 | D | 1 |  |  |  | ROZPOCET | [6 empty] | 0
176 | K | 763131471 | Podhled ze sádrokartonových desek dvouvrstvá zavěšená spodní konstrukce z ocelových profilů CD, UD jednoduše opláštěná deskou impregnovanou protipožární DFH2, tl. 12,5 mm, bez izolace, REI do 90 | m2 | 217.58 |  | 0 | CS ÚRS 2020 01 |  | snížená |  | 0 | 0.01385 | 3.0135 | 0 | 0 | 16 | K | 2 |  |  |  | ROZPOCET | 0 | 0 | 0 | 0 | 0 | 2 | 0 | 16 | -746907183
| VV |  | 108,79*2 |  | 217.58 | [12 empty] | VV | 2 | 2 | True | 0 | ROZPOCET
| VV |  | Součet |  | 217.58 | [12 empty] | VV | 2 | 4 | True | 1 | ROZPOCET
177 | K | 763135101 | Montáž sádrokartonového podhledu kazetového demontovatelného, velikosti kazet 600x600 mm včetně zavěšené nosné konstrukce viditelné | m2 | 61.549 |  | 0 | CS ÚRS 2020 01 |  | snížená |  | 0 | 0.00125 | 0.076936 | 0 | 0 | 16 | K | 2 |  |  |  | ROZPOCET | 0 | 0 | 0 | 0 | 0 | 2 | 0 | 16 | -744148906
| VV |  | "D.1.1.20 VÝKRES RASTRU KAZETOVÉHO PODHLEDU-1.png | [14 empty] | VV | 2 | 1 | True | 0 | ROZPOCET
| VV |  | 6,355+5,547+4,172+3,241+15,106+10,099+6,766+10,263 |  | 61.549 | [12 empty] | VV | 2 | 2 | True | 0 | ROZPOCET
| VV |  | Součet |  | 61.549 | [12 empty] | VV | 2 | 4 | True | 1 | ROZPOCET
178 | M | 59030570 | podhled kazetový bez děrování viditelný rastr tl 10mm 600x600mm | m2 | 64.626 |  | 0 | CS ÚRS 2020 01 |  | snížená |  | 0 | 0.008 | 0.51701 | 0 | 0 | 32 | M | 2 |  |  |  | ROZPOCET | 0 | 0 | 0 | 0 | 0 | 2 | 0 | 16 | -788948094
| VV |  | 61,549*1,05 'Přepočtené koeficientem množství |  | 64.626 | [12 empty] | VV | 2 | 2 | False | 1 | ROZPOCET
179 | K | 998763302 | Přesun hmot pro konstrukce montované z desek sádrokartonových, sádrovláknitých, cementovláknitých nebo cementových stanovený z hmotnosti přesunovaného materiálu vodorovná dopravní vzdálenost do 50 m v objektech výšky přes 6 do 12 m | t | 3.607 |  | 0 | CS ÚRS 2020 01 |  | snížená |  | 0 | 0 | 0 | 0 | 0 | 16 | K | 2 |  |  |  | ROZPOCET | 0 | 0 | 0 | 0 | 0 | 2 | 0 | 16 | -1877496257
| D | 764 | Konstrukce klempířské |  |  |  | 0 |  |  |  |  | 0 |  | 0.7822 |  | 0 | 2 | D | 1 |  |  |  | ROZPOCET | [6 empty] | 0
180 | K | 7642244R2 | Oplechování horních ploch a nadezdívek (atik) bez rohů z poplastovaného plechu mechanicky kotvené rš 800 mm | m | 36.6 |  | 0 |  |  | snížená |  | 0 | 0.00181 | 0.066246 | 0 | 0 | 16 | K | 2 |  |  |  | ROZPOCET | 0 | 0 | 0 | 0 | 0 | 2 | 0 | 16 | -168729421
| VV |  | "K6 | [14 empty] | VV | 2 | 1 | True | 0 | ROZPOCET
| VV |  | 10 |  | 10 | [12 empty] | VV | 2 | 2 | True | 0 | ROZPOCET
| VV |  | "K7 | [14 empty] | VV | 2 | 1 | True | 0 | ROZPOCET
| VV |  | 4,2 |  | 4.2 | [12 empty] | VV | 2 | 2 | True | 0 | ROZPOCET
| VV |  | "K8 | [14 empty] | VV | 2 | 1 | True | 0 | ROZPOCET
| VV |  | 4,2 |  | 4.2 | [12 empty] | VV | 2 | 2 | True | 0 | ROZPOCET
| VV |  | "K9 | [14 empty] | VV | 2 | 1 | True | 0 | ROZPOCET
| VV |  | 4,2 |  | 4.2 | [12 empty] | VV | 2 | 2 | True | 0 | ROZPOCET
| VV |  | "K10 | [14 empty] | VV | 2 | 1 | True | 0 | ROZPOCET
| VV |  | 4,2 |  | 4.2 | [12 empty] | VV | 2 | 2 | True | 0 | ROZPOCET
| VV |  | "K11 | [14 empty] | VV | 2 | 1 | True | 0 | ROZPOCET
| VV |  | 3 |  | 3 | [12 empty] | VV | 2 | 2 | True | 0 | ROZPOCET
| VV |  | "K23 | [14 empty] | VV | 2 | 1 | True | 0 | ROZPOCET
| VV |  | 6,8 |  | 6.8 | [12 empty] | VV | 2 | 2 | True | 0 | ROZPOCET
| VV |  | Součet |  | 36.6 | [12 empty] | VV | 2 | 4 | True | 1 | ROZPOCET
181 | K | 7642244R1 | Oplechování horních ploch zdí a nadezdívek (atik) z poplastovaného plechu mechanicky kotvené rš 200 mm | m | 73.2 |  | 0 |  |  | snížená |  | 0 | 0.0005 | 0.0366 | 0 | 0 | 16 | K | 2 |  |  |  | ROZPOCET | 0 | 0 | 0 | 0 | 0 | 2 | 0 | 16 | 481480758
| VV |  | "příponky | [14 empty] | VV | 2 | 1 | True | 0 | ROZPOCET
| VV |  | "K6 | [14 empty] | VV | 2 | 1 | True | 0 | ROZPOCET
| VV |  | 10*2 |  | 20 | [12 empty] | VV | 2 | 2 | True | 0 | ROZPOCET
| VV |  | "K7 | [14 empty] | VV | 2 | 1 | True | 0 | ROZPOCET
| VV |  | 4,2*2 |  | 8.4 | [12 empty] | VV | 2 | 2 | True | 0 | ROZPOCET
| VV |  | "K8 | [14 empty] | VV | 2 | 1 | True | 0 | ROZPOCET
| VV |  | 4,2*2 |  | 8.4 | [12 empty] | VV | 2 | 2 | True | 0 | ROZPOCET
| VV |  | "K9 | [14 empty] | VV | 2 | 1 | True | 0 | ROZPOCET
| VV |  | 4,2*2 |  | 8.4 | [12 empty] | VV | 2 | 2 | True | 0 | ROZPOCET
| VV |  | "K10 | [14 empty] | VV | 2 | 1 | True | 0 | ROZPOCET
| VV |  | 4,2*2 |  | 8.4 | [12 empty] | VV | 2 | 2 | True | 0 | ROZPOCET
| VV |  | "K11 | [14 empty] | VV | 2 | 1 | True | 0 | ROZPOCET
| VV |  | 3*2 |  | 6 | [12 empty] | VV | 2 | 2 | True | 0 | ROZPOCET
| VV |  | "K23 | [14 empty] | VV | 2 | 1 | True | 0 | ROZPOCET
| VV |  | 2*6,8 |  | 13.6 | [12 empty] | VV | 2 | 2 | True | 0 | ROZPOCET
| VV |  | Součet |  | 73.2 | [12 empty] | VV | 2 | 4 | True | 1 | ROZPOCET
182 | K | 764226404 | Oplechování parapetů z hliníkového plechu rovných mechanicky kotvené, bez rohů rš 330 mm | m | 52.5 |  | 0 | CS ÚRS 2020 01 |  | snížená |  | 0 | 0.00079 | 0.041475 | 0 | 0 | 16 | K | 2 |  |  |  | ROZPOCET | 0 | 0 | 0 | 0 | 0 | 2 | 0 | 16 | -1997865753
| VV |  | "K1 | [14 empty] | VV | 2 | 1 | True | 0 | ROZPOCET
| VV |  | 4*2,5 |  | 10 | [12 empty] | VV | 2 | 2 | True | 0 | ROZPOCET
| VV |  | "K2 | [14 empty] | VV | 2 | 1 | True | 0 | ROZPOCET
| VV |  | 2*0,75 |  | 1.5 | [12 empty] | VV | 2 | 2 | True | 0 | ROZPOCET
| VV |  | "K3 | [14 empty] | VV | 2 | 1 | True | 0 | ROZPOCET
| VV |  | 6*1,5 |  | 9 | [12 empty] | VV | 2 | 2 | True | 0 | ROZPOCET
| VV |  | "K5 | [14 empty] | VV | 2 | 1 | True | 0 | ROZPOCET
| VV |  | 16*2 |  | 32 | [12 empty] | VV | 2 | 2 | True | 0 | ROZPOCET
| VV |  | Součet |  | 52.5 | [12 empty] | VV | 2 | 4 | True | 1 | ROZPOCET
183 | K | 7642264R3 | Oplechování parapetů z poplastovaného plechu rovných mechanicky kotvené, bez rohů rš 330 mm | m | 11 |  | 0 |  |  | snížená |  | 0 | 0.00079 | 0.00869 | 0 | 0 | 16 | K | 2 |  |  |  | ROZPOCET | 0 | 0 | 0 | 0 | 0 | 2 | 0 | 16 | 1823988797
| VV |  | "K4 | [14 empty] | VV | 2 | 1 | True | 0 | ROZPOCET
| VV |  | 11 |  | 11 | [12 empty] | VV | 2 | 2 | True | 0 | ROZPOCET
| VV |  | Součet |  | 11 | [12 empty] | VV | 2 | 4 | True | 1 | ROZPOCET
184 | K | 7642424R1 | Oplechování střešních prvků z poplastovaného plechu okapu okapovým plechem střechy rovné rš 330 mm | m | 96.8 |  | 0 |  |  | snížená |  | 0 | 0.00198 | 0.19166 | 0 | 0 | 16 | K | 2 |  |  |  | ROZPOCET | 0 | 0 | 0 | 0 | 0 | 2 | 0 | 16 | 1879782518
| VV |  | "K20 | [14 empty] | VV | 2 | 1 | True | 0 | ROZPOCET
| VV |  | 2*8,7 |  | 17.4 | [12 empty] | VV | 2 | 2 | True | 0 | ROZPOCET
| VV |  | "K21 | [14 empty] | VV | 2 | 1 | True | 0 | ROZPOCET
| VV |  | 2*12,5 |  | 25 | [12 empty] | VV | 2 | 2 | True | 0 | ROZPOCET
| VV |  | "K22 | [14 empty] | VV | 2 | 1 | True | 0 | ROZPOCET
| VV |  | 4*13,6 |  | 54.4 | [12 empty] | VV | 2 | 2 | True | 0 | ROZPOCET
| VV |  | Součet |  | 96.8 | [12 empty] | VV | 2 | 4 | True | 1 | ROZPOCET
185 | K | 7645414R1 | Žlab podokapní z poplastovaného plechu včetně háků a čel půlkruhový rš 330 mm | m | 106 |  | 0 |  |  | snížená |  | 0 | 0.00286 | 0.30316 | 0 | 0 | 16 | K | 2 |  |  |  | ROZPOCET | 0 | 0 | 0 | 0 | 0 | 2 | 0 | 16 | 944875933
| VV |  | "K13 | [14 empty] | VV | 2 | 1 | True | 0 | ROZPOCET
| VV |  | 2*8,7 |  | 17.4 | [12 empty] | VV | 2 | 2 | True | 0 | ROZPOCET
| VV |  | "K14 | [14 empty] | VV | 2 | 1 | True | 0 | ROZPOCET
| VV |  | 2*12,5 |  | 25 | [12 empty] | VV | 2 | 2 | True | 0 | ROZPOCET
| VV |  | "K15 | [14 empty] | VV | 2 | 1 | True | 0 | ROZPOCET
| VV |  | 4*13,6 |  | 54.4 | [12 empty] | VV | 2 | 2 | True | 0 | ROZPOCET
| VV |  | "K19 | [14 empty] | VV | 2 | 1 | True | 0 | ROZPOCET
| VV |  | 2*4,6 |  | 9.2 | [12 empty] | VV | 2 | 2 | True | 0 | ROZPOCET
| VV |  | Součet |  | 106 | [12 empty] | VV | 2 | 4 | True | 1 | ROZPOCET
186 | K | 7645414R2 | Žlab podokapní z poplastovaného plechu včetně háků a čel kotlík oválný (trychtýřový), rš žlabu/průměr svodu 330/80 mm | kus | 18 |  | 0 |  |  | snížená |  | 0 | 0.00047 | 0.00846 | 0 | 0 | 16 | K | 2 |  |  |  | ROZPOCET | 0 | 0 | 0 | 0 | 0 | 2 | 0 | 16 | 1236237838
| VV |  | "K16 | [14 empty] | VV | 2 | 1 | True | 0 | ROZPOCET
| VV |  | 8 |  | 8 | [12 empty] | VV | 2 | 2 | True | 0 | ROZPOCET
| VV |  | "K17 | [14 empty] | VV | 2 | 1 | True | 0 | ROZPOCET
| VV |  | 8 |  | 8 | [12 empty] | VV | 2 | 2 | True | 0 | ROZPOCET
| VV |  | "K18 | [14 empty] | VV | 2 | 1 | True | 0 | ROZPOCET
| VV |  | 2 |  | 2 | [12 empty] | VV | 2 | 2 | True | 0 | ROZPOCET
| VV |  | Součet |  | 18 | [12 empty] | VV | 2 | 4 | True | 1 | ROZPOCET
187 | K | 7645414R3 | Žlab podokapní z poplastovaného plechu včetně háků a čel kotlík oválný (trychtýřový), rš žlabu/průměr svodu 330/100 mm | kus | 2 |  | 0 |  |  | snížená |  | 0 | 0.00048 | 0.00096 | 0 | 0 | 16 | K | 2 |  |  |  | ROZPOCET | 0 | 0 | 0 | 0 | 0 | 2 | 0 | 16 | 1535183061
| VV |  | "K12 | [14 empty] | VV | 2 | 1 | True | 0 | ROZPOCET
| VV |  | 2 |  | 2 | [12 empty] | VV | 2 | 2 | True | 0 | ROZPOCET
| VV |  | Součet |  | 2 | [12 empty] | VV | 2 | 4 | True | 1 | ROZPOCET
188 | K | 764548R2 | Svody kruhové včetně objímek, kolen, odskoků z poplastovaného plechu průměru 80 mm | m | 58.6 |  | 0 |  |  | snížená |  | 0 | 0.00181 | 0.10607 | 0 | 0 | 16 | K | 2 |  |  |  | ROZPOCET | 0 | 0 | 0 | 0 | 0 | 2 | 0 | 16 | -59116752
| VV |  | "K16 | [14 empty] | VV | 2 | 1 | True | 0 | ROZPOCET
| VV |  | 8*2,2 |  | 17.6 | [12 empty] | VV | 2 | 2 | True | 0 | ROZPOCET
| VV |  | "K17 | [14 empty] | VV | 2 | 1 | True | 0 | ROZPOCET
| VV |  | 8*4,5 |  | 36 | [12 empty] | VV | 2 | 2 | True | 0 | ROZPOCET
| VV |  | "K18 | [14 empty] | VV | 2 | 1 | True | 0 | ROZPOCET
| VV |  | 2*2,5 |  | 5 | [12 empty] | VV | 2 | 2 | True | 0 | ROZPOCET
| VV |  | Součet |  | 58.6 | [12 empty] | VV | 2 | 4 | True | 1 | ROZPOCET
189 | K | 764548R1 | Svod z poplastovaného plechu včetně objímek, kolen a odskoků kruhový, průměru 100 mm | m | 8 |  | 0 |  |  | snížená |  | 0 | 0.00236 | 0.01888 | 0 | 0 | 16 | K | 2 |  |  |  | ROZPOCET | 0 | 0 | 0 | 0 | 0 | 2 | 0 | 16 | 308544160
| VV |  | "K12 | [14 empty] | VV | 2 | 1 | True | 0 | ROZPOCET
| VV |  | 2*4 |  | 8 | [12 empty] | VV | 2 | 2 | True | 0 | ROZPOCET
| VV |  | Součet |  | 8 | [12 empty] | VV | 2 | 4 | True | 1 | ROZPOCET
190 | K | 998764102 | Přesun hmot pro konstrukce klempířské stanovený z hmotnosti přesunovaného materiálu vodorovná dopravní vzdálenost do 50 m v objektech výšky přes 6 do 12 m | t | 0.782 |  | 0 | CS ÚRS 2020 01 |  | snížená |  | 0 | 0 | 0 | 0 | 0 | 16 | K | 2 |  |  |  | ROZPOCET | 0 | 0 | 0 | 0 | 0 | 2 | 0 | 16 | -899833989
| D | 765 | Krytina skládaná |  |  |  | 0 |  |  |  |  | 0 |  | 12.8109 |  | 0 | 2 | D | 1 |  |  |  | ROZPOCET | [6 empty] | 0
191 | K | 765111015 | Montáž krytiny keramické sklonu do 30° drážkové na sucho, počet kusů přes 11 do 12 ks/m2 | m2 | 382.385 |  | 0 | CS ÚRS 2020 01 |  | snížená |  | 0 | 0 | 0 | 0 | 0 | 16 | K | 2 |  |  |  | ROZPOCET | 0 | 0 | 0 | 0 | 0 | 2 | 0 | 16 | 1021408164
| VV |  | 6,41*14,6*2 |  | 187.172 | [12 empty] | VV | 2 | 2 | True | 0 | ROZPOCET
| VV |  | 6,41*14,6*2 |  | 187.172 | [12 empty] | VV | 2 | 2 | True | 0 | ROZPOCET
| VV |  | -(8,66*3,35)*2 |  | -58.022 | [12 empty] | VV | 2 | 2 | True | 0 | ROZPOCET
| VV |  | -(12,5*3,35)*2 |  | -83.75 | [12 empty] | VV | 2 | 2 | True | 0 | ROZPOCET
| VV |  | 3,54*12,5*2 |  | 88.5 | [12 empty] | VV | 2 | 2 | True | 0 | ROZPOCET
| VV |  | 3,54*8,66*2 |  | 61.313 | [12 empty] | VV | 2 | 2 | True | 0 | ROZPOCET
| VV |  | Součet |  | 382.385 | [12 empty] | VV | 2 | 4 | True | 1 | ROZPOCET
192 | M | 59660870 | taška ražená drážková glazura maloformátová základní | kus | 4206.235 |  | 0 | CS ÚRS 2020 01 |  | snížená |  | 0 | 0.0029 | 12.1981 | 0 | 0 | 32 | M | 2 |  |  |  | ROZPOCET | 0 | 0 | 0 | 0 | 0 | 2 | 0 | 16 | 997311206
| VV |  | 382,385*11 'Přepočtené koeficientem množství |  | 4206.235 | [12 empty] | VV | 2 | 2 | False | 1 | ROZPOCET
193 | K | 765111201 | Montáž krytiny keramické okapové hrany s okapním větracím pásem | m | 54.4 |  | 0 | CS ÚRS 2020 01 |  | snížená |  | 0 | 1e-05 | 0.000544 | 0 | 0 | 16 | K | 2 |  |  |  | ROZPOCET | 0 | 0 | 0 | 0 | 0 | 2 | 0 | 16 | -741829602
| VV |  | 13,6*4 |  | 54.4 | [12 empty] | VV | 2 | 2 | True | 0 | ROZPOCET
| VV |  | Součet |  | 54.4 | [12 empty] | VV | 2 | 4 | True | 1 | ROZPOCET
194 | M | 59660027 | pás ochranný větrací okapní Al š 100mm | m | 54.4 |  | 0 | CS ÚRS 2020 01 |  | snížená |  | 0 | 0.0001 | 0.00544 | 0 | 0 | 32 | M | 2 |  |  |  | ROZPOCET | 0 | 0 | 0 | 0 | 0 | 2 | 0 | 16 | -1032529456
195 | K | 765111251 | Montáž krytiny keramické hřebene větraného na sucho vkládaným pásem | m | 27.2 |  | 0 | CS ÚRS 2020 01 |  | snížená |  | 0 | 0.00125 | 0.034 | 0 | 0 | 16 | K | 2 |  |  |  | ROZPOCET | 0 | 0 | 0 | 0 | 0 | 2 | 0 | 16 | -2047220992
| VV |  | 13,6+13,6 |  | 27.2 | [12 empty] | VV | 2 | 2 | True | 0 | ROZPOCET
| VV |  | Součet |  | 27.2 | [12 empty] | VV | 2 | 4 | True | 1 | ROZPOCET
196 | M | 59660808 | hřebenáč drážkový keramický š 210mm glazura | kus | 136 |  | 0 | CS ÚRS 2020 01 |  | snížená |  | 0 | 0.0032 | 0.4352 | 0 | 0 | 32 | M | 2 |  |  |  | ROZPOCET | 0 | 0 | 0 | 0 | 0 | 2 | 0 | 16 | 1556059869
| VV |  | 27,2*5 'Přepočtené koeficientem množství |  | 136 | [12 empty] | VV | 2 | 2 | False | 1 | ROZPOCET
197 | K | 765111351 | Montáž krytiny keramické štítové hrany na sucho okrajovými taškami | m | 28.32 |  | 0 | CS ÚRS 2020 01 |  | snížená |  | 0 | 3e-05 | 0.0008496 | 0 | 0 | 16 | K | 2 |  |  |  | ROZPOCET | 0 | 0 | 0 | 0 | 0 | 2 | 0 | 16 | 1346941577
| VV |  | 3,54*4 |  | 14.16 | [12 empty] | VV | 2 | 2 | True | 0 | ROZPOCET
| VV |  | 3,54*4 |  | 14.16 | [12 empty] | VV | 2 | 2 | True | 0 | ROZPOCET
| VV |  | Součet |  | 28.32 | [12 empty] | VV | 2 | 4 | True | 1 | ROZPOCET
198 | M | 59660882 | taška ražená glazura maloformátová krajová pravá | kus | 36 |  | 0 | CS ÚRS 2020 01 |  | snížená |  | 0 | 0.0019 | 0.0684 | 0 | 0 | 32 | M | 2 |  |  |  | ROZPOCET | 0 | 0 | 0 | 0 | 0 | 2 | 0 | 16 | 386549367
| VV |  | 9*4 |  | 36 | [12 empty] | VV | 2 | 2 | True | 1 | ROZPOCET
199 | M | 59660881 | taška ražená glazura maloformátová krajová levá | kus | 36 |  | 0 | CS ÚRS 2020 01 |  | snížená |  | 0 | 0.0019 | 0.0684 | 0 | 0 | 32 | M | 2 |  |  |  | ROZPOCET | 0 | 0 | 0 | 0 | 0 | 2 | 0 | 16 | -919484838
| VV |  | 9*4 |  | 36 | [12 empty] | VV | 2 | 2 | True | 1 | ROZPOCET
200 | K | 998765102 | Přesun hmot pro krytiny skládané stanovený z hmotnosti přesunovaného materiálu vodorovná dopravní vzdálenost do 50 m na objektech výšky přes 6 do 12 m | t | 12.811 |  | 0 | CS ÚRS 2020 01 |  | snížená |  | 0 | 0 | 0 | 0 | 0 | 16 | K | 2 |  |  |  | ROZPOCET | 0 | 0 | 0 | 0 | 0 | 2 | 0 | 16 | 1927292403
| D | 766 | Konstrukce truhlářské |  |  |  | 0 |  |  |  |  | 0 |  | 4.582 |  | 0 | 2 | D | 1 |  |  |  | ROZPOCET | [6 empty] | 0
201 | K | 766211200 | Montáž madel schodišťových dřevěných průběžných | m | 21.826 |  | 0 | CS ÚRS 2020 01 |  | snížená |  | 0 | 0 | 0 | 0 | 0 | 16 | K | 2 |  |  |  | ROZPOCET | 0 | 0 | 0 | 0 | 0 | 2 | 0 | 16 | -1333315772
| VV |  | "D.1.1.5 PŮDORYS 2.NP-1.png | [14 empty] | VV | 2 | 1 | True | 0 | ROZPOCET
| VV |  | (3,397+2,636+4,880)*2 |  | 21.826 | [12 empty] | VV | 2 | 2 | True | 0 | ROZPOCET
| VV |  | Součet |  | 21.826 | [12 empty] | VV | 2 | 4 | True | 1 | ROZPOCET
202 | M | 55343050 | madlo a svodidlo ochranné, Al profil v 90mm, š 30mm, opláštění antibak.vinyl, vč. samolep. pásek tl 1mm, Bs2d0, antibak spojky | m | 21.826 |  | 0 | CS ÚRS 2020 01 |  | snížená |  | 0 | 0.00135 | 0.029465 | 0 | 0 | 32 | M | 2 |  |  |  | ROZPOCET | 0 | 0 | 0 | 0 | 0 | 2 | 0 | 16 | -470331385
| VV |  | 21,3980392156863*1,02 'Přepočtené koeficientem množství |  | 21.826 | [12 empty] | VV | 2 | 2 | False | 1 | ROZPOCET
203 | K | 766622116 | Montáž oken plastových včetně montáže rámu plochy přes 1 m2 pevných do zdiva, výšky přes 1,5 do 2,5 m | m2 | 12 |  | 0 | CS ÚRS 2020 01 |  | snížená |  | 0 | 0.00026 | 0.00312 | 0 | 0 | 16 | K | 2 |  |  |  | ROZPOCET | 0 | 0 | 0 | 0 | 0 | 2 | 0 | 16 | 898820730
| VV |  | "O9 | [14 empty] | VV | 2 | 1 | True | 0 | ROZPOCET
| VV |  | 4*3 |  | 12 | [12 empty] | VV | 2 | 2 | True | 0 | ROZPOCET
| VV |  | Součet |  | 12 | [12 empty] | VV | 2 | 4 | True | 1 | ROZPOCET
204 | M | 61140045 | okno plastové s fixním zasklením dvojsklo přes plochu 1m2 v 1,5-2,5m | m2 | 12 |  | 0 | CS ÚRS 2020 01 |  | snížená |  | 0 | 0.02546 | 0.30552 | 0 | 0 | 32 | M | 2 |  |  |  | ROZPOCET | 0 | 0 | 0 | 0 | 0 | 2 | 0 | 16 | -1461241662
205 | K | 766622131 | Montáž oken plastových včetně montáže rámu plochy přes 1 m2 otevíravých do zdiva, výšky do 1,5 m | m2 | 44.8 |  | 0 | CS ÚRS 2020 01 |  | snížená |  | 0 | 0.00027 | 0.012096 | 0 | 0 | 16 | K | 2 |  |  |  | ROZPOCET | 0 | 0 | 0 | 0 | 0 | 2 | 0 | 16 | -536825609
| VV |  | "O2 | [14 empty] | VV | 2 | 1 | True | 0 | ROZPOCET
| VV |  | 2*0,75 |  | 1.5 | [12 empty] | VV | 2 | 2 | True | 0 | ROZPOCET
| VV |  | "O4 | [14 empty] | VV | 2 | 1 | True | 0 | ROZPOCET
| VV |  | 2*3,125 |  | 6.25 | [12 empty] | VV | 2 | 2 | True | 0 | ROZPOCET
| VV |  | "O5 | [14 empty] | VV | 2 | 1 | True | 0 | ROZPOCET
| VV |  | 3*1,25 |  | 3.75 | [12 empty] | VV | 2 | 2 | True | 0 | ROZPOCET
| VV |  | "O6 | [14 empty] | VV | 2 | 1 | True | 0 | ROZPOCET
| VV |  | 2*1,25 |  | 2.5 | [12 empty] | VV | 2 | 2 | True | 0 | ROZPOCET
| VV |  | "O10 | [14 empty] | VV | 2 | 1 | True | 0 | ROZPOCET
| VV |  | 12*2,2 |  | 26.4 | [12 empty] | VV | 2 | 2 | True | 0 | ROZPOCET
| VV |  | "O11 | [14 empty] | VV | 2 | 1 | True | 0 | ROZPOCET
| VV |  | 2*2,2 |  | 4.4 | [12 empty] | VV | 2 | 2 | True | 0 | ROZPOCET
| VV |  | Součet |  | 44.8 | [12 empty] | VV | 2 | 4 | True | 1 | ROZPOCET
206 | M | 61140051 | okno plastové otevíravé/sklopné dvojsklo přes plochu 1m2 do v 1,5m | m2 | 44.8 |  | 0 | CS ÚRS 2020 01 |  | snížená |  | 0 | 0.03056 | 1.3691 | 0 | 0 | 32 | M | 2 |  |  |  | ROZPOCET | 0 | 0 | 0 | 0 | 0 | 2 | 0 | 16 | -1016974389
| P |  | Poznámka k položce: Uw= 1,1 W/m2K. | [14 empty] | P | 2
207 | K | 766622132 | Montáž oken plastových včetně montáže rámu plochy přes 1 m2 otevíravých do zdiva, výšky přes 1,5 do 2,5 m | m2 | 27 |  | 0 | CS ÚRS 2020 01 |  | snížená |  | 0 | 0.00026 | 0.00702 | 0 | 0 | 16 | K | 2 |  |  |  | ROZPOCET | 0 | 0 | 0 | 0 | 0 | 2 | 0 | 16 | -1890732922
| VV |  | "O1 | [14 empty] | VV | 2 | 1 | True | 0 | ROZPOCET
| VV |  | 2*3,75 |  | 7.5 | [12 empty] | VV | 2 | 2 | True | 0 | ROZPOCET
| VV |  | "O3 | [14 empty] | VV | 2 | 1 | True | 0 | ROZPOCET
| VV |  | 2*2,25 |  | 4.5 | [12 empty] | VV | 2 | 2 | True | 0 | ROZPOCET
| VV |  | "O7 | [14 empty] | VV | 2 | 1 | True | 0 | ROZPOCET
| VV |  | 2*3 |  | 6 | [12 empty] | VV | 2 | 2 | True | 0 | ROZPOCET
| VV |  | "O8 | [14 empty] | VV | 2 | 1 | True | 0 | ROZPOCET
| VV |  | 6*1,5 |  | 9 | [12 empty] | VV | 2 | 2 | True | 0 | ROZPOCET
| VV |  | Součet |  | 27 | [12 empty] | VV | 2 | 4 | True | 1 | ROZPOCET
208 | M | 61140053 | okno plastové otevíravé/sklopné dvojsklo přes plochu 1m2 v 1,5-2,5m | m2 | 27 |  | 0 | CS ÚRS 2020 01 |  | snížená |  | 0 | 0.0287 | 0.7749 | 0 | 0 | 32 | M | 2 |  |  |  | ROZPOCET | 0 | 0 | 0 | 0 | 0 | 2 | 0 | 16 | -417893421
| P |  | Poznámka k položce: Uw= 1,1 W/m2K. | [14 empty] | P | 2
287 | K | 766660171 | Montáž dveřních křídel dřevěných nebo plastových otevíravých do obložkové zárubně povrchově upravených jednokřídlových, šířky do 800 mm | kus | 26 |  | 0 | CS ÚRS 2020 01 |  | snížená |  | 0 | 0 | 0 | 0 | 0 | 16 | K | 2 |  |  |  | ROZPOCET | 0 | 0 | 0 | 0 | 0 | 2 | 0 | 16 | 226314608
| VV |  | 1+2+9+14 |  | 26 | [12 empty] | VV | 2 | 2 | True | 0 | ROZPOCET
| VV |  | Součet |  | 26 | [12 empty] | VV | 2 | 4 | True | 1 | ROZPOCET
293 | M | 61162085.1 | dveře jednokřídlé dřevotřískové povrch laminátový plné 700x1970/2100mm | kus | 1 |  | 0 |  |  | snížená |  | 0 | 0.0175 | 0.0175 | 0 | 0 | 32 | M | 2 |  |  |  | ROZPOCET | 0 | 0 | 0 | 0 | 0 | 2 | 0 | 16 | -431411872
| P |  | Poznámka k položce: VNITŘNÍ DVEŘE - otvíravé - CPL laminát. MDF desky - dekor buk (před realizací investor vybere přesný dekor dle vzorníku) - dodávka vč. obložkových zárubní - obložka CPL laminát, dekor dub - klika - klika - vložkový zámek - dveře půjdou otevřít generálním klíče, který bude mít k dispozici perosnál | [14 empty] | P | 2
| VV |  | "D05 | [14 empty] | VV | 2 | 1 | True | 0 | ROZPOCET
| VV |  | 1 |  | 1 | [12 empty] | VV | 2 | 2 | True | 0 | ROZPOCET
| VV |  | Součet |  | 1 | [12 empty] | VV | 2 | 4 | True | 1 | ROZPOCET
294 | M | 61162085.2 | dveře jednokřídlé dřevotřískové povrch laminátový plné 700x1970/2100mm | kus | 2 |  | 0 |  |  | snížená |  | 0 | 0.0175 | 0.035 | 0 | 0 | 32 | M | 2 |  |  |  | ROZPOCET | 0 | 0 | 0 | 0 | 0 | 2 | 0 | 16 | -1790546344
| P |  | Poznámka k položce: VNITŘNÍ DVEŘE - otvíravé - CPL laminát. MDF desky - dekor buk (před realizací investor vybere přesný dekor dle vzorníku) - dodávka vč. obložkových zárubní - obložka CPL laminát, dekor dub - klika - klika - kulová rozeta/vložkový zámek - dveře půjdou otevřít generálním klíče, který bude mít k dispozici perosnál | [14 empty] | P | 2
| VV |  | "D06 | [14 empty] | VV | 2 | 1 | True | 0 | ROZPOCET
| VV |  | 1+1 |  | 2 | [12 empty] | VV | 2 | 2 | True | 0 | ROZPOCET
| VV |  | Součet |  | 2 | [12 empty] | VV | 2 | 4 | True | 1 | ROZPOCET
291 | M | 61162086.1 | dveře jednokřídlé dřevotřískové povrch laminátový plné 800x1970/2100mm | kus | 9 |  | 0 |  |  | snížená |  | 0 | 0.0195 | 0.1755 | 0 | 0 | 32 | M | 2 |  |  |  | ROZPOCET | 0 | 0 | 0 | 0 | 0 | 2 | 0 | 16 | 814636340
| P |  | Poznámka k položce: VNITŘNÍ DVEŘE - otvíravé - CPL laminát. MDF desky - dekor buk (před realizací investor vybere přesný dekor dle vzorníku) - dodávka vč. obložkových zárubní - obložka CPL laminát, dekor dub - klika - klika - vložkový zámek - dveře půjdou otevřít generálním klíče, který bude mít k dispozici perosnál | [14 empty] | P | 2
| VV |  | "D07 | [14 empty] | VV | 2 | 1 | True | 0 | ROZPOCET
| VV |  | 4+5 |  | 9 | [12 empty] | VV | 2 | 2 | True | 0 | ROZPOCET
| VV |  | Součet |  | 9 | [12 empty] | VV | 2 | 4 | True | 1 | ROZPOCET
292 | M | 61162086.2 | dveře jednokřídlé dřevotřískové povrch laminátový plné 800x1970/2100mm | kus | 14 |  | 0 |  |  | snížená |  | 0 | 0.0195 | 0.273 | 0 | 0 | 32 | M | 2 |  |  |  | ROZPOCET | 0 | 0 | 0 | 0 | 0 | 2 | 0 | 16 | 1483577137
| P |  | Poznámka k položce: VNITŘNÍ DVEŘE - otvíravé - CPL laminát. MDF desky - dekor buk (před realizací investor vybere přesný dekor dle vzorníku) - dodávka vč. obložkových zárubní - obložka CPL laminát, dekor dub - klika - klika - kulová rozeta/vložkový zámek - dveře půjdou otevřít generálním klíče, který bude mít k dispozici perosnál | [14 empty] | P | 2
| VV |  | "D08 | [14 empty] | VV | 2 | 1 | True | 0 | ROZPOCET
| VV |  | 7+7 |  | 14 | [12 empty] | VV | 2 | 2 | True | 0 | ROZPOCET
| VV |  | Součet |  | 14 | [12 empty] | VV | 2 | 4 | True | 1 | ROZPOCET
288 | K | 766660172 | Montáž dveřních křídel dřevěných nebo plastových otevíravých do obložkové zárubně povrchově upravených jednokřídlových, šířky přes 800 mm | kus | 2 |  | 0 | CS ÚRS 2020 01 |  | snížená |  | 0 | 0 | 0 | 0 | 0 | 16 | K | 2 |  |  |  | ROZPOCET | 0 | 0 | 0 | 0 | 0 | 2 | 0 | 16 | 1706351179
| VV |  | "D09 | [14 empty] | VV | 2 | 1 | True | 0 | ROZPOCET
| VV |  | 1+1 |  | 2 | [12 empty] | VV | 2 | 2 | True | 0 | ROZPOCET
| VV |  | Součet |  | 2 | [12 empty] | VV | 2 | 4 | True | 1 | ROZPOCET
210 | M | 61162087 | dveře jednokřídlé dřevotřískové povrch laminátový plné 900x1970/2100mm | kus | 2 |  | 0 | CS ÚRS 2020 01 |  | snížená |  | 0 | 0.0205 | 0.041 | 0 | 0 | 32 | M | 2 |  |  |  | ROZPOCET | 0 | 0 | 0 | 0 | 0 | 2 | 0 | 16 | -691109615
| P |  | Poznámka k položce: VNITŘNÍ DVEŘE - otvíravé - CPL laminát. MDF desky - dekor buk (před realizací investor vybere přesný dekor dle vzorníku) - dodávka vč. obložkových zárubní - obložka CPL laminát, dekor dub - klika - klika - vložkový zámek - dveře půjdou otevřít generálním klíče, který bude mít k dispozici perosnál | [14 empty] | P | 2
289 | K | 766660411 | Montáž dveřních křídel dřevěných nebo plastových vchodových dveří včetně rámu do zdiva jednokřídlových bez nadsvětlíku | kus | 4 |  | 0 | CS ÚRS 2020 01 |  | snížená |  | 0 | 0.00092 | 0.00368 | 0 | 0 | 16 | K | 2 |  |  |  | ROZPOCET | 0 | 0 | 0 | 0 | 0 | 2 | 0 | 16 | 1559773472
| VV |  | "D11 | [14 empty] | VV | 2 | 1 | True | 0 | ROZPOCET
| VV |  | 2+2 |  | 4 | [12 empty] | VV | 2 | 2 | True | 0 | ROZPOCET
| VV |  | Součet |  | 4 | [12 empty] | VV | 2 | 4 | True | 1 | ROZPOCET
290 | M | 6117418R | dveře dřevěné vchodové plné palubkové smrkové 1křídlé 800x1970mm | kus | 4 |  | 0 | CS ÚRS 2020 01 |  | snížená |  | 0 | 0.041 | 0.164 | 0 | 0 | 32 | M | 2 |  |  |  | ROZPOCET | 0 | 0 | 0 | 0 | 0 | 2 | 0 | 16 | 1019420113
| P |  | Poznámka k položce: VENKOVNÍ DVEŘE OBJEKTŮ SO02 A SO03 - otvíravé - dřevěný rám, dřevěný obklad - obklad ošetřen technologií THERMOWOOD - dřevěný rám - klika - klika - vložkový zámek - dveře půjdou otevřít generálním klíče, který bude mít k dispozici perosnál vč.zárubní | [14 empty] | P | 2
223 | K | 766660729 | Montáž dveřních doplňků dveřního kování interiérového štítku s klikou | kus | 31 |  | 0 | CS ÚRS 2020 01 |  | snížená |  | 0 | 0 | 0 | 0 | 0 | 16 | K | 2 |  |  |  | ROZPOCET | 0 | 0 | 0 | 0 | 0 | 2 | 0 | 16 | -977809494
224 | M | 54914622 | kování dveřní vrchní klika včetně štítu a montážního materiálu BB 72 matný nikl | kus | 31 |  | 0 | CS ÚRS 2020 01 |  | snížená |  | 0 | 0.0012 | 0.0372 | 0 | 0 | 32 | M | 2 |  |  |  | ROZPOCET | 0 | 0 | 0 | 0 | 0 | 2 | 0 | 16 | -1944304215
225 | K | 7666710R1 | Montáž střešních oken dřevěných nebo plastových kyvných, výklopných/kyvných s okenním rámem a lemováním, s plisovaným límcem, s napojením na krytinu do krytiny tvarované, rozměru 100 x 200 cm | kus | 2 |  | 0 |  |  | snížená |  | 0 | 0.00027 | 0.00054 | 0 | 0 | 16 | K | 2 |  |  |  | ROZPOCET | 0 | 0 | 0 | 0 | 0 | 2 | 0 | 16 | -2085836624
| VV |  | "O12 | [14 empty] | VV | 2 | 1 | True | 0 | ROZPOCET
| VV |  | 2 |  | 2 | [12 empty] | VV | 2 | 2 | True | 0 | ROZPOCET
| VV |  | Součet |  | 2 | [12 empty] | VV | 2 | 4 | True | 1 | ROZPOCET
226 | M | 611247R | okno střešní dřevěné bílé PU povrch kyvné, izolační trojsklo 100 x 200 cm, Uw=1,0 Al oplechování | kus | 2 |  | 0 |  |  | snížená |  | 0 | 0.015 | 0.03 | 0 | 0 | 32 | M | 2 |  |  |  | ROZPOCET | 0 | 0 | 0 | 0 | 0 | 2 | 0 | 16 | 389095688
281 | K | 7666821R | Montáž zárubní dřevěných, plastových nebo z lamina obložkových, pro dveře jednokřídlové, tloušťky stěny do 350 mm | kus | 28 |  | 0 |  |  | snížená |  | 0 | 0.00048 | 0.01344 | 0 | 0 | 16 | K | 2 |  |  |  | ROZPOCET | 0 | 0 | 0 | 0 | 0 | 2 | 0 | 16 | -1451567044
| VV |  | "D05 | [14 empty] | VV | 2 | 1 | True | 0 | ROZPOCET
| VV |  | 1 |  | 1 | [12 empty] | VV | 2 | 2 | True | 0 | ROZPOCET
| VV |  | "D06 | [14 empty] | VV | 2 | 1 | True | 0 | ROZPOCET
| VV |  | 1+1 |  | 2 | [12 empty] | VV | 2 | 2 | True | 0 | ROZPOCET
| VV |  | "D07 | [14 empty] | VV | 2 | 1 | True | 0 | ROZPOCET
| VV |  | 4+5 |  | 9 | [12 empty] | VV | 2 | 2 | True | 0 | ROZPOCET
| VV |  | "D08 | [14 empty] | VV | 2 | 1 | True | 0 | ROZPOCET
| VV |  | 7+7 |  | 14 | [12 empty] | VV | 2 | 2 | True | 0 | ROZPOCET
| VV |  | "D09 | [14 empty] | VV | 2 | 1 | True | 0 | ROZPOCET
| VV |  | 1+1 |  | 2 | [12 empty] | VV | 2 | 2 | True | 0 | ROZPOCET
| VV |  | Součet |  | 28 | [12 empty] | VV | 2 | 4 | True | 1 | ROZPOCET
282 | M | 6118227R | zárubeň obložková pro dveře 1křídlé 600,700,800,900x1970mm tl do 350mm dub,buk | kus | 28 |  | 0 |  |  | snížená |  | 0 | 0.035 | 0.98 | 0 | 0 | 32 | M | 2 |  |  |  | ROZPOCET | 0 | 0 | 0 | 0 | 0 | 2 | 0 | 16 | 1979516783
227 | K | 766694111 | Montáž ostatních truhlářských konstrukcí parapetních desek dřevěných nebo plastových šířky do 300 mm, délky do 1000 mm | kus | 15 |  | 0 | CS ÚRS 2020 01 |  | snížená |  | 0 | 0 | 0 | 0 | 0 | 16 | K | 2 |  |  |  | ROZPOCET | 0 | 0 | 0 | 0 | 0 | 2 | 0 | 16 | 208201197
228 | K | 766694112 | Montáž ostatních truhlářských konstrukcí parapetních desek dřevěných nebo plastových šířky do 300 mm, délky přes 1000 do 1600 mm | kus | 6 |  | 0 | CS ÚRS 2020 01 |  | snížená |  | 0 | 0 | 0 | 0 | 0 | 16 | K | 2 |  |  |  | ROZPOCET | 0 | 0 | 0 | 0 | 0 | 2 | 0 | 16 | 280249629
229 | K | 766694113 | Montáž ostatních truhlářských konstrukcí parapetních desek dřevěných nebo plastových šířky do 300 mm, délky přes 1600 do 2600 mm | kus | 20 |  | 0 | CS ÚRS 2020 01 |  | snížená |  | 0 | 0 | 0 | 0 | 0 | 16 | K | 2 |  |  |  | ROZPOCET | 0 | 0 | 0 | 0 | 0 | 2 | 0 | 16 | -361605855
230 | K | 766694114 | Montáž ostatních truhlářských konstrukcí parapetních desek dřevěných nebo plastových šířky do 300 mm, délky přes 2600 mm | kus | 61.5 |  | 0 | CS ÚRS 2020 01 |  | snížená |  | 0 | 0 | 0 | 0 | 0 | 16 | K | 2 |  |  |  | ROZPOCET | 0 | 0 | 0 | 0 | 0 | 2 | 0 | 16 | -884648918
231 | M | 60794103 | deska parapetní dřevotřísková vnitřní 300x1000mm | m | 61.5 |  | 0 | CS ÚRS 2020 01 |  | snížená |  | 0 | 0.005 | 0.3075 | 0 | 0 | 32 | M | 2 |  |  |  | ROZPOCET | 0 | 0 | 0 | 0 | 0 | 2 | 0 | 16 | 1584136000
| VV |  | 2*1 |  | 2 | [12 empty] | VV | 2 | 2 | True | 0 | ROZPOCET
| VV |  | 2*2 |  | 4 | [12 empty] | VV | 2 | 2 | True | 0 | ROZPOCET
| VV |  | 2*1 |  | 2 | [12 empty] | VV | 2 | 2 | True | 0 | ROZPOCET
| VV |  | 4*1,5 |  | 6 | [12 empty] | VV | 2 | 2 | True | 0 | ROZPOCET
| VV |  | 12*2 |  | 24 | [12 empty] | VV | 2 | 2 | True | 0 | ROZPOCET
| VV |  | 2*2,5 |  | 5 | [12 empty] | VV | 2 | 2 | True | 0 | ROZPOCET
| VV |  | 2*0,75 |  | 1.5 | [12 empty] | VV | 2 | 2 | True | 0 | ROZPOCET
| VV |  | 2*1,5 |  | 3 | [12 empty] | VV | 2 | 2 | True | 0 | ROZPOCET
| VV |  | 2*2,5 |  | 5 | [12 empty] | VV | 2 | 2 | True | 0 | ROZPOCET
| VV |  | 3*1 |  | 3 | [12 empty] | VV | 2 | 2 | True | 0 | ROZPOCET
| VV |  | 2*2 |  | 4 | [12 empty] | VV | 2 | 2 | True | 0 | ROZPOCET
| VV |  | 2*1 |  | 2 | [12 empty] | VV | 2 | 2 | True | 0 | ROZPOCET
| VV |  | Součet |  | 61.5 | [12 empty] | VV | 2 | 4 | True | 1 | ROZPOCET
232 | M | 60794121 | koncovka PVC k parapetním dřevotřískovým deskám 600mm | kus | 41 |  | 0 | CS ÚRS 2020 01 |  | snížená |  | 0 | 6e-05 | 0.00246 | 0 | 0 | 32 | M | 2 |  |  |  | ROZPOCET | 0 | 0 | 0 | 0 | 0 | 2 | 0 | 16 | 1798193345
| VV |  | 41 |  | 41 | [12 empty] | VV | 2 | 2 | True | 1 | ROZPOCET
233 | K | 998766102 | Přesun hmot pro konstrukce truhlářské stanovený z hmotnosti přesunovaného materiálu vodorovná dopravní vzdálenost do 50 m v objektech výšky přes 6 do 12 m | t | 4.582 |  | 0 | CS ÚRS 2020 01 |  | snížená |  | 0 | 0 | 0 | 0 | 0 | 16 | K | 2 |  |  |  | ROZPOCET | 0 | 0 | 0 | 0 | 0 | 2 | 0 | 16 | 867447038
| D | 767 | Konstrukce zámečnické |  |  |  | 0 |  |  |  |  | 0 |  | 5.2173 |  | 0 | 2 | D | 1 |  |  |  | ROZPOCET | [6 empty] | 0
234 | K | 767163121 | Montáž kompletního kovového zábradlí přímého z dílců v rovině (na rovné ploše) kotveného do betonu | m | 15.6 |  | 0 | CS ÚRS 2020 01 |  | snížená |  | 0 | 0.0004 | 0.00624 | 0 | 0 | 16 | K | 2 |  |  |  | ROZPOCET | 0 | 0 | 0 | 0 | 0 | 2 | 0 | 16 | 6584463
| VV |  | "K24 | [14 empty] | VV | 2 | 1 | True | 0 | ROZPOCET
| VV |  | 6,5*2 |  | 13 | [12 empty] | VV | 2 | 2 | True | 0 | ROZPOCET
| VV |  | "K26 | [14 empty] | VV | 2 | 1 | True | 0 | ROZPOCET
| VV |  | 1,3*2 |  | 2.6 | [12 empty] | VV | 2 | 2 | True | 0 | ROZPOCET
| VV |  | Součet |  | 15.6 | [12 empty] | VV | 2 | 4 | True | 1 | ROZPOCET
235 | M | 55342284 | zábradlí s hranatým sloupkem a hranatými pruty s horním kotvením | m | 15.6 |  | 0 | CS ÚRS 2020 01 |  | snížená |  | 0 | 0 | 0 | 0 | 0 | 32 | M | 2 |  |  |  | ROZPOCET | 0 | 0 | 0 | 0 | 0 | 2 | 0 | 16 | 1948990356
236 | K | 767163221 | Montáž kompletního kovového zábradlí přímého z dílců na schodišti kotveného do betonu | m | 9.2 |  | 0 | CS ÚRS 2020 01 |  | snížená |  | 0 | 0.0004 | 0.00368 | 0 | 0 | 16 | K | 2 |  |  |  | ROZPOCET | 0 | 0 | 0 | 0 | 0 | 2 | 0 | 16 | -1031322074
| VV |  | "K25 | [14 empty] | VV | 2 | 1 | True | 0 | ROZPOCET
| VV |  | 2,3*4 |  | 9.2 | [12 empty] | VV | 2 | 2 | True | 0 | ROZPOCET
| VV |  | Součet |  | 9.2 | [12 empty] | VV | 2 | 4 | True | 1 | ROZPOCET
237 | M | 55342284 | zábradlí s hranatým sloupkem a hranatými pruty s horním kotvením | m | 9.2 |  | 0 | CS ÚRS 2020 01 |  | snížená |  | 0 | 0 | 0 | 0 | 0 | 32 | M | 2 |  |  |  | ROZPOCET | 0 | 0 | 0 | 0 | 0 | 2 | 0 | 16 | -259158284
300 | K | 7676301R | Montáž posuvných dveří z hliníkových profilů, posuvných výšky do 2200 mm celkové šířky do 2000 mm | kus | 2 |  | 0 |  |  | snížená |  | 0 | 0.00094 | 0.00188 | 0 | 0 | 16 | K | 2 |  |  |  | ROZPOCET | 0 | 0 | 0 | 0 | 0 | 2 | 0 | 16 | -1008047133
| VV |  | "D02 | [14 empty] | VV | 2 | 1 | True | 0 | ROZPOCET
| VV |  | 1+1 |  | 2 | [12 empty] | VV | 2 | 2 | True | 0 | ROZPOCET
| VV |  | Součet |  | 2 | [12 empty] | VV | 2 | 4 | True | 1 | ROZPOCET
301 | M | 553291R1 | Vnitřní dveře hliníkové posuvné | kus | 2 |  | 0 |  |  | snížená |  | 0 | 0.03 | 0.06 | 0 | 0 | 32 | M | 2 |  |  |  | ROZPOCET | 0 | 0 | 0 | 0 | 0 | 2 | 0 | 16 | -1140301990
| P |  | Poznámka k položce: VNITŘNÍ DVEŘE POSUVNÉ - dvoukřídlé - jedno křídlo posuvné, jedno křídlo pevné - rám hliník, výplň čiré sklo - madlo - madlo - dekor buk - dodávka vč. obložkových zárubní - obložka hliník, dekor dub - bez požadavků na součinitel prostupu tepla - dveře nebudou zamykatelné - vč. obložkové zárubně | [14 empty] | P | 2
302 | K | 7676301R2 | Montáž hliníkových zdvižně posuvných dveří výšky do 2200 mm a šířky do 3000 mm | kus | 2 |  | 0 |  |  | snížená |  | 0 | 0.00073 | 0.00146 | 0 | 0 | 16 | K | 2 |  |  |  | ROZPOCET | 0 | 0 | 0 | 0 | 0 | 2 | 0 | 16 | 309501801
| VV |  | "D03 | [14 empty] | VV | 2 | 1 | True | 0 | ROZPOCET
| VV |  | 1+1 |  | 2 | [12 empty] | VV | 2 | 2 | True | 0 | ROZPOCET
| VV |  | Součet |  | 2 | [12 empty] | VV | 2 | 4 | True | 1 | ROZPOCET
303 | M | 553291R2 | Vnitřní dveře hliníkové posuvné | kus | 2 |  | 0 |  |  | snížená |  | 0 | 0.03 | 0.06 | 0 | 0 | 32 | M | 2 |  |  |  | ROZPOCET | 0 | 0 | 0 | 0 | 0 | 2 | 0 | 16 | -2018174555
| P |  | Poznámka k položce: VNITŘNÍ DVEŘE POSUVNÉ - dvoukřídlé - jedno křídlo posuvné, jedno křídlo pevné - rám hliník, výplň čiré sklo - madlo - madlo - dekor buk - dodávka vč. obložkových zárubní - obložka hliník, dekor dub - bez požadavků na součinitel prostupu tepla - dveře nebudou zamykatelné - vč. obložkové zárubně | [14 empty] | P | 2
304 | K | 7676401R1 | Montáž dveří hliníkových vchodových jednokřídlových s pevnými bočním díly | kus | 2 |  | 0 |  |  | snížená |  | 0 | 0 | 0 | 0 | 0 | 16 | K | 2 |  |  |  | ROZPOCET | 0 | 0 | 0 | 0 | 0 | 2 | 0 | 16 | -953021335
| VV |  | "D12 | [14 empty] | VV | 2 | 1 | True | 0 | ROZPOCET
| VV |  | 1+1 |  | 2 | [12 empty] | VV | 2 | 2 | True | 0 | ROZPOCET
| VV |  | Součet |  | 2 | [12 empty] | VV | 2 | 4 | True | 1 | ROZPOCET
305 | M | 55341311.R3 | dveře Al vchodové jednokřídlé s pevnými bočními díly (1000+1000+1000) x 1970 mm | kus | 2 |  | 0 |  |  | snížená |  | 0 | 0.042 | 0.084 | 0 | 0 | 32 | M | 2 |  |  |  | ROZPOCET | 0 | 0 | 0 | 0 | 0 | 2 | 0 | 16 | 266955711
| P |  | Poznámka k položce: VSTUPNÍ DVEŘE JEDNOKŘÍDLÉ - jednokřídlé - otvíravé - rám hliník, výplň čiré sklo - klika - koule - vložkový zámek - barva antracit RAL 7016 (interiér i exteriér) - součinitel prostupu tepla min. UW = 1,10 W/m2K - dveře půjdou otevřít generálním klíče, který bude mít k dispozici perosnál | [14 empty] | P | 2
285 | K | 7676402R1 | Montáž dveří hliníkových vchodových dvoukřídlových bez nadsvětlíku | kus | 3 |  | 0 |  |  | snížená |  | 0 | 0 | 0 | 0 | 0 | 16 | K | 2 |  |  |  | ROZPOCET | 0 | 0 | 0 | 0 | 0 | 2 | 0 | 16 | 168864356
| VV |  | "D01 | [14 empty] | VV | 2 | 1 | True | 0 | ROZPOCET
| VV |  | 1+2 |  | 3 | [12 empty] | VV | 2 | 2 | True | 0 | ROZPOCET
| VV |  | Součet |  | 3 | [12 empty] | VV | 2 | 4 | True | 1 | ROZPOCET
286 | M | 55341311.R1 | dveře Al vchodové dvoukřídlové do š 1600mm | kus | 3 |  | 0 |  |  | snížená |  | 0 | 0.042 | 0.126 | 0 | 0 | 32 | M | 2 |  |  |  | ROZPOCET | 0 | 0 | 0 | 0 | 0 | 2 | 0 | 16 | 130943948
| P |  | Poznámka k položce: VSTUPNÍ DVEŘE DVOUKŘÍDLÉ - dvoukřídlé - otvíravé obě křídla - rám hliník, výplň čiré sklo - klika - koule - vložkový zámek - barva antracit RAL 7016 (interiér i exteriér) - součinitel prostupu tepla min. UW = 1,10 W/m2K - dveře půjdou otevřít generálním klíče, který bude mít k dispozici perosnál | [14 empty] | P | 2
296 | K | 7676402R2 | Montáž dveří hliníkových dvoukřídlových bez nadsvětlíku | kus | 1 |  | 0 |  |  | snížená |  | 0 | 0 | 0 | 0 | 0 | 16 | K | 2 |  |  |  | ROZPOCET | 0 | 0 | 0 | 0 | 0 | 2 | 0 | 16 | 1586618208
| VV |  | "D04 | [14 empty] | VV | 2 | 1 | True | 0 | ROZPOCET
| VV |  | 1 |  | 1 | [12 empty] | VV | 2 | 2 | True | 0 | ROZPOCET
| VV |  | Součet |  | 1 | [12 empty] | VV | 2 | 4 | True | 1 | ROZPOCET
295 | M | 55341311.R2 | dveře Al vchodové dvoukřídlové do š 1600mm | kus | 1 |  | 0 |  |  | snížená |  | 0 | 0.042 | 0.042 | 0 | 0 | 32 | M | 2 |  |  |  | ROZPOCET | 0 | 0 | 0 | 0 | 0 | 2 | 0 | 16 | 1804323188
| P |  | Poznámka k položce: VNITŘNÍ DVEŘE DVOUKŘÍDLÉ - dvoukřídlé - otvíravé obě křídla - rám hliník, výplň čiré sklo - klika - koule - dekor buk - dodávka vč. obložkových zárubní - obložka hliník, dekor dub - bez požadavků na součinitel prostupu tepla - dveře nebudou zamykatelné - vč. obložkové zárubně | [14 empty] | P | 2
299 | K | 76764651R | Dodávka a montáž dveří hliníkových protipožárních jednokřídlových, vč. obložkové zárubně | kus | 2 |  | 0 |  |  | snížená |  | 0 | 0.00033 | 0.00066 | 0 | 0 | 16 | K | 2 |  |  |  | ROZPOCET | 0 | 0 | 0 | 0 | 0 | 2 | 0 | 16 | -1421042290
| VV |  | "D10 | [14 empty] | VV | 2 | 1 | True | 0 | ROZPOCET
| VV |  | 1+1 |  | 2 | [12 empty] | VV | 2 | 2 | True | 0 | ROZPOCET
| VV |  | Součet |  | 2 | [12 empty] | VV | 2 | 4 | True | 1 | ROZPOCET
298 | M | 553411R01 | dveře vnitřní hliníkové 1křídlé 900x1970mm, EW15DP3-C2 + obložková zárubeň | kus | 2 |  | 0 |  |  | snížená |  | 0 | 0.084 | 0.168 | 0 | 0 | 32 | M | 2 |  |  |  | ROZPOCET | 0 | 0 | 0 | 0 | 0 | 2 | 0 | 16 | -1025136628
| P |  | Poznámka k položce: VNITŘNÍ DVEŘE - otvíravé - hliníkové - dekor buk (před realizací investor vybere přesný dekor dle vzorníku) - dodávka vč. obložkových zárubní - klika - klika - vložkový zámek - POŽÁRNÍ ODOLNOST: EW15DP3-C2 - dveře půjdou otevřít generálním klíče, který bude mít k dispozici perosnál - vč. obložkové zárubně | [14 empty] | P | 2
238 | K | 767995115 | Montáž ostatních atypických zámečnických konstrukcí hmotnosti přes 50 do 100 kg | kg | 4441 |  | 0 | CS ÚRS 2020 01 |  | snížená |  | 0 | 5e-05 | 0.22205 | 0 | 0 | 16 | K | 2 |  |  |  | ROZPOCET | 0 | 0 | 0 | 0 | 0 | 2 | 0 | 16 | -1537936125
| VV |  | 3460+981 |  | 4441 | [12 empty] | VV | 2 | 2 | True | 0 | ROZPOCET
| VV |  | Součet |  | 4441 | [12 empty] | VV | 2 | 4 | True | 1 | ROZPOCET
239 | M | 13010942 | ocel profilová UPE 240 jakost 11 375 | t | 3.46 |  | 0 | CS ÚRS 2020 01 |  | snížená |  | 0 | 1 | 3.46 | 0 | 0 | 32 | M | 2 |  |  |  | ROZPOCET | 0 | 0 | 0 | 0 | 0 | 2 | 0 | 16 | -697753519
| VV |  | 14,32*8*30,2/1000 |  | 3.46 | [12 empty] | VV | 2 | 2 | True | 1 | ROZPOCET
240 | M | 13010980 | ocel profilová HE-B 200 jakost 11 375 | t | 0.981 |  | 0 | CS ÚRS 2020 01 |  | snížená |  | 0 | 1 | 0.981 | 0 | 0 | 32 | M | 2 |  |  |  | ROZPOCET | 0 | 0 | 0 | 0 | 0 | 2 | 0 | 16 | 1640928336
| VV |  | 8*2*61,3/1000 |  | 0.981 | [12 empty] | VV | 2 | 2 | True | 1 | ROZPOCET
241 | K | 767R1 | Dodávka a montáž žaluzií dle výpisu prvků | kpl | 1 |  | 0 |  |  | snížená |  | 0 | 5e-05 | 5e-05 | 0 | 0 | 16 | K | 2 |  |  |  | ROZPOCET | 0 | 0 | 0 | 0 | 0 | 2 | 0 | 16 | -1472858837
242 | K | 767R2 | Výroba a montáž nadvchodových přístřešků dle PD | kus | 3 |  | 0 |  |  | snížená |  | 0 | 5e-05 | 0.00015 | 0 | 0 | 16 | K | 2 |  |  |  | ROZPOCET | 0 | 0 | 0 | 0 | 0 | 2 | 0 | 16 | 1519336716
| VV |  | "pozice Z14 | [14 empty] | VV | 2 | 1 | True | 0 | ROZPOCET
| VV |  | 3 |  | 3 | [12 empty] | VV | 2 | 2 | True | 0 | ROZPOCET
| VV |  | Součet |  | 3 | [12 empty] | VV | 2 | 4 | True | 1 | ROZPOCET
280 | K | 767R3 | Výroba a montáž nadvchodových přístřešků dle PD | kus | 2 |  | 0 |  |  | snížená |  | 0 | 5e-05 | 0.0001 | 0 | 0 | 16 | K | 2 |  |  |  | ROZPOCET | 0 | 0 | 0 | 0 | 0 | 2 | 0 | 16 | -889723010
| VV |  | "pozice Z15 | [14 empty] | VV | 2 | 1 | True | 0 | ROZPOCET
| VV |  | 2 |  | 2 | [12 empty] | VV | 2 | 2 | True | 0 | ROZPOCET
| VV |  | Součet |  | 2 | [12 empty] | VV | 2 | 4 | True | 1 | ROZPOCET
243 | K | 998767102 | Přesun hmot pro zámečnické konstrukce stanovený z hmotnosti přesunovaného materiálu vodorovná dopravní vzdálenost do 50 m v objektech výšky přes 6 do 12 m | t | 1.8 |  | 0 | CS ÚRS 2020 01 |  | snížená |  | 0 | 0 | 0 | 0 | 0 | 16 | K | 2 |  |  |  | ROZPOCET | 0 | 0 | 0 | 0 | 0 | 2 | 0 | 16 | -147967562
| D | 771 | Podlahy z dlaždic |  |  |  | 0 |  |  |  |  | 0 |  | 1.0424 |  | 0 | 2 | D | 1 |  |  |  | ROZPOCET | [6 empty] | 0
244 | K | 771474112 | Montáž soklů z dlaždic keramických lepených flexibilním lepidlem rovných, výšky přes 65 do 90 mm | m | 47.282 |  | 0 | CS ÚRS 2020 01 |  | snížená |  | 0 | 0.00043 | 0.020331 | 0 | 0 | 16 | K | 2 |  |  |  | ROZPOCET | 0 | 0 | 0 | 0 | 0 | 2 | 0 | 16 | 823239341
| VV |  | "D.1.1.4 PŮDORYS 1.NP-1.png | [14 empty] | VV | 2 | 1 | True | 0 | ROZPOCET
| VV |  | (1,721+2,196+0,531)+0,324+(0,126+3,554+2,959+0,729+0,553+1,584+1,970+1,291+0,478)*2 |  | 31.26 | [12 empty] | VV | 2 | 2 | True | 0 | ROZPOCET
| VV |  | (0,235+1,760+0,218+3,258+1,950+2,146)+(0,620+1,973+1,688+1,973+0,201) |  | 16.022 | [12 empty] | VV | 2 | 2 | True | 0 | ROZPOCET
| VV |  | Součet |  | 47.282 | [12 empty] | VV | 2 | 4 | True | 1 | ROZPOCET
245 | M | 59761275 | sokl-dlažba keramická slinutá hladká do interiéru i exteriéru 330x80mm | kus | 47.282 |  | 0 | CS ÚRS 2020 01 |  | snížená |  | 0 | 0.00047 | 0.022223 | 0 | 0 | 32 | M | 2 |  |  |  | ROZPOCET | 0 | 0 | 0 | 0 | 0 | 2 | 0 | 16 | 1838593203
246 | K | 771574112 | Montáž podlah z dlaždic keramických lepených flexibilním lepidlem maloformátových hladkých přes 9 do 12 ks/m2 | m2 | 37.73 |  | 0 | CS ÚRS 2020 01 |  | snížená |  | 0 | 0.0063 | 0.2377 | 0 | 0 | 16 | K | 2 |  |  |  | ROZPOCET | 0 | 0 | 0 | 0 | 0 | 2 | 0 | 16 | 1606736615
| VV |  | "1.NP | [14 empty] | VV | 2 | 1 | True | 0 | ROZPOCET
| VV |  | 3,85+10,23+6,4+3,35 |  | 23.83 | [12 empty] | VV | 2 | 2 | True | 0 | ROZPOCET
| VV |  | "2.NP | [14 empty] | VV | 2 | 1 | True | 0 | ROZPOCET
| VV |  | 10,23+3,67 |  | 13.9 | [12 empty] | VV | 2 | 2 | True | 0 | ROZPOCET
| VV |  | Součet |  | 37.73 | [12 empty] | VV | 2 | 4 | True | 1 | ROZPOCET
247 | M | 59761003 | dlažba keramická hutná hladká do interiéru přes 9 do 12ks/m2 | m2 | 41.503 |  | 0 | CS ÚRS 2020 01 |  | snížená |  | 0 | 0.018 | 0.74705 | 0 | 0 | 32 | M | 2 |  |  |  | ROZPOCET | 0 | 0 | 0 | 0 | 0 | 2 | 0 | 16 | -2050309812
| VV |  | 37,73*1,1 'Přepočtené koeficientem množství |  | 41.503 | [12 empty] | VV | 2 | 2 | False | 1 | ROZPOCET
248 | K | 771591112 | Izolace podlahy pod dlažbu nátěrem nebo stěrkou ve dvou vrstvách | m2 | 7.523 |  | 0 | CS ÚRS 2020 01 |  | snížená |  | 0 | 0.0015 | 0.011284 | 0 | 0 | 16 | K | 2 |  |  |  | ROZPOCET | 0 | 0 | 0 | 0 | 0 | 2 | 0 | 16 | -215216548
| VV |  | "D.1.1.4 PŮDORYS 1.NP-1.png | [14 empty] | VV | 2 | 1 | True | 0 | ROZPOCET
| VV |  | 1,669+0,929+1,586 |  | 4.184 | [12 empty] | VV | 2 | 2 | True | 0 | ROZPOCET
| VV |  | "D.1.1.5 PŮDORYS 2.NP-1.png | [14 empty] | VV | 2 | 1 | True | 0 | ROZPOCET
| VV |  | 1,684+1,655 |  | 3.339 | [12 empty] | VV | 2 | 2 | True | 0 | ROZPOCET
| VV |  | Součet |  | 7.523 | [12 empty] | VV | 2 | 4 | True | 1 | ROZPOCET
249 | K | 771591115 | Podlahy - dokončovací práce spárování silikonem | m | 47.282 |  | 0 | CS ÚRS 2020 01 |  | snížená |  | 0 | 3e-05 | 0.0014185 | 0 | 0 | 16 | K | 2 |  |  |  | ROZPOCET | 0 | 0 | 0 | 0 | 0 | 2 | 0 | 16 | 632683527
| VV |  | "D.1.1.4 PŮDORYS 1.NP-1.png | [14 empty] | VV | 2 | 1 | True | 0 | ROZPOCET
| VV |  | (1,721+2,196+0,531)+0,324+(0,126+3,554+2,959+0,729+0,553+1,584+1,970+1,291+0,478)*2 |  | 31.26 | [12 empty] | VV | 2 | 2 | True | 0 | ROZPOCET
| VV |  | (0,235+1,760+0,218+3,258+1,950+2,146)+(0,620+1,973+1,688+1,973+0,201) |  | 16.022 | [12 empty] | VV | 2 | 2 | True | 0 | ROZPOCET
| VV |  | Součet |  | 47.282 | [12 empty] | VV | 2 | 4 | True | 1 | ROZPOCET
250 | K | 771592011 | Čištění vnitřních ploch po položení dlažby podlah nebo schodišť chemickými prostředky | m2 | 47.282 |  | 0 | CS ÚRS 2020 01 |  | snížená |  | 0 | 5e-05 | 0.0023641 | 0 | 0 | 16 | K | 2 |  |  |  | ROZPOCET | 0 | 0 | 0 | 0 | 0 | 2 | 0 | 16 | -1451788564
251 | K | 998771102 | Přesun hmot pro podlahy z dlaždic stanovený z hmotnosti přesunovaného materiálu vodorovná dopravní vzdálenost do 50 m v objektech výšky přes 6 do 12 m | t | 1.042 |  | 0 | CS ÚRS 2020 01 |  | snížená |  | 0 | 0 | 0 | 0 | 0 | 16 | K | 2 |  |  |  | ROZPOCET | 0 | 0 | 0 | 0 | 0 | 2 | 0 | 16 | -202895305
| D | 776 | Podlahy povlakové |  |  |  | 0 |  |  |  |  | 0 |  | 1.4325 |  | 0 | 2 | D | 1 |  |  |  | ROZPOCET | [6 empty] | 0
252 | K | 776221111 | Montáž podlahovin z PVC lepením standardním lepidlem z pásů standardních | m2 | 35.39 |  | 0 | CS ÚRS 2020 01 |  | snížená |  | 0 | 0.0003 | 0.010617 | 0 | 0 | 16 | K | 2 |  |  |  | ROZPOCET | 0 | 0 | 0 | 0 | 0 | 2 | 0 | 16 | 1276425141
| VV |  | "1.NP | [14 empty] | VV | 2 | 1 | True | 0 | ROZPOCET
| VV |  | 9,63+1,76+4,11 |  | 15.5 | [12 empty] | VV | 2 | 2 | True | 0 | ROZPOCET
| VV |  | "2.NP | [14 empty] | VV | 2 | 1 | True | 0 | ROZPOCET
| VV |  | 8,5+1,76+9,63 |  | 19.89 | [12 empty] | VV | 2 | 2 | True | 0 | ROZPOCET
| VV |  | Součet |  | 35.39 | [12 empty] | VV | 2 | 4 | True | 1 | ROZPOCET
253 | M | 28411015 | PVC heterogenní protiskluzná (třída C) tl 2,00mm, nášlapná vrstva 0,70mm, otlak do 0,05 mm, R10, hořlavost Bfl S1 | m2 | 38.929 |  | 0 | CS ÚRS 2020 01 |  | snížená |  | 0 | 0.00275 | 0.10705 | 0 | 0 | 32 | M | 2 |  |  |  | ROZPOCET | 0 | 0 | 0 | 0 | 0 | 2 | 0 | 16 | -355201700
| VV |  | 35,39*1,1 'Přepočtené koeficientem množství |  | 38.929 | [12 empty] | VV | 2 | 2 | False | 1 | ROZPOCET
254 | K | 776231111 | Montáž podlahovin z vinylu lepením lamel nebo čtverců standardním lepidlem | m2 | 333.07 |  | 0 | CS ÚRS 2020 01 |  | snížená |  | 0 | 0.0003 | 0.099921 | 0 | 0 | 16 | K | 2 |  |  |  | ROZPOCET | 0 | 0 | 0 | 0 | 0 | 2 | 0 | 16 | 1949447253
| VV |  | "1.NP | [14 empty] | VV | 2 | 1 | True | 0 | ROZPOCET
| VV |  | 9,1+62,26+2,96+17,14+5,61+10,15+7+10,15+15,6 |  | 139.97 | [12 empty] | VV | 2 | 2 | True | 0 | ROZPOCET
| VV |  | "2.NP | [14 empty] | VV | 2 | 1 | True | 0 | ROZPOCET
| VV |  | 12,06+23,09+12,18+18,24+16,15+18,49+17,99+9,37+62,57+2,96 |  | 193.1 | [12 empty] | VV | 2 | 2 | True | 0 | ROZPOCET
| VV |  | Součet |  | 333.07 | [12 empty] | VV | 2 | 4 | True | 1 | ROZPOCET
255 | M | 28411014 | PVC heterogenní protiskluzná tl 2,00mm, nášlapná vrstva 0,70mm, třída zátěže 34/43, otlak do 0,05mm, R12, hořlavost Bfl S1 | m2 | 366.377 |  | 0 | CS ÚRS 2020 01 |  | snížená |  | 0 | 0.00275 | 1.0075 | 0 | 0 | 32 | M | 2 |  |  |  | ROZPOCET | 0 | 0 | 0 | 0 | 0 | 2 | 0 | 16 | 1207572306
| VV |  | 333,07*1,1 'Přepočtené koeficientem množství |  | 366.377 | [12 empty] | VV | 2 | 2 | False | 1 | ROZPOCET
256 | K | 776321111 | Montáž podlahovin z PVC na schodišťové stupně stupnic, šířky do 300 mm | m | 46.8 |  | 0 | CS ÚRS 2020 01 |  | snížená |  | 0 | 0.00012 | 0.005616 | 0 | 0 | 16 | K | 2 |  |  |  | ROZPOCET | 0 | 0 | 0 | 0 | 0 | 2 | 0 | 16 | 1829049770
| VV |  | 18*1,3 |  | 23.4 | [12 empty] | VV | 2 | 2 | True | 0 | ROZPOCET
| VV |  | 18*1,3 |  | 23.4 | [12 empty] | VV | 2 | 2 | True | 0 | ROZPOCET
| VV |  | Součet |  | 46.8 | [12 empty] | VV | 2 | 4 | True | 1 | ROZPOCET
257 | M | 28411015 | PVC heterogenní protiskluzná (třída C) tl 2,00mm, nášlapná vrstva 0,70mm, otlak do 0,05 mm, R10, hořlavost Bfl S1 | m2 | 13.104 |  | 0 | CS ÚRS 2020 01 |  | snížená |  | 0 | 0.00275 | 0.036036 | 0 | 0 | 32 | M | 2 |  |  |  | ROZPOCET | 0 | 0 | 0 | 0 | 0 | 2 | 0 | 16 | 136242524
| VV |  | 18*1,3*0,28*2 |  | 13.104 | [12 empty] | VV | 2 | 2 | True | 0 | ROZPOCET
| VV |  | Součet |  | 13.104 | [12 empty] | VV | 2 | 4 | True | 1 | ROZPOCET
258 | K | 776321211 | Montáž podlahovin z PVC na schodišťové stupně podstupnic, výšky do 200 mm | m | 46.8 |  | 0 | CS ÚRS 2020 01 |  | snížená |  | 0 | 8e-05 | 0.003744 | 0 | 0 | 16 | K | 2 |  |  |  | ROZPOCET | 0 | 0 | 0 | 0 | 0 | 2 | 0 | 16 | -1745146996
| VV |  | 18*1,3 |  | 23.4 | [12 empty] | VV | 2 | 2 | True | 0 | ROZPOCET
| VV |  | 18*1,3 |  | 23.4 | [12 empty] | VV | 2 | 2 | True | 0 | ROZPOCET
| VV |  | Součet |  | 46.8 | [12 empty] | VV | 2 | 4 | True | 1 | ROZPOCET
259 | M | 28411015 | PVC heterogenní protiskluzná (třída C) tl 2,00mm, nášlapná vrstva 0,70mm, otlak do 0,05 mm, R10, hořlavost Bfl S1 | m2 | 7.956 |  | 0 | CS ÚRS 2020 01 |  | snížená |  | 0 | 0.00275 | 0.021879 | 0 | 0 | 32 | M | 2 |  |  |  | ROZPOCET | 0 | 0 | 0 | 0 | 0 | 2 | 0 | 16 | -395253642
| VV |  | 18*1,3*0,17*2 |  | 7.956 | [12 empty] | VV | 2 | 2 | True | 0 | ROZPOCET
| VV |  | Součet |  | 7.956 | [12 empty] | VV | 2 | 4 | True | 1 | ROZPOCET
260 | K | 776421111 | Montáž lišt obvodových lepených | m | 321.824 |  | 0 | CS ÚRS 2020 01 |  | snížená |  | 0 | 1e-05 | 0.0032182 | 0 | 0 | 16 | K | 2 |  |  |  | ROZPOCET | 0 | 0 | 0 | 0 | 0 | 2 | 0 | 16 | 1363711407
| VV |  | "D.1.1.4 PŮDORYS 1.NP-1.png | [14 empty] | VV | 2 | 1 | True | 0 | ROZPOCET
| VV |  | (8,257+7,302+6,530+1,509+1,936)+(0,972+1,330+2,403+1,330+0,587)+(3,336+2,694+2,548)+(3,443+0,274)*2 |  | 48.168 | [12 empty] | VV | 2 | 2 | True | 0 | ROZPOCET
| VV |  | (4,041+2,498+4,007+2,498)+(1,920+3,471+1,928+3,471)+(4,074+2,465+4,041+2,465)+(10,387+1,459+10,420+1,492)+(2,825+1,945+2,724+1,947) |  | 70.078 | [12 empty] | VV | 2 | 2 | True | 0 | ROZPOCET
| VV |  | "D.1.1.5 PŮDORYS 2.NP-1.png | [14 empty] | VV | 2 | 1 | True | 0 | ROZPOCET
| VV |  | ((4,157+3,878+4,221+3,954)+(2,345+6,819+3,207+3,676+0,887+3,143)+(3,878+4,626+3,752+4,588)+(3,321+3,612+3,270+3,613+6,489+3,587+6,464+3,587)+6,895)*2 |  | 187.938 | [12 empty] | VV | 2 | 2 | True | 0 | ROZPOCET
| VV |  | (1,888+5,932)*2 |  | 15.64 | [12 empty] | VV | 2 | 2 | True | 0 | ROZPOCET
| VV |  | Mezisoučet |  | 321.824 | [12 empty] | VV | 2 | 3 | True | 0 | ROZPOCET
| VV |  | Součet |  | 321.824 | [12 empty] | VV | 2 | 4 | True | 1 | ROZPOCET
261 | M | 28411010 | lišta soklová PVC 20x100mm | m | 321.824 |  | 0 | CS ÚRS 2020 01 |  | snížená |  | 0 | 0.00038 | 0.12229 | 0 | 0 | 32 | M | 2 |  |  |  | ROZPOCET | 0 | 0 | 0 | 0 | 0 | 2 | 0 | 16 | 551887723
262 | K | 776421211 | Montáž lišt schodišťových samolepících | m | 46.8 |  | 0 | CS ÚRS 2020 01 |  | snížená |  | 0 | 0 | 0 | 0 | 0 | 16 | K | 2 |  |  |  | ROZPOCET | 0 | 0 | 0 | 0 | 0 | 2 | 0 | 16 | 493642137
263 | M | 28342160 | hrana schodová s lemovým ukončením z PVC 30x35x3mm | m | 46.8 |  | 0 | CS ÚRS 2020 01 |  | snížená |  | 0 | 0.00025 | 0.0117 | 0 | 0 | 32 | M | 2 |  |  |  | ROZPOCET | 0 | 0 | 0 | 0 | 0 | 2 | 0 | 16 | 1319412135
264 | K | 776421312 | Montáž lišt přechodových šroubovaných | m | 11.1 |  | 0 | CS ÚRS 2020 01 |  | snížená |  | 0 | 0 | 0 | 0 | 0 | 16 | K | 2 |  |  |  | ROZPOCET | 0 | 0 | 0 | 0 | 0 | 2 | 0 | 16 | -289649855
| VV |  | "1.NP | [14 empty] | VV | 2 | 1 | True | 0 | ROZPOCET
| VV |  | 4*0,8*2 |  | 6.4 | [12 empty] | VV | 2 | 2 | True | 0 | ROZPOCET
| VV |  | 3*0,8 |  | 2.4 | [12 empty] | VV | 2 | 2 | True | 0 | ROZPOCET
| VV |  | 0,7 |  | 0.7 | [12 empty] | VV | 2 | 2 | True | 0 | ROZPOCET
| VV |  | "2.NP | [14 empty] | VV | 2 | 1 | True | 0 | ROZPOCET
| VV |  | 2*0,8 |  | 1.6 | [12 empty] | VV | 2 | 2 | True | 0 | ROZPOCET
| VV |  | Součet |  | 11.1 | [12 empty] | VV | 2 | 4 | True | 1 | ROZPOCET
265 | M | 59054100 | profil přechodový Al s pohyblivým ramenem 8x20mm | m | 11.1 |  | 0 | CS ÚRS 2020 01 |  | snížená |  | 0 | 0.00026 | 0.002886 | 0 | 0 | 32 | M | 2 |  |  |  | ROZPOCET | 0 | 0 | 0 | 0 | 0 | 2 | 0 | 16 | 1418725599
266 | K | 998776102 | Přesun hmot pro podlahy povlakové stanovený z hmotnosti přesunovaného materiálu vodorovná dopravní vzdálenost do 50 m v objektech výšky přes 6 do 12 m | t | 1.433 |  | 0 | CS ÚRS 2020 01 |  | snížená |  | 0 | 0 | 0 | 0 | 0 | 16 | K | 2 |  |  |  | ROZPOCET | 0 | 0 | 0 | 0 | 0 | 2 | 0 | 16 | -1074652455
| D | 781 | Dokončovací práce - obklady |  |  |  | 0 |  |  |  |  | 0 |  | 2.8528 |  | 0 | 2 | D | 1 |  |  |  | ROZPOCET | [6 empty] | 0
267 | K | 781474115 | Montáž obkladů vnitřních stěn z dlaždic keramických lepených flexibilním lepidlem maloformátových hladkých přes 22 do 25 ks/m2 | m2 | 144.341 |  | 0 | CS ÚRS 2020 01 |  | snížená |  | 0 | 0.0052 | 0.75057 | 0 | 0 | 16 | K | 2 |  |  |  | ROZPOCET | 0 | 0 | 0 | 0 | 0 | 2 | 0 | 16 | 319153948
| VV |  | "D.1.1.4 PŮDORYS 1.NP-1.png | [14 empty] | VV | 2 | 1 | True | 0 | ROZPOCET
| VV |  | ((0,780+0,243+1,006+0,260+1,735+2,180+4,426)+0,545+2,188+(0,277+0,998+0,176+0,931+0,176+0,226)+(0,101+1,073+1,635+1,077+0,759))*2,000*2 |  | 83.168 | [12 empty] | VV | 2 | 2 | True | 0 | ROZPOCET
| VV |  | " Odpočty otvorů | [14 empty] | VV | 2 | 1 | True | 0 | ROZPOCET
| VV |  | -(0,750*0,700*1)*2 |  | -1.05 | [12 empty] | VV | 2 | 2 | True | 0 | ROZPOCET
| VV |  | -(1,500*1,100*1)*2 |  | -3.3 | [12 empty] | VV | 2 | 2 | True | 0 | ROZPOCET
| VV |  | (0,592+5,801+0,743)*0,900*2 |  | 12.845 | [12 empty] | VV | 2 | 2 | True | 0 | ROZPOCET
| VV |  | (0,229+0,224+0,894+1,967+1,978+2,185)*2,000 |  | 14.954 | [12 empty] | VV | 2 | 2 | True | 0 | ROZPOCET
| VV |  | " Odpočty otvorů | [14 empty] | VV | 2 | 1 | True | 0 | ROZPOCET
| VV |  | -(1,000*1,100*1) |  | -1.1 | [12 empty] | VV | 2 | 2 | True | 0 | ROZPOCET
| VV |  | "D.1.1.5 PŮDORYS 2.NP-1.png | [14 empty] | VV | 2 | 1 | True | 0 | ROZPOCET
| VV |  | ((2,652+1,046+0,209+2,006+0,922)+(2,966+1,055))*2,000*2 |  | 43.424 | [12 empty] | VV | 2 | 2 | True | 0 | ROZPOCET
| VV |  | " Odpočty otvorů | [14 empty] | VV | 2 | 1 | True | 0 | ROZPOCET
| VV |  | -(2,000*1,150*1)*2 |  | -4.6 | [12 empty] | VV | 2 | 2 | True | 0 | ROZPOCET
| VV |  | Mezisoučet |  | 144.341 | [12 empty] | VV | 2 | 3 | True | 0 | ROZPOCET
| VV |  | Součet |  | 144.341 | [12 empty] | VV | 2 | 4 | True | 1 | ROZPOCET
268 | M | 59761039 | obklad keramický hladký přes 22 do 25ks/m2 | m2 | 165.992 |  | 0 | CS ÚRS 2020 01 |  | snížená |  | 0 | 0.0126 | 2.0915 | 0 | 0 | 32 | M | 2 |  |  |  | ROZPOCET | 0 | 0 | 0 | 0 | 0 | 2 | 0 | 16 | -681599913
| VV |  | 144,341*1,15 'Přepočtené koeficientem množství |  | 165.992 | [12 empty] | VV | 2 | 2 | False | 1 | ROZPOCET
269 | K | 781495115 | Obklad - dokončující práce ostatní práce spárování silikonem | m | 116 |  | 0 | CS ÚRS 2020 01 |  | snížená |  | 0 | 3e-05 | 0.00348 | 0 | 0 | 16 | K | 2 |  |  |  | ROZPOCET | 0 | 0 | 0 | 0 | 0 | 2 | 0 | 16 | -1064311800
| VV |  | "kouty místností | [14 empty] | VV | 2 | 1 | True | 0 | ROZPOCET
| VV |  | "1.NP | [14 empty] | VV | 2 | 1 | True | 0 | ROZPOCET
| VV |  | 22*2*2 |  | 88 | [12 empty] | VV | 2 | 2 | True | 0 | ROZPOCET
| VV |  | 4*2 |  | 8 | [12 empty] | VV | 2 | 2 | True | 0 | ROZPOCET
| VV |  | "2.NP | [14 empty] | VV | 2 | 1 | True | 0 | ROZPOCET
| VV |  | 5*2*2 |  | 20 | [12 empty] | VV | 2 | 2 | True | 0 | ROZPOCET
| VV |  | Součet |  | 116 | [12 empty] | VV | 2 | 4 | True | 1 | ROZPOCET
270 | K | 781495141 | Obklad - dokončující práce průnik obkladem kruhový, bez izolace do DN 30 | kus | 39 |  | 0 | CS ÚRS 2020 01 |  | snížená |  | 0 | 0 | 0 | 0 | 0 | 16 | K | 2 |  |  |  | ROZPOCET | 0 | 0 | 0 | 0 | 0 | 2 | 0 | 16 | -2080103512
| VV |  | "otvory pro baerie, odpady v obkladech | [14 empty] | VV | 2 | 1 | True | 0 | ROZPOCET
| VV |  | "1.NP | [14 empty] | VV | 2 | 1 | True | 0 | ROZPOCET
| VV |  | 9*2 |  | 18 | [12 empty] | VV | 2 | 2 | True | 0 | ROZPOCET
| VV |  | 3 |  | 3 | [12 empty] | VV | 2 | 2 | True | 0 | ROZPOCET
| VV |  | "2.NP | [14 empty] | VV | 2 | 1 | True | 0 | ROZPOCET
| VV |  | 9*2 |  | 18 | [12 empty] | VV | 2 | 2 | True | 0 | ROZPOCET
| VV |  | Součet |  | 39 | [12 empty] | VV | 2 | 4 | True | 1 | ROZPOCET
271 | K | 781495142 | Obklad - dokončující práce průnik obkladem kruhový, bez izolace přes DN 30 do DN 90 | kus | 9 |  | 0 | CS ÚRS 2020 01 |  | snížená |  | 0 | 0 | 0 | 0 | 0 | 16 | K | 2 |  |  |  | ROZPOCET | 0 | 0 | 0 | 0 | 0 | 2 | 0 | 16 | 476095322
| VV |  | "1.NP | [14 empty] | VV | 2 | 1 | True | 0 | ROZPOCET
| VV |  | 2*2 |  | 4 | [12 empty] | VV | 2 | 2 | True | 0 | ROZPOCET
| VV |  | 1 |  | 1 | [12 empty] | VV | 2 | 2 | True | 0 | ROZPOCET
| VV |  | "2.NP | [14 empty] | VV | 2 | 1 | True | 0 | ROZPOCET
| VV |  | 2*2 |  | 4 | [12 empty] | VV | 2 | 2 | True | 0 | ROZPOCET
| VV |  | Součet |  | 9 | [12 empty] | VV | 2 | 4 | True | 1 | ROZPOCET
272 | K | 781495143 | Obklad - dokončující práce průnik obkladem kruhový, bez izolace přes DN 90 | kus | 9 |  | 0 | CS ÚRS 2020 01 |  | snížená |  | 0 | 0 | 0 | 0 | 0 | 16 | K | 2 |  |  |  | ROZPOCET | 0 | 0 | 0 | 0 | 0 | 2 | 0 | 16 | -959742581
| VV |  | "1.NP | [14 empty] | VV | 2 | 1 | True | 0 | ROZPOCET
| VV |  | 3*2 |  | 6 | [12 empty] | VV | 2 | 2 | True | 0 | ROZPOCET
| VV |  | 1 |  | 1 | [12 empty] | VV | 2 | 2 | True | 0 | ROZPOCET
| VV |  | "2.NP | [14 empty] | VV | 2 | 1 | True | 0 | ROZPOCET
| VV |  | 1*2 |  | 2 | [12 empty] | VV | 2 | 2 | True | 0 | ROZPOCET
| VV |  | Součet |  | 9 | [12 empty] | VV | 2 | 4 | True | 1 | ROZPOCET
273 | K | 781495211 | Čištění vnitřních ploch po provedení obkladu stěn chemickými prostředky | m2 | 144.341 |  | 0 | CS ÚRS 2020 01 |  | snížená |  | 0 | 5e-05 | 0.0072171 | 0 | 0 | 16 | K | 2 |  |  |  | ROZPOCET | 0 | 0 | 0 | 0 | 0 | 2 | 0 | 16 | -1283210267
274 | K | 998781102 | Přesun hmot pro obklady keramické stanovený z hmotnosti přesunovaného materiálu vodorovná dopravní vzdálenost do 50 m v objektech výšky přes 6 do 12 m | t | 2.853 |  | 0 | CS ÚRS 2020 01 |  | snížená |  | 0 | 0 | 0 | 0 | 0 | 16 | K | 2 |  |  |  | ROZPOCET | 0 | 0 | 0 | 0 | 0 | 2 | 0 | 16 | -984555116
| D | 784 | Dokončovací práce - malby a tapety |  |  |  | 0 |  |  |  |  | 0 |  | 0.81641 |  | 0 | 2 | D | 1 |  |  |  | ROZPOCET | [6 empty] | 0
275 | K | 784181121 | Penetrace podkladu jednonásobná hloubková v místnostech výšky do 3,80 m | m2 | 2044.056 |  | 0 | CS ÚRS 2020 01 |  | snížená |  | 0 | 0.0002 | 0.40881 | 0 | 0 | 16 | K | 2 |  |  |  | ROZPOCET | 0 | 0 | 0 | 0 | 0 | 2 | 0 | 16 | -411086529
| VV |  | "stropy | [14 empty] | VV | 2 | 1 | True | 0 | ROZPOCET
| VV |  | 285,23 |  | 285.23 | [12 empty] | VV | 2 | 2 | True | 0 | ROZPOCET
| VV |  | "stěny | [14 empty] | VV | 2 | 1 | True | 0 | ROZPOCET
| VV |  | 1084,965 |  | 1084.965 | [12 empty] | VV | 2 | 2 | True | 0 | ROZPOCET
| VV |  | "obklady | [14 empty] | VV | 2 | 1 | True | 0 | ROZPOCET
| VV |  | 144,341 |  | 144.341 | [12 empty] | VV | 2 | 2 | True | 0 | ROZPOCET
| VV |  | "podlahy - nivelačka | [14 empty] | VV | 2 | 1 | True | 0 | ROZPOCET
| VV |  | 529,52 |  | 529.52 | [12 empty] | VV | 2 | 2 | True | 0 | ROZPOCET
| VV |  | Součet |  | 2044.056 | [12 empty] | VV | 2 | 4 | True | 1 | ROZPOCET
276 | K | 784181127 | Penetrace podkladu jednonásobná hloubková na schodišti o výšce podlaží do 3,80 m | m2 | 70.228 |  | 0 | CS ÚRS 2020 01 |  | snížená |  | 0 | 0.0002 | 0.014046 | 0 | 0 | 16 | K | 2 |  |  |  | ROZPOCET | 0 | 0 | 0 | 0 | 0 | 2 | 0 | 16 | -1703320952
| VV |  | "schodiště | [14 empty] | VV | 2 | 1 | True | 0 | ROZPOCET
| VV |  | 70,228 |  | 70.228 | [12 empty] | VV | 2 | 2 | True | 0 | ROZPOCET
| VV |  | Součet |  | 70.228 | [12 empty] | VV | 2 | 4 | True | 1 | ROZPOCET
277 | K | 784211101 | Malby z malířských směsí otěruvzdorných za mokra dvojnásobné, bílé za mokra otěruvzdorné výborně v místnostech výšky do 3,80 m | m2 | 1443.444 |  | 0 | CS ÚRS 2020 01 |  | snížená |  | 0 | 0.00026 | 0.3753 | 0 | 0 | 16 | K | 2 |  |  |  | ROZPOCET | 0 | 0 | 0 | 0 | 0 | 2 | 0 | 16 | -1451066433
| VV |  | "stropy | [14 empty] | VV | 2 | 1 | True | 0 | ROZPOCET
| VV |  | 285,23 |  | 285.23 | [12 empty] | VV | 2 | 2 | True | 0 | ROZPOCET
| VV |  | "stěny | [14 empty] | VV | 2 | 1 | True | 0 | ROZPOCET
| VV |  | 1084,965 |  | 1084.965 | [12 empty] | VV | 2 | 2 | True | 0 | ROZPOCET
| VV |  | "obklady | [14 empty] | VV | 2 | 1 | True | 0 | ROZPOCET
| VV |  | -144,341 |  | -144.341 | [12 empty] | VV | 2 | 2 | True | 0 | ROZPOCET
| VV |  | "SDK | [14 empty] | VV | 2 | 1 | True | 0 | ROZPOCET
| VV |  | 217,59 |  | 217.59 | [12 empty] | VV | 2 | 2 | True | 0 | ROZPOCET
| VV |  | Součet |  | 1443.444 | [12 empty] | VV | 2 | 4 | True | 1 | ROZPOCET
278 | K | 784211107 | Malby z malířských směsí otěruvzdorných za mokra dvojnásobné, bílé za mokra otěruvzdorné výborně na schodišti o výšce podlaží do 3,80 m | m2 | 70.228 |  | 0 | CS ÚRS 2020 01 |  | snížená |  | 0 | 0.00026 | 0.018259 | 0 | 0 | 16 | K | 2 |  |  |  | ROZPOCET | 0 | 0 | 0 | 0 | 0 | 2 | 0 | 16 | -10120281
| VV |  | "schodiště | [14 empty] | VV | 2 | 1 | True | 0 | ROZPOCET
| VV |  | 70,228 |  | 70.228 | [12 empty] | VV | 2 | 2 | True | 0 | ROZPOCET
| VV |  | Součet |  | 70.228 | [12 empty] | VV | 2 | 4 | True | 1 | ROZPOCET

## SO 01.1. - Elektroinstalace
{4a3aee0a-a2d4-4ef2-87fe-cf48efbb3cc0}
1
| KRYCÍ LIST SOUPISU PRACÍ | [7 empty] | v --- níže se nacházejí doplnkové a pomocné údaje k sestavám --- v | [8 empty] | False
Stavba:
Domov ve Věži - Komunitní bydlení II
Objekt:
SO 01.1. - Elektroinstalace
| KSO: |  |  |  |  | CC-CZ:
| Místo: |  | Obec Věž |  |  | Datum: | 2021-03-30
| Zadavatel: |  |  |  |  | IČ: | 70890749
|  | Kraj Vysočina, Žižkova 1882/57, 587 33 Jihlava |  |  |  | DIČ: | CZ70890749
| Uchazeč: |  |  |  |  | IČ: | Vyplň údaj
|  | Vyplň údaj |  |  |  | DIČ: | Vyplň údaj
| Projektant: |  |  |  |  | IČ: | 25171232
|  | INVENTE s.r.o., Žerotínova 483/1, 370 04 Č. Buděj. |  |  |  | DIČ: | CZ25171232
| Zpracovatel: |  |  |  |  | IČ:
DIČ:
Poznámka:
| Cena bez DPH | [5 empty] | 0
|  |  | Základ daně |  |  | Sazba daně | Výše daně
| DPH | základní | 0 |  |  | 21% | 0
|  | snížená | 0 |  |  | 15% | 0
|  | zákl. přenesená | 0 |  |  | 21% | 0
|  | sníž. přenesená | 0 |  |  | 15% | 0
|  | nulová | 0 |  |  | 0% | 0
| Cena s DPH |  |  | v | CZK |  | 0
REKAPITULACE ČLENĚNÍ SOUPISU PRACÍ
Stavba:
Domov ve Věži - Komunitní bydlení II
Objekt:
SO 01.1. - Elektroinstalace
Místo: |  |  | Obec Věž |  |  | Datum: | 2021-03-30
Zadavatel: |  |  | Kraj Vysočina, Žižkova 1882/57, 587 33 Jihlava |  |  | Projektant: | INVENTE s.r.o., Žerotínova 483/1, 370 04 Č. Buděj.
Uchazeč: |  |  | Vyplň údaj |  |  | Zpracovatel:
Kód dílu - Popis | [6 empty] | Cena celkem [CZK]
Náklady stavby celkem | [6 empty] | 0 | [11 empty] | -1
| D0 - Bourací práce | [5 empty] | 0
| D1 - C21M - Elektromontáže | [5 empty] | 0
| D2 - Hromosvod | [5 empty] | 0
| D3 - Revize, DSPS, zkoušky | [5 empty] | 0
| D4 - Materiály | [5 empty] | 0
| VRN - Vedlejší rozpočtové náklady | [5 empty] | 0
| VRN9 - Ostatní náklady | [5 empty] | 0
SOUPIS PRACÍ
Stavba:
Domov ve Věži - Komunitní bydlení II
Objekt:
SO 01.1. - Elektroinstalace
Místo: |  |  | Obec Věž |  |  | Datum: | 2021-03-30
Zadavatel: |  |  | Kraj Vysočina, Žižkova 1882/57, 587 33 Jihlava |  |  | Projektant: | INVENTE s.r.o., Žerotínova 483/1, 370 04 Č. Buděj.
Uchazeč: |  |  | Vyplň údaj |  |  | Zpracovatel:
PČ | Typ | Kód | Popis | MJ | Množství | J.cena [CZK] | Cena celkem [CZK] | Cenová soustava |  | DPH | J. Nh [h] | Nh celkem [h] | J. hmotnost [t] | Hmotnost celkem [t] | J. suť [t] | Suť Celkem [t]
Náklady soupisu celkem | [6 empty] | 0 |  |  |  |  | 0 |  | 0 |  | 0 |  | D | -1 | [7 empty] | 0
| D | D0 | Bourací práce |  |  |  | 0 |  |  |  |  | 0 |  | 0 |  | 0 | 1 | D | 0 | ROZPOCET | [6 empty] | 0
1 | K | 0000000001 | Drážkování | m | 330 |  | 0 |  |  | snížená |  | 0 | 0 | 0 | 0 | 0 | 4 | K | 1 | ROZPOCET | 0 | 0 | 0 | 0 | 0 | 2 | 0 | 4 | -1631720978
2 | K | 0000000001.1 | Krabice (KP, KO, KR, KT) | ks | 480 |  | 0 |  |  | snížená |  | 0 | 0 | 0 | 0 | 0 | 4 | K | 1 | ROZPOCET | 0 | 0 | 0 | 0 | 0 | 2 | 0 | 4 | 685094083
3 | K | 0000000001.2 | Provrtání do vel. 40 | ks | 40 |  | 0 |  |  | snížená |  | 0 | 0 | 0 | 0 | 0 | 4 | K | 1 | ROZPOCET | 0 | 0 | 0 | 0 | 0 | 2 | 0 | 4 | -1167908200
4 | K | 0000000001.3 | Rozvaděč | ks | 4 |  | 0 |  |  | snížená |  | 0 | 0 | 0 | 0 | 0 | 4 | K | 1 | ROZPOCET | 0 | 0 | 0 | 0 | 0 | 2 | 0 | 4 | 531225701
| D | D1 | C21M - Elektromontáže |  |  |  | 0 |  |  |  |  | 0 |  | 0 |  | 0 | 1 | D | 0 | ROZPOCET | [6 empty] | 0
5 | K | 000000001 | Montáž TA | ks | 1 |  | 0 |  |  | snížená |  | 0 | 0 | 0 | 0 | 0 | 4 | K | 1 | ROZPOCET | 0 | 0 | 0 | 0 | 0 | 2 | 0 | 4 | 879300398
6 | K | 000000002 | Montáž WiFi příjmače | ks | 1 |  | 0 |  |  | snížená |  | 0 | 0 | 0 | 0 | 0 | 4 | K | 1 | ROZPOCET | 0 | 0 | 0 | 0 | 0 | 2 | 0 | 4 | 2101853910
7 | K | 210010002 | trubka plastová ohebná instalační průměr 16mm (PO) | m | 600 |  | 0 |  |  | snížená |  | 0 | 0 | 0 | 0 | 0 | 4 | K | 1 | ROZPOCET | 0 | 0 | 0 | 0 | 0 | 2 | 0 | 4 | 41221225
8 | K | 210010003 | trubka plastová ohebná instalační průměr 23mm (PO) | m | 970 |  | 0 |  |  | snížená |  | 0 | 0 | 0 | 0 | 0 | 4 | K | 1 | ROZPOCET | 0 | 0 | 0 | 0 | 0 | 2 | 0 | 4 | 577613840
9 | K | 210010006 | trubka plastová ohebná instalační průměr 48mm (PO) | m | 60 |  | 0 |  |  | snížená |  | 0 | 0 | 0 | 0 | 0 | 4 | K | 1 | ROZPOCET | 0 | 0 | 0 | 0 | 0 | 2 | 0 | 4 | -1943407906
10 | K | 210010301 | krabice přístrojová (1901, KU 68/1, KP 67, KP 68; KZ 3) bez zapojení | ks | 430 |  | 0 |  |  | snížená |  | 0 | 0 | 0 | 0 | 0 | 4 | K | 1 | ROZPOCET | 0 | 0 | 0 | 0 | 0 | 2 | 0 | 4 | 413421744
11 | K | 210010311 | krabice odbočná s víčkem (1902, KO 68, KU 68) kruhová bez zapojení | ks | 30 |  | 0 |  |  | snížená |  | 0 | 0 | 0 | 0 | 0 | 4 | K | 1 | ROZPOCET | 0 | 0 | 0 | 0 | 0 | 2 | 0 | 4 | -569014978
12 | K | 210010313 | krabice odbočná s víčkem (KO 125) čtvercová bez zapojení (protahovací) | ks | 8 |  | 0 |  |  | snížená |  | 0 | 0 | 0 | 0 | 0 | 4 | K | 1 | ROZPOCET | 0 | 0 | 0 | 0 | 0 | 2 | 0 | 4 | -1904793946
13 | K | 210010321 | krabice odbočná s víčkem a svork. (1903, KR 68) kruhová vč. zapojení | ks | 20 |  | 0 |  |  | snížená |  | 0 | 0 | 0 | 0 | 0 | 4 | K | 1 | ROZPOCET | 0 | 0 | 0 | 0 | 0 | 2 | 0 | 4 | 1112662825
14 | K | 210010353.1 | krabice do zateplení KEZ | ks | 4 |  | 0 |  |  | snížená |  | 0 | 0 | 0 | 0 | 0 | 4 | K | 1 | ROZPOCET | 0 | 0 | 0 | 0 | 0 | 2 | 0 | 4 | -1579853161
15 | K | 210100001 | ukončení vodiče v rozvaděči vč. zapojení a koncovky do 2.5mm2 | ks | 200 |  | 0 |  |  | snížená |  | 0 | 0 | 0 | 0 | 0 | 4 | K | 1 | ROZPOCET | 0 | 0 | 0 | 0 | 0 | 2 | 0 | 4 | -1341862747
16 | K | 210100001.1 | ukončení vodiče UTP, osazení koncovkou | ks | 160 |  | 0 |  |  | snížená |  | 0 | 0 | 0 | 0 | 0 | 4 | K | 1 | ROZPOCET | 0 | 0 | 0 | 0 | 0 | 2 | 0 | 4 | 1854862064
17 | K | 210100003 | ukončení vodiče v rozvaděči vč. zapojení a koncovky do 16mm2 | ks | 16 |  | 0 |  |  | snížená |  | 0 | 0 | 0 | 0 | 0 | 4 | K | 1 | ROZPOCET | 0 | 0 | 0 | 0 | 0 | 2 | 0 | 4 | 593408782
18 | K | 210110001 | spínač nástěnný prostředí obyčejné 1-pólový řazení 1 | ks | 35 |  | 0 |  |  | snížená |  | 0 | 0 | 0 | 0 | 0 | 4 | K | 1 | ROZPOCET | 0 | 0 | 0 | 0 | 0 | 2 | 0 | 4 | -1416223537
19 | K | 210110003 | sériový přepínač nástěnný prostředí obyčejné řazení 5 | ks | 7 |  | 0 |  |  | snížená |  | 0 | 0 | 0 | 0 | 0 | 4 | K | 1 | ROZPOCET | 0 | 0 | 0 | 0 | 0 | 2 | 0 | 4 | 1552007564
20 | K | 210110004 | střídavý přepínač nástěnný prostředí obyčejné řazení 6 | ks | 14 |  | 0 |  |  | snížená |  | 0 | 0 | 0 | 0 | 0 | 4 | K | 1 | ROZPOCET | 0 | 0 | 0 | 0 | 0 | 2 | 0 | 4 | 94224763
21 | K | 210110044 | spínač nástěnný prostředí zapuštěný do vlhka- řazení 1 | ks | 4 |  | 0 |  |  | snížená |  | 0 | 0 | 0 | 0 | 0 | 4 | K | 1 | ROZPOCET | 0 | 0 | 0 | 0 | 0 | 2 | 0 | 4 | 1848819406
22 | K | 210110044.1 | střídavý dvojitý přepínač zapuštěný - řazení 5B | ks | 4 |  | 0 |  |  | snížená |  | 0 | 0 | 0 | 0 | 0 | 4 | K | 1 | ROZPOCET | 0 | 0 | 0 | 0 | 0 | 2 | 0 | 4 | -1772349883
23 | K | 210110046 | křížový přepínač zapuštěný - řazení 7 | ks | 2 |  | 0 |  |  | snížená |  | 0 | 0 | 0 | 0 | 0 | 4 | K | 1 | ROZPOCET | 0 | 0 | 0 | 0 | 0 | 2 | 0 | 4 | 50794622
24 | K | 210111021 | zásuvka v krabici prostředí obyčejné 10/16A 250V 2P+Z | ks | 160 |  | 0 |  |  | snížená |  | 0 | 0 | 0 | 0 | 0 | 4 | K | 1 | ROZPOCET | 0 | 0 | 0 | 0 | 0 | 2 | 0 | 4 | -286603018
25 | K | 210111021.1 | zásuvka v krabici prostředí vlhké 10/16A 250V 2P+Z | ks | 4 |  | 0 |  |  | snížená |  | 0 | 0 | 0 | 0 | 0 | 4 | K | 1 | ROZPOCET | 0 | 0 | 0 | 0 | 0 | 2 | 0 | 4 | -1546376842
26 | K | 210111022 | zásuvka v krabici prostředí obyčejné 10/16A 250V 2P+Z průběžná montáž | ks | 78 |  | 0 |  |  | snížená |  | 0 | 0 | 0 | 0 | 0 | 4 | K | 1 | ROZPOCET | 0 | 0 | 0 | 0 | 0 | 2 | 0 | 4 | 230725990
27 | K | 210190001 | montáž oceloplech. rozvodnic do 20kg | ks | 2 |  | 0 |  |  | snížená |  | 0 | 0 | 0 | 0 | 0 | 4 | K | 1 | ROZPOCET | 0 | 0 | 0 | 0 | 0 | 2 | 0 | 4 | -892985052
28 | K | 210190002 | montáž oceloplech. rozvodnic do 50kg | ks | 3 |  | 0 |  |  | snížená |  | 0 | 0 | 0 | 0 | 0 | 4 | K | 1 | ROZPOCET | 0 | 0 | 0 | 0 | 0 | 2 | 0 | 4 | -86132314
29 | K | 210200010 | montáž svítidla stropní | ks | 86 |  | 0 |  |  | snížená |  | 0 | 0 | 0 | 0 | 0 | 4 | K | 1 | ROZPOCET | 0 | 0 | 0 | 0 | 0 | 2 | 0 | 4 | -1307439258
30 | K | 210200027 | montáž svítidla nástěnné | ks | 4 |  | 0 |  |  | snížená |  | 0 | 0 | 0 | 0 | 0 | 4 | K | 1 | ROZPOCET | 0 | 0 | 0 | 0 | 0 | 2 | 0 | 4 | -719805336
31 | K | 210200091 | montáž svítidla, IP45 | ks | 11 |  | 0 |  |  | snížená |  | 0 | 0 | 0 | 0 | 0 | 4 | K | 1 | ROZPOCET | 0 | 0 | 0 | 0 | 0 | 2 | 0 | 4 | -1611654771
32 | K | 210800101 | CYKY 2Ax1.5mm2 (CYKY 2O1.5) 750V (PO) | m | 250 |  | 0 |  |  | snížená |  | 0 | 0 | 0 | 0 | 0 | 4 | K | 1 | ROZPOCET | 0 | 0 | 0 | 0 | 0 | 2 | 0 | 4 | 857582433
33 | K | 210800105 | CYKY 3Bx1.5mm2 (CYKY 3J1.5) 750V (PO) | m | 1790 |  | 0 |  |  | snížená |  | 0 | 0 | 0 | 0 | 0 | 4 | K | 1 | ROZPOCET | 0 | 0 | 0 | 0 | 0 | 2 | 0 | 4 | -1879023688
34 | K | 210800106 | CYKY 3Cx2.5mm2 (CYKY 3J2.5) 750V (PO) | m | 1320 |  | 0 |  |  | snížená |  | 0 | 0 | 0 | 0 | 0 | 4 | K | 1 | ROZPOCET | 0 | 0 | 0 | 0 | 0 | 2 | 0 | 4 | -1902507124
35 | K | 210800113 | CYKY 4Bx16mm2 (CYKY 4J10) 750V (PO) | m | 90 |  | 0 |  |  | snížená |  | 0 | 0 | 0 | 0 | 0 | 4 | K | 1 | ROZPOCET | 0 | 0 | 0 | 0 | 0 | 2 | 0 | 4 | -182660470
36 | K | 210800115 | CYKY 5Cx1.5mm2 (CYKY 5J1.5) 750V (PO) | m | 670 |  | 0 |  |  | snížená |  | 0 | 0 | 0 | 0 | 0 | 4 | K | 1 | ROZPOCET | 0 | 0 | 0 | 0 | 0 | 2 | 0 | 4 | -1519689719
37 | K | 210800116 | CYKY 5Cx2.5mm2 (CYKY 5J2.5) 750V (PO) | m | 170 |  | 0 |  |  | snížená |  | 0 | 0 | 0 | 0 | 0 | 4 | K | 1 | ROZPOCET | 0 | 0 | 0 | 0 | 0 | 2 | 0 | 4 | -795501552
38 | K | 210800525 | CY 2.5mm2 (H07V-U) zelenožlutý (VU) | m | 100 |  | 0 |  |  | snížená |  | 0 | 0 | 0 | 0 | 0 | 4 | K | 1 | ROZPOCET | 0 | 0 | 0 | 0 | 0 | 2 | 0 | 4 | -2017769514
39 | K | 210800526 | CY 4mm2 (H07V-U) zelenožlutý (VU) | m | 220 |  | 0 |  |  | snížená |  | 0 | 0 | 0 | 0 | 0 | 4 | K | 1 | ROZPOCET | 0 | 0 | 0 | 0 | 0 | 2 | 0 | 4 | -676384163
40 | K | 210800529 | CY 16mm2 (H07V-U) zelenožlutý (VU) | m | 50 |  | 0 |  |  | snížená |  | 0 | 0 | 0 | 0 | 0 | 4 | K | 1 | ROZPOCET | 0 | 0 | 0 | 0 | 0 | 2 | 0 | 4 | 1365604467
41 | K | 215112211 | ovladač tahový - nouz. volání | ks | 15 |  | 0 |  |  | snížená |  | 0 | 0 | 0 | 0 | 0 | 4 | K | 1 | ROZPOCET | 0 | 0 | 0 | 0 | 0 | 2 | 0 | 4 | -55596740
42 | K | 215112211.1 | ovladač tlačítkový 0/1 vypínací 1-pólový | ks | 26 |  | 0 |  |  | snížená |  | 0 | 0 | 0 | 0 | 0 | 4 | K | 1 | ROZPOCET | 0 | 0 | 0 | 0 | 0 | 2 | 0 | 4 | -381484959
43 | K | 215142171 | domácí vrátný | ks | 1 |  | 0 |  |  | snížená |  | 0 | 0 | 0 | 0 | 0 | 4 | K | 1 | ROZPOCET | 0 | 0 | 0 | 0 | 0 | 2 | 0 | 4 | 1448399956
44 | K | 216140001 | montáž kamer | ks | 7 |  | 0 |  |  | snížená |  | 0 | 0 | 0 | 0 | 0 | 4 | K | 1 | ROZPOCET | 0 | 0 | 0 | 0 | 0 | 2 | 0 | 4 | -2096111785
45 | K | 216140001.1 | montáž ovl. žaluzií | ks | 30 |  | 0 |  |  | snížená |  | 0 | 0 | 0 | 0 | 0 | 4 | K | 1 | ROZPOCET | 0 | 0 | 0 | 0 | 0 | 2 | 0 | 4 | -1246919250
46 | K | 216140002 | připojení VZT jednotky | ks | 1 |  | 0 |  |  | snížená |  | 0 | 0 | 0 | 0 | 0 | 4 | K | 1 | ROZPOCET | 0 | 0 | 0 | 0 | 0 | 2 | 0 | 4 | -1155780645
47 | K | 216140003 | montáž elektroměru | ks | 2 |  | 0 |  |  | snížená |  | 0 | 0 | 0 | 0 | 0 | 4 | K | 1 | ROZPOCET | 0 | 0 | 0 | 0 | 0 | 2 | 0 | 4 | -896921467
48 | K | 220280511 | SYKFY 5x2x0,5mm | m | 80 |  | 0 |  |  | snížená |  | 0 | 0 | 0 | 0 | 0 | 4 | K | 1 | ROZPOCET | 0 | 0 | 0 | 0 | 0 | 2 | 0 | 4 | 383467784
49 | K | 220280511.1 | vodič UTP Cat.6 | m | 2180 |  | 0 |  |  | snížená |  | 0 | 0 | 0 | 0 | 0 | 4 | K | 1 | ROZPOCET | 0 | 0 | 0 | 0 | 0 | 2 | 0 | 4 | -540770259
50 | K | 220730001 | datová zásuvka RJ 45 | ks | 30 |  | 0 |  |  | snížená |  | 0 | 0 | 0 | 0 | 0 | 4 | K | 1 | ROZPOCET | 0 | 0 | 0 | 0 | 0 | 2 | 0 | 4 | -2096779591
51 | K | 220730001.1 | telev.nebo rozhl.účast.zás.průchozí nebo koncová | ks | 12 |  | 0 |  |  | snížená |  | 0 | 0 | 0 | 0 | 0 | 4 | K | 1 | ROZPOCET | 0 | 0 | 0 | 0 | 0 | 2 | 0 | 4 | 1849462362
52 | K | 220730231 | vodič KOAX | m | 550 |  | 0 |  |  | snížená |  | 0 | 0 | 0 | 0 | 0 | 4 | K | 1 | ROZPOCET | 0 | 0 | 0 | 0 | 0 | 2 | 0 | 4 | 1145308615
53 | K | 4600000003 | fólie výstražná z PVC šířky 33cm | m | 90 |  | 0 |  |  | snížená |  | 0 | 0 | 0 | 0 | 0 | 4 | K | 1 | ROZPOCET | 0 | 0 | 0 | 0 | 0 | 2 | 0 | 4 | -1363621334
54 | K | 4600000003.1 | CYSY 4x1 | m | 350 |  | 0 |  |  | snížená |  | 0 | 0 | 0 | 0 | 0 | 4 | K | 1 | ROZPOCET | 0 | 0 | 0 | 0 | 0 | 2 | 0 | 4 | -1473413918
55 | K | R01 | Podíl přidružených výkonů 4,80% z C21M a navázaného materiálu | kpl | 1 |  | 0 |  |  | snížená |  | 0 | 0 | 0 | 0 | 0 | 4 | K | 1 | ROZPOCET | 0 | 0 | 0 | 0 | 0 | 2 | 0 | 4 | 1534500135
| D | D2 | Hromosvod |  |  |  | 0 |  |  |  |  | 0 |  | 0 |  | 0 | 1 | D | 0 | ROZPOCET | [6 empty] | 0
56 | K | 210220022 | uzemění v zemi FeZn průměru 8-10mm a FeZn 30/4 vč. svorek, propojení a izolace spojů | m | 210 |  | 0 |  |  | snížená |  | 0 | 0 | 0 | 0 | 0 | 4 | K | 1 | ROZPOCET | 0 | 0 | 0 | 0 | 0 | 2 | 0 | 4 | -2048249925
57 | K | 210220201 | jímací tyč do 2m délky vč. upevnění | ks | 4 |  | 0 |  |  | snížená |  | 0 | 0 | 0 | 0 | 0 | 4 | K | 1 | ROZPOCET | 0 | 0 | 0 | 0 | 0 | 2 | 0 | 4 | -1692842834
58 | K | 210220301 | svorky hromosvodové do 2 šroubu (SS, SR 03) | ks | 90 |  | 0 |  |  | snížená |  | 0 | 0 | 0 | 0 | 0 | 4 | K | 1 | ROZPOCET | 0 | 0 | 0 | 0 | 0 | 2 | 0 | 4 | -1786661459
59 | K | 210220302 | svorky hromosvodové nad 2 šrouby (ST, SJ, SK, SZ, SR01, 02) | ks | 20 |  | 0 |  |  | snížená |  | 0 | 0 | 0 | 0 | 0 | 4 | K | 1 | ROZPOCET | 0 | 0 | 0 | 0 | 0 | 2 | 0 | 4 | -574299429
60 | K | 210220372 | ochranný úhelník nebo trubka s držáky do zdiva | ks | 8 |  | 0 |  |  | snížená |  | 0 | 0 | 0 | 0 | 0 | 4 | K | 1 | ROZPOCET | 0 | 0 | 0 | 0 | 0 | 2 | 0 | 4 | -1748882016
61 | K | 210220401 | označení svodu štítky smalt/umělá hmota | ks | 8 |  | 0 |  |  | snížená |  | 0 | 0 | 0 | 0 | 0 | 4 | K | 1 | ROZPOCET | 0 | 0 | 0 | 0 | 0 | 2 | 0 | 4 | -429229901
62 | K | 210220431 | tvarováni mont. dílu - jímače, ochranné trubky, úhelníky | ks | 30 |  | 0 |  |  | snížená |  | 0 | 0 | 0 | 0 | 0 | 4 | K | 1 | ROZPOCET | 0 | 0 | 0 | 0 | 0 | 2 | 0 | 4 | 1470661536
63 | K | 216220003 | montáž uzemňovacího drátu AlMgSi průměr 8mm vč. podpěr | m | 180 |  | 0 |  |  | snížená |  | 0 | 0 | 0 | 0 | 0 | 4 | K | 1 | ROZPOCET | 0 | 0 | 0 | 0 | 0 | 2 | 0 | 4 | 1623288472
| D | D3 | Revize, DSPS, zkoušky |  |  |  | 0 |  |  |  |  | 0 |  | 0 |  | 0 | 1 | D | 0 | ROZPOCET | [6 empty] | 0
64 | K | 320410001 | Celk.prohl.el.zaříz.a vyhot.rev.zp.do 50.tis.mont. - el. instalace | kpl | 6 |  | 0 |  |  | snížená |  | 0 | 0 | 0 | 0 | 0 | 4 | K | 1 | ROZPOCET | 0 | 0 | 0 | 0 | 0 | 2 | 0 | 4 | -43630167
65 | K | 320410001.1 | Celk.prohl.el.zaříz.a vyhot.rev.zp.do 50.tis.mont. - hromosvod | kpl | 1 |  | 0 |  |  | snížená |  | 0 | 0 | 0 | 0 | 0 | 4 | K | 1 | ROZPOCET | 0 | 0 | 0 | 0 | 0 | 2 | 0 | 4 | 1031267310
66 | K | 320410002 | Dokumentace skutečného provedení stavby | kpl | 1 |  | 0 |  |  | snížená |  | 0 | 0 | 0 | 0 | 0 | 4 | K | 1 | ROZPOCET | 0 | 0 | 0 | 0 | 0 | 2 | 0 | 4 | -21254016
67 | K | 320410002.1 | SW pro systém ACS | kpl | 1 |  | 0 |  |  | snížená |  | 0 | 0 | 0 | 0 | 0 | 4 | K | 1 | ROZPOCET | 0 | 0 | 0 | 0 | 0 | 2 | 0 | 4 | 938324943
68 | K | 320410002.2 | SW pro systém CCTV | kpl | 1 |  | 0 |  |  | snížená |  | 0 | 0 | 0 | 0 | 0 | 4 | K | 1 | ROZPOCET | 0 | 0 | 0 | 0 | 0 | 2 | 0 | 4 | 1905311957
69 | K | 320410018 | Měření zemního odporu pro 1 zemnič | zemnič | 10 |  | 0 |  |  | snížená |  | 0 | 0 | 0 | 0 | 0 | 4 | K | 1 | ROZPOCET | 0 | 0 | 0 | 0 | 0 | 2 | 0 | 4 | -1505136935
| D | D4 | Materiály |  |  |  | 0 |  |  |  |  | 0 |  | 0 |  | 0 | 1 | D | 0 | ROZPOCET | [6 empty] | 0
70 | K | 000002.1 | 3-rámeček | ks | 23 |  | 0 |  |  | snížená |  | 0 | 0 | 0 | 0 | 0 | 4 | K | 1 | ROZPOCET | 0 | 0 | 0 | 0 | 0 | 2 | 0 | 4 | 1764261209
71 | K | 000002.10 | řídící jednotka ACS | ks | 1 |  | 0 |  |  | snížená |  | 0 | 0 | 0 | 0 | 0 | 4 | K | 1 | ROZPOCET | 0 | 0 | 0 | 0 | 0 | 2 | 0 | 4 | -1504676978
72 | K | 000002.100 | TV satelit | ks | 1 |  | 0 |  |  | snížená |  | 0 | 0 | 0 | 0 | 0 | 4 | K | 1 | ROZPOCET | 0 | 0 | 0 | 0 | 0 | 2 | 0 | 4 | 1997889700
73 | K | 000002.101 | WiFi satelit | ks | 1 |  | 0 |  |  | snížená |  | 0 | 0 | 0 | 0 | 0 | 4 | K | 1 | ROZPOCET | 0 | 0 | 0 | 0 | 0 | 2 | 0 | 4 | 867727054
74 | K | 000002.102 | stožár pro STA vč. ukotvení | ks | 1 |  | 0 |  |  | snížená |  | 0 | 0 | 0 | 0 | 0 | 4 | K | 1 | ROZPOCET | 0 | 0 | 0 | 0 | 0 | 2 | 0 | 4 | 34094746
75 | K | 000002.103 | CYSY 4x1 | m | 350 |  | 0 |  |  | snížená |  | 0 | 0 | 0 | 0 | 0 | 4 | K | 1 | ROZPOCET | 0 | 0 | 0 | 0 | 0 | 2 | 0 | 4 | -361403735
76 | K | 000002.11 | řídící jednotka DT | ks | 1 |  | 0 |  |  | snížená |  | 0 | 0 | 0 | 0 | 0 | 4 | K | 1 | ROZPOCET | 0 | 0 | 0 | 0 | 0 | 2 | 0 | 4 | 1721939632
77 | K | 000002.12 | systém pro přenos dat na zámek (venkovní WiFi pojítko; 1 km dosah; 5 GHz; 300 Mbps ; | ks | 1 |  | 0 |  |  | snížená |  | 0 | 0 | 0 | 0 | 0 | 4 | K | 1 | ROZPOCET | 0 | 0 | 0 | 0 | 0 | 2 | 0 | 4 | 1367789612
78 | K | 000002.13 | rozvaděč RB vč. vybavení | ks | 2 |  | 0 |  |  | snížená |  | 0 | 0 | 0 | 0 | 0 | 4 | K | 1 | ROZPOCET | 0 | 0 | 0 | 0 | 0 | 2 | 0 | 4 | -1039704368
79 | K | 000002.14 | rozvaděč RE vč. vybavení | ks | 1 |  | 0 |  |  | snížená |  | 0 | 0 | 0 | 0 | 0 | 4 | K | 1 | ROZPOCET | 0 | 0 | 0 | 0 | 0 | 2 | 0 | 4 | -1117715285
80 | K | 000002.15 | rozvaděč RK vč. vybavení | ks | 1 |  | 0 |  |  | snížená |  | 0 | 0 | 0 | 0 | 0 | 4 | K | 1 | ROZPOCET | 0 | 0 | 0 | 0 | 0 | 2 | 0 | 4 | 1431697133
81 | K | 000002.16 | rozvaděč R-TČ vč. vybavení (bez technologie TČ) | ks | 1 |  | 0 |  |  | snížená |  | 0 | 0 | 0 | 0 | 0 | 4 | K | 1 | ROZPOCET | 0 | 0 | 0 | 0 | 0 | 2 | 0 | 4 | -63555491
82 | K | 000002.17 | snímač rychlosti větru | ks | 1 |  | 0 |  |  | snížená |  | 0 | 0 | 0 | 0 | 0 | 4 | K | 1 | ROZPOCET | 0 | 0 | 0 | 0 | 0 | 2 | 0 | 4 | -1646026715
83 | K | 000002.18 | žaluziový ovladač | ks | 2 |  | 0 |  |  | snížená |  | 0 | 0 | 0 | 0 | 0 | 4 | K | 1 | ROZPOCET | 0 | 0 | 0 | 0 | 0 | 2 | 0 | 4 | -77139774
84 | K | 000002.19 | žaluziový ovladač | ks | 30 |  | 0 |  |  | snížená |  | 0 | 0 | 0 | 0 | 0 | 4 | K | 1 | ROZPOCET | 0 | 0 | 0 | 0 | 0 | 2 | 0 | 4 | 520958312
85 | K | 000002.2 | 4-rámeček | ks | 14 |  | 0 |  |  | snížená |  | 0 | 0 | 0 | 0 | 0 | 4 | K | 1 | ROZPOCET | 0 | 0 | 0 | 0 | 0 | 2 | 0 | 4 | -1758459243
86 | K | 000002.20 | slaboproudý konektor, komplet RJ 45 | ks | 160 |  | 0 |  |  | snížená |  | 0 | 0 | 0 | 0 | 0 | 4 | K | 1 | ROZPOCET | 0 | 0 | 0 | 0 | 0 | 2 | 0 | 4 | -278679968
87 | K | 000002.21 | IP kamera | ks | 7 |  | 0 |  |  | snížená |  | 0 | 0 | 0 | 0 | 0 | 4 | K | 1 | ROZPOCET | 0 | 0 | 0 | 0 | 0 | 2 | 0 | 4 | -786799950
88 | K | 000002.22 | optokouřový hlásič | ks | 23 |  | 0 |  |  | snížená |  | 0 | 0 | 0 | 0 | 0 | 4 | K | 1 | ROZPOCET | 0 | 0 | 0 | 0 | 0 | 2 | 0 | 4 | -595706045
89 | K | 000002.23 | trubka ohebná instal. PVC 2316 průměr 16mm | m | 600 |  | 0 |  |  | snížená |  | 0 | 0 | 0 | 0 | 0 | 4 | K | 1 | ROZPOCET | 0 | 0 | 0 | 0 | 0 | 2 | 0 | 4 | 1728445574
90 | K | 000002.24 | trubka ohebná instal. PVC 2323 průměr 23 | m | 970 |  | 0 |  |  | snížená |  | 0 | 0 | 0 | 0 | 0 | 4 | K | 1 | ROZPOCET | 0 | 0 | 0 | 0 | 0 | 2 | 0 | 4 | -1821935146
91 | K | 000002.25 | trubka ohebná instal. PVC 2348 průměr 48mm | m | 60 |  | 0 |  |  | snížená |  | 0 | 0 | 0 | 0 | 0 | 4 | K | 1 | ROZPOCET | 0 | 0 | 0 | 0 | 0 | 2 | 0 | 4 | 213128789
92 | K | 000002.26 | krabice KO 68 | ks | 30 |  | 0 |  |  | snížená |  | 0 | 0 | 0 | 0 | 0 | 4 | K | 1 | ROZPOCET | 0 | 0 | 0 | 0 | 0 | 2 | 0 | 4 | -1582102110
93 | K | 000002.27 | krabice KR 68 | ks | 20 |  | 0 |  |  | snížená |  | 0 | 0 | 0 | 0 | 0 | 4 | K | 1 | ROZPOCET | 0 | 0 | 0 | 0 | 0 | 2 | 0 | 4 | 205688962
94 | K | 000002.28 | krabice KO 125 | ks | 8 |  | 0 |  |  | snížená |  | 0 | 0 | 0 | 0 | 0 | 4 | K | 1 | ROZPOCET | 0 | 0 | 0 | 0 | 0 | 2 | 0 | 4 | 1021816970
95 | K | 000002.29 | krabice KU 68/1 | ks | 430 |  | 0 |  |  | snížená |  | 0 | 0 | 0 | 0 | 0 | 4 | K | 1 | ROZPOCET | 0 | 0 | 0 | 0 | 0 | 2 | 0 | 4 | -1226455319
96 | K | 000002.3 | 5-rámeček | ks | 20 |  | 0 |  |  | snížená |  | 0 | 0 | 0 | 0 | 0 | 4 | K | 1 | ROZPOCET | 0 | 0 | 0 | 0 | 0 | 2 | 0 | 4 | -925392081
97 | K | 000002.30 | krabice do zateplení | ks | 4 |  | 0 |  |  | snížená |  | 0 | 0 | 0 | 0 | 0 | 4 | K | 1 | ROZPOCET | 0 | 0 | 0 | 0 | 0 | 2 | 0 | 4 | 982525840
98 | K | 000002.31 | spínač kolébkový č. 1 | ks | 35 |  | 0 |  |  | snížená |  | 0 | 0 | 0 | 0 | 0 | 4 | K | 1 | ROZPOCET | 0 | 0 | 0 | 0 | 0 | 2 | 0 | 4 | 1053881588
99 | K | 000002.32 | spínač kolébkový č. 5 | ks | 7 |  | 0 |  |  | snížená |  | 0 | 0 | 0 | 0 | 0 | 4 | K | 1 | ROZPOCET | 0 | 0 | 0 | 0 | 0 | 2 | 0 | 4 | -1513856271
100 | K | 000002.33 | spínač kolébkový č. 6 | ks | 14 |  | 0 |  |  | snížená |  | 0 | 0 | 0 | 0 | 0 | 4 | K | 1 | ROZPOCET | 0 | 0 | 0 | 0 | 0 | 2 | 0 | 4 | -473366646
101 | K | 000002.34 | zásuvka 16A, 230 V IP44 | ks | 4 |  | 0 |  |  | snížená |  | 0 | 0 | 0 | 0 | 0 | 4 | K | 1 | ROZPOCET | 0 | 0 | 0 | 0 | 0 | 2 | 0 | 4 | -368555558
102 | K | 000002.35 | dvojzásuvka v krabici prost.obyč.10/16A 250V 2P+Z | ks | 78 |  | 0 |  |  | snížená |  | 0 | 0 | 0 | 0 | 0 | 4 | K | 1 | ROZPOCET | 0 | 0 | 0 | 0 | 0 | 2 | 0 | 4 | 161307959
103 | K | 000002.36 | zásuvka v krabici prost.obyč.10/16A 250V 2P+Z | ks | 160 |  | 0 |  |  | snížená |  | 0 | 0 | 0 | 0 | 0 | 4 | K | 1 | ROZPOCET | 0 | 0 | 0 | 0 | 0 | 2 | 0 | 4 | -566742829
104 | K | 000002.37 | spínač kolébkový č. 1, IP 45 | ks | 4 |  | 0 |  |  | snížená |  | 0 | 0 | 0 | 0 | 0 | 4 | K | 1 | ROZPOCET | 0 | 0 | 0 | 0 | 0 | 2 | 0 | 4 | 508601489
105 | K | 000002.38 | spínač kolébkový č. 5A (6+1) | ks | 4 |  | 0 |  |  | snížená |  | 0 | 0 | 0 | 0 | 0 | 4 | K | 1 | ROZPOCET | 0 | 0 | 0 | 0 | 0 | 2 | 0 | 4 | -1183450998
106 | K | 000002.39 | spínač kolébkový č. 7 | ks | 2 |  | 0 |  |  | snížená |  | 0 | 0 | 0 | 0 | 0 | 4 | K | 1 | ROZPOCET | 0 | 0 | 0 | 0 | 0 | 2 | 0 | 4 | 37707158
107 | K | 000002.4 | MEB | ks | 13 |  | 0 |  |  | snížená |  | 0 | 0 | 0 | 0 | 0 | 4 | K | 1 | ROZPOCET | 0 | 0 | 0 | 0 | 0 | 2 | 0 | 4 | -808759005
108 | K | 000002.40 | drát AlMgSi 8 | m | 180 |  | 0 |  |  | snížená |  | 0 | 0 | 0 | 0 | 0 | 4 | K | 1 | ROZPOCET | 0 | 0 | 0 | 0 | 0 | 2 | 0 | 4 | 2144717906
109 | K | 000002.41 | FeZn průměr 10mm | m | 210 |  | 0 |  |  | snížená |  | 0 | 0 | 0 | 0 | 0 | 4 | K | 1 | ROZPOCET | 0 | 0 | 0 | 0 | 0 | 2 | 0 | 4 | 1427155442
110 | K | 000002.42 | jímací tyč JP 1,0 m | ks | 2 |  | 0 |  |  | snížená |  | 0 | 0 | 0 | 0 | 0 | 4 | K | 1 | ROZPOCET | 0 | 0 | 0 | 0 | 0 | 2 | 0 | 4 | 1527499683
111 | K | 000002.43 | jímací tyč JP 1,5 m | ks | 1 |  | 0 |  |  | snížená |  | 0 | 0 | 0 | 0 | 0 | 4 | K | 1 | ROZPOCET | 0 | 0 | 0 | 0 | 0 | 2 | 0 | 4 | 1417267643
112 | K | 000002.44 | jímací tyč JP 2,5 m | ks | 1 |  | 0 |  |  | snížená |  | 0 | 0 | 0 | 0 | 0 | 4 | K | 1 | ROZPOCET | 0 | 0 | 0 | 0 | 0 | 2 | 0 | 4 | 1985988057
113 | K | 000002.45 | ochranný úhelník OU | ks | 8 |  | 0 |  |  | snížená |  | 0 | 0 | 0 | 0 | 0 | 4 | K | 1 | ROZPOCET | 0 | 0 | 0 | 0 | 0 | 2 | 0 | 4 | 644828530
114 | K | 000002.46 | držák DUz do zdiva | ks | 16 |  | 0 |  |  | snížená |  | 0 | 0 | 0 | 0 | 0 | 4 | K | 1 | ROZPOCET | 0 | 0 | 0 | 0 | 0 | 2 | 0 | 4 | 1012455480
115 | K | 000002.47 | izol. držák - 50 cm | ks | 2 |  | 0 |  |  | snížená |  | 0 | 0 | 0 | 0 | 0 | 4 | K | 1 | ROZPOCET | 0 | 0 | 0 | 0 | 0 | 2 | 0 | 4 | 1714536278
116 | K | 000002.48 | svorka jímací SJ02 | ks | 4 |  | 0 |  |  | snížená |  | 0 | 0 | 0 | 0 | 0 | 4 | K | 1 | ROZPOCET | 0 | 0 | 0 | 0 | 0 | 2 | 0 | 4 | -1596995467
117 | K | 000002.49 | svorka okapová - SO | ks | 8 |  | 0 |  |  | snížená |  | 0 | 0 | 0 | 0 | 0 | 4 | K | 1 | ROZPOCET | 0 | 0 | 0 | 0 | 0 | 2 | 0 | 4 | -1618231508
118 | K | 000002.5 | rozavděč RACK 24 U vč. vybavení (vyvazovací panely, ventilátor | ks | 1 |  | 0 |  |  | snížená |  | 0 | 0 | 0 | 0 | 0 | 4 | K | 1 | ROZPOCET | 0 | 0 | 0 | 0 | 0 | 2 | 0 | 4 | 1873214843
119 | K | 000002.50 | svorka připojovací SP1 | ks | 2 |  | 0 |  |  | snížená |  | 0 | 0 | 0 | 0 | 0 | 4 | K | 1 | ROZPOCET | 0 | 0 | 0 | 0 | 0 | 2 | 0 | 4 | 450791791
120 | K | 000002.51 | svorka zkušební - SZ | ks | 8 |  | 0 |  |  | snížená |  | 0 | 0 | 0 | 0 | 0 | 4 | K | 1 | ROZPOCET | 0 | 0 | 0 | 0 | 0 | 2 | 0 | 4 | -2092421252
121 | K | 000002.52 | gumoasfalt | sada | 1 |  | 0 |  |  | snížená |  | 0 | 0 | 0 | 0 | 0 | 4 | K | 1 | ROZPOCET | 0 | 0 | 0 | 0 | 0 | 2 | 0 | 4 | 102525381
122 | K | 000002.53 | označovací štítek | ks | 8 |  | 0 |  |  | snížená |  | 0 | 0 | 0 | 0 | 0 | 4 | K | 1 | ROZPOCET | 0 | 0 | 0 | 0 | 0 | 2 | 0 | 4 | 1707800767
123 | K | 000002.54 | podpěra vedení PV 01 | ks | 48 |  | 0 |  |  | snížená |  | 0 | 0 | 0 | 0 | 0 | 4 | K | 1 | ROZPOCET | 0 | 0 | 0 | 0 | 0 | 2 | 0 | 4 | -280155732
124 | K | 000002.55 | podpěra vedení PV 22 | ks | 80 |  | 0 |  |  | snížená |  | 0 | 0 | 0 | 0 | 0 | 4 | K | 1 | ROZPOCET | 0 | 0 | 0 | 0 | 0 | 2 | 0 | 4 | -416036536
125 | K | 000002.56 | podpěra vedení PV 32 | ks | 30 |  | 0 |  |  | snížená |  | 0 | 0 | 0 | 0 | 0 | 4 | K | 1 | ROZPOCET | 0 | 0 | 0 | 0 | 0 | 2 | 0 | 4 | -595746419
126 | K | 000002.57 | svorka spojovací SS | ks | 90 |  | 0 |  |  | snížená |  | 0 | 0 | 0 | 0 | 0 | 4 | K | 1 | ROZPOCET | 0 | 0 | 0 | 0 | 0 | 2 | 0 | 4 | -705596098
127 | K | 000002.58 | CYKY 2Ax1.5mm2 (CYKY 2O1.5) | m | 250 |  | 0 |  |  | snížená |  | 0 | 0 | 0 | 0 | 0 | 4 | K | 1 | ROZPOCET | 0 | 0 | 0 | 0 | 0 | 2 | 0 | 4 | -1837914337
128 | K | 000002.59 | CYKY 4Bx16mm2 (CYKY 4J10) | m | 90 |  | 0 |  |  | snížená |  | 0 | 0 | 0 | 0 | 0 | 4 | K | 1 | ROZPOCET | 0 | 0 | 0 | 0 | 0 | 2 | 0 | 4 | 2041965604
129 | K | 000002.6 | NVR rekordér pro 8 IP kamer | ks | 1 |  | 0 |  |  | snížená |  | 0 | 0 | 0 | 0 | 0 | 4 | K | 1 | ROZPOCET | 0 | 0 | 0 | 0 | 0 | 2 | 0 | 4 | -126023895
130 | K | 000002.60 | výstražná fólie 330 mm červená | m | 90 |  | 0 |  |  | snížená |  | 0 | 0 | 0 | 0 | 0 | 4 | K | 1 | ROZPOCET | 0 | 0 | 0 | 0 | 0 | 2 | 0 | 4 | 1419023709
131 | K | 000002.61 | CYKY 5Cx1.5mm2 (CYKY 5J1.5) | m | 670 |  | 0 |  |  | snížená |  | 0 | 0 | 0 | 0 | 0 | 4 | K | 1 | ROZPOCET | 0 | 0 | 0 | 0 | 0 | 2 | 0 | 4 | -1254899836
132 | K | 000002.62 | CYKY 5Cx2.5mm2 (CYKY 5J2.5) | m | 170 |  | 0 |  |  | snížená |  | 0 | 0 | 0 | 0 | 0 | 4 | K | 1 | ROZPOCET | 0 | 0 | 0 | 0 | 0 | 2 | 0 | 4 | 300745174
133 | K | 000002.63 | nouzový invertor 60 minut | ks | 11 |  | 0 |  |  | snížená |  | 0 | 0 | 0 | 0 | 0 | 4 | K | 1 | ROZPOCET | 0 | 0 | 0 | 0 | 0 | 2 | 0 | 4 | 994440695
134 | K | 000002.64 | SYKFY 5x2x0,5mm | m | 30 |  | 0 |  |  | snížená |  | 0 | 0 | 0 | 0 | 0 | 4 | K | 1 | ROZPOCET | 0 | 0 | 0 | 0 | 0 | 2 | 0 | 4 | -707157065
135 | K | 000002.65 | vodič UTP Cat.6 | m | 2180 |  | 0 |  |  | snížená |  | 0 | 0 | 0 | 0 | 0 | 4 | K | 1 | ROZPOCET | 0 | 0 | 0 | 0 | 0 | 2 | 0 | 4 | 2122765542
136 | K | 000002.66 | datová zásuvka RJ 45 | ks | 30 |  | 0 |  |  | snížená |  | 0 | 0 | 0 | 0 | 0 | 4 | K | 1 | ROZPOCET | 0 | 0 | 0 | 0 | 0 | 2 | 0 | 4 | -811588304
137 | K | 000002.67 | telev. účast.zásuvka | ks | 12 |  | 0 |  |  | snížená |  | 0 | 0 | 0 | 0 | 0 | 4 | K | 1 | ROZPOCET | 0 | 0 | 0 | 0 | 0 | 2 | 0 | 4 | -239628994
138 | K | 000002.68 | vodič KOAX | m | 550 |  | 0 |  |  | snížená |  | 0 | 0 | 0 | 0 | 0 | 4 | K | 1 | ROZPOCET | 0 | 0 | 0 | 0 | 0 | 2 | 0 | 4 | -186901029
139 | K | 000002.69 | ovladač tahový | ks | 15 |  | 0 |  |  | snížená |  | 0 | 0 | 0 | 0 | 0 | 4 | K | 1 | ROZPOCET | 0 | 0 | 0 | 0 | 0 | 2 | 0 | 4 | -1800598190
140 | K | 000002.7 | switch 24 porth | ks | 1 |  | 0 |  |  | snížená |  | 0 | 0 | 0 | 0 | 0 | 4 | K | 1 | ROZPOCET | 0 | 0 | 0 | 0 | 0 | 2 | 0 | 4 | -965118963
141 | K | 000002.70 | ovladač tlač. 0/1 vypínací 1-pólový | ks | 26 |  | 0 |  |  | snížená |  | 0 | 0 | 0 | 0 | 0 | 4 | K | 1 | ROZPOCET | 0 | 0 | 0 | 0 | 0 | 2 | 0 | 4 | -737548145
142 | K | 000002.71 | biometrická čtečka | ks | 1 |  | 0 |  |  | snížená |  | 0 | 0 | 0 | 0 | 0 | 4 | K | 1 | ROZPOCET | 0 | 0 | 0 | 0 | 0 | 2 | 0 | 4 | -320142908
143 | K | 000002.72 | domácí vrátný | ks | 1 |  | 0 |  |  | snížená |  | 0 | 0 | 0 | 0 | 0 | 4 | K | 1 | ROZPOCET | 0 | 0 | 0 | 0 | 0 | 2 | 0 | 4 | -1163174871
144 | K | 000002.73 | CY 2.5mm2 (H07V-U) zelenožlutý | m | 100 |  | 0 |  |  | snížená |  | 0 | 0 | 0 | 0 | 0 | 4 | K | 1 | ROZPOCET | 0 | 0 | 0 | 0 | 0 | 2 | 0 | 4 | -1880336660
145 | K | 000002.74 | CY 4mm2 (H07V-U) zelenožlutý | m | 220 |  | 0 |  |  | snížená |  | 0 | 0 | 0 | 0 | 0 | 4 | K | 1 | ROZPOCET | 0 | 0 | 0 | 0 | 0 | 2 | 0 | 4 | 1241610534
146 | K | 000002.75 | CY 16mm2 (H07V-U) zelenožlutý | m | 50 |  | 0 |  |  | snížená |  | 0 | 0 | 0 | 0 | 0 | 4 | K | 1 | ROZPOCET | 0 | 0 | 0 | 0 | 0 | 2 | 0 | 4 | -1867450201
147 | K | 000002.76 | CYKY 3Bx1.5mm2 (CYKY 3J1.5) | m | 1790 |  | 0 |  |  | snížená |  | 0 | 0 | 0 | 0 | 0 | 4 | K | 1 | ROZPOCET | 0 | 0 | 0 | 0 | 0 | 2 | 0 | 4 | 2084268365
148 | K | 000002.77 | SYKFY 5x2x0,5mm | m | 80 |  | 0 |  |  | snížená |  | 0 | 0 | 0 | 0 | 0 | 4 | K | 1 | ROZPOCET | 0 | 0 | 0 | 0 | 0 | 2 | 0 | 4 | 15064171
149 | K | 000002.78 | vodič UTP Cat.6 | m | 2180 |  | 0 |  |  | snížená |  | 0 | 0 | 0 | 0 | 0 | 4 | K | 1 | ROZPOCET | 0 | 0 | 0 | 0 | 0 | 2 | 0 | 4 | 1949273560
150 | K | 000002.79 | datová zásuvka RJ 45 | ks | 30 |  | 0 |  |  | snížená |  | 0 | 0 | 0 | 0 | 0 | 4 | K | 1 | ROZPOCET | 0 | 0 | 0 | 0 | 0 | 2 | 0 | 4 | 1263911250
151 | K | 000002.8 | STA zesilovač | ks | 4 |  | 0 |  |  | snížená |  | 0 | 0 | 0 | 0 | 0 | 4 | K | 1 | ROZPOCET | 0 | 0 | 0 | 0 | 0 | 2 | 0 | 4 | -217739358
152 | K | 000002.80 | telev. účast.zásuvka | ks | 12 |  | 0 |  |  | snížená |  | 0 | 0 | 0 | 0 | 0 | 4 | K | 1 | ROZPOCET | 0 | 0 | 0 | 0 | 0 | 2 | 0 | 4 | 2095009949
153 | K | 000002.81 | vodič KOAX | m | 450 |  | 0 |  |  | snížená |  | 0 | 0 | 0 | 0 | 0 | 4 | K | 1 | ROZPOCET | 0 | 0 | 0 | 0 | 0 | 2 | 0 | 4 | 231769113
154 | K | 000002.82 | vodič KOAX - venkovní | m | 100 |  | 0 |  |  | snížená |  | 0 | 0 | 0 | 0 | 0 | 4 | K | 1 | ROZPOCET | 0 | 0 | 0 | 0 | 0 | 2 | 0 | 4 | 1682812474
155 | K | 000002.83 | ovladač tahový | ks | 15 |  | 0 |  |  | snížená |  | 0 | 0 | 0 | 0 | 0 | 4 | K | 1 | ROZPOCET | 0 | 0 | 0 | 0 | 0 | 2 | 0 | 4 | 301059992
156 | K | 000002.84 | ovladač tlač. 0/1 vypínací 1-pólový | ks | 26 |  | 0 |  |  | snížená |  | 0 | 0 | 0 | 0 | 0 | 4 | K | 1 | ROZPOCET | 0 | 0 | 0 | 0 | 0 | 2 | 0 | 4 | 607288655
157 | K | 000002.85 | biometrická čtečka | ks | 1 |  | 0 |  |  | snížená |  | 0 | 0 | 0 | 0 | 0 | 4 | K | 1 | ROZPOCET | 0 | 0 | 0 | 0 | 0 | 2 | 0 | 4 | -431181333
158 | K | 000002.86 | domácí vrátný | ks | 3 |  | 0 |  |  | snížená |  | 0 | 0 | 0 | 0 | 0 | 4 | K | 1 | ROZPOCET | 0 | 0 | 0 | 0 | 0 | 2 | 0 | 4 | -1234766895
159 | K | 000002.87 | CY 2.5mm2 (H07V-U) zelenožlutý | m | 100 |  | 0 |  |  | snížená |  | 0 | 0 | 0 | 0 | 0 | 4 | K | 1 | ROZPOCET | 0 | 0 | 0 | 0 | 0 | 2 | 0 | 4 | -847496593
160 | K | 000002.88 | CY 4mm2 (H07V-U) zelenožlutý | m | 220 |  | 0 |  |  | snížená |  | 0 | 0 | 0 | 0 | 0 | 4 | K | 1 | ROZPOCET | 0 | 0 | 0 | 0 | 0 | 2 | 0 | 4 | -1222069883
161 | K | 000002.89 | CY 16mm2 (H07V-U) zelenožlutý | m | 50 |  | 0 |  |  | snížená |  | 0 | 0 | 0 | 0 | 0 | 4 | K | 1 | ROZPOCET | 0 | 0 | 0 | 0 | 0 | 2 | 0 | 4 | 1336177885
162 | K | 000002.9 | multiswitch 5/16 | ks | 1 |  | 0 |  |  | snížená |  | 0 | 0 | 0 | 0 | 0 | 4 | K | 1 | ROZPOCET | 0 | 0 | 0 | 0 | 0 | 2 | 0 | 4 | -1691559020
163 | K | 000002.90 | CYKY 3Bx1.5mm2 (CYKY 3J1.5) | m | 1790 |  | 0 |  |  | snížená |  | 0 | 0 | 0 | 0 | 0 | 4 | K | 1 | ROZPOCET | 0 | 0 | 0 | 0 | 0 | 2 | 0 | 4 | -379686214
164 | K | 000002.91 | CYKY 3Cx2.5mm2 (CYKY 3J2.5) | m | 1320 |  | 0 |  |  | snížená |  | 0 | 0 | 0 | 0 | 0 | 4 | K | 1 | ROZPOCET | 0 | 0 | 0 | 0 | 0 | 2 | 0 | 4 | 232510467
165 | K | 000002.92 | zvonkové tablo vč. kamery | ks | 1 |  | 0 |  |  | snížená |  | 0 | 0 | 0 | 0 | 0 | 4 | K | 1 | ROZPOCET | 0 | 0 | 0 | 0 | 0 | 2 | 0 | 4 | 828875927
166 | K | 000002.93 | domovní audio tlf. | ks | 2 |  | 0 |  |  | snížená |  | 0 | 0 | 0 | 0 | 0 | 4 | K | 1 | ROZPOCET | 0 | 0 | 0 | 0 | 0 | 2 | 0 | 4 | -1449393142
167 | K | 000002.94 | domovní video tlf. (kancelář) | ks | 2 |  | 0 |  |  | snížená |  | 0 | 0 | 0 | 0 | 0 | 4 | K | 1 | ROZPOCET | 0 | 0 | 0 | 0 | 0 | 2 | 0 | 4 | -525193028
168 | K | 000002.95 | ústředna EZS | ks | 1 |  | 0 |  |  | snížená |  | 0 | 0 | 0 | 0 | 0 | 4 | K | 1 | ROZPOCET | 0 | 0 | 0 | 0 | 0 | 2 | 0 | 4 | -172228976
169 | K | 000002.96 | čidlo pohybu (EZS) | ks | 2 |  | 0 |  |  | snížená |  | 0 | 0 | 0 | 0 | 0 | 4 | K | 1 | ROZPOCET | 0 | 0 | 0 | 0 | 0 | 2 | 0 | 4 | -927119312
170 | K | 000002.97 | klávesnice (EZS) | ks | 1 |  | 0 |  |  | snížená |  | 0 | 0 | 0 | 0 | 0 | 4 | K | 1 | ROZPOCET | 0 | 0 | 0 | 0 | 0 | 2 | 0 | 4 | 2088070444
171 | K | 000002.98 | magnetické čidlo (EZS) | ks | 1 |  | 0 |  |  | snížená |  | 0 | 0 | 0 | 0 | 0 | 4 | K | 1 | ROZPOCET | 0 | 0 | 0 | 0 | 0 | 2 | 0 | 4 | 967716636
172 | K | 000002.99 | TV anténa | ks | 1 |  | 0 |  |  | snížená |  | 0 | 0 | 0 | 0 | 0 | 4 | K | 1 | ROZPOCET | 0 | 0 | 0 | 0 | 0 | 2 | 0 | 4 | 537179221
173 | K | R02 | Podružný materiál 5,00% | kpl | 1 |  | 0 |  |  | snížená |  | 0 | 0 | 0 | 0 | 0 | 4 | K | 1 | ROZPOCET | 0 | 0 | 0 | 0 | 0 | 2 | 0 | 4 | 950408844
| D | VRN | Vedlejší rozpočtové náklady |  |  |  | 0 |  |  |  |  | 0 |  | 0 |  | 0 | 5 | D | 0 | ROZPOCET | [6 empty] | 0
| D | VRN9 | Ostatní náklady |  |  |  | 0 |  |  |  |  | 0 |  | 0 |  | 0 | 5 | D | 1 | ROZPOCET | [6 empty] | 0
174 | K | 09400R | GZS 2,50% z C21M a navázaného materiálu | kpl | 1 |  | 0 | CS ÚRS 2021 01 |  | snížená |  | 0 | 0 | 0 | 0 | 0 | 1024 | K | 2 | ROZPOCET | 0 | 0 | 0 | 0 | 0 | 2 | 0 | 1024 | 1111597358

## SO 01.2. - Vytápění
{2ae8d3b6-0562-4e5b-8488-98d83a092de0}
1
| KRYCÍ LIST SOUPISU PRACÍ | [7 empty] | v --- níže se nacházejí doplnkové a pomocné údaje k sestavám --- v | [8 empty] | False
Stavba:
Domov ve Věži - Komunitní bydlení II
Objekt:
SO 01.2. - Vytápění
| KSO: |  |  |  |  | CC-CZ:
| Místo: |  | Obec Věž |  |  | Datum: | 2021-03-30
| Zadavatel: |  |  |  |  | IČ: | 70890749
|  | Kraj Vysočina, Žižkova 1882/57, 587 33 Jihlava |  |  |  | DIČ: | CZ70890749
| Uchazeč: |  |  |  |  | IČ: | Vyplň údaj
|  | Vyplň údaj |  |  |  | DIČ: | Vyplň údaj
| Projektant: |  |  |  |  | IČ: | 25171232
|  | INVENTE s.r.o., Žerotínova 483/1, 370 04 Č. Buděj. |  |  |  | DIČ: | CZ25171232
| Zpracovatel: |  |  |  |  | IČ:
DIČ:
Poznámka:
| Cena bez DPH | [5 empty] | 0
|  |  | Základ daně |  |  | Sazba daně | Výše daně
| DPH | základní | 0 |  |  | 21% | 0
|  | snížená | 0 |  |  | 15% | 0
|  | zákl. přenesená | 0 |  |  | 21% | 0
|  | sníž. přenesená | 0 |  |  | 15% | 0
|  | nulová | 0 |  |  | 0% | 0
| Cena s DPH |  |  | v | CZK |  | 0
REKAPITULACE ČLENĚNÍ SOUPISU PRACÍ
Stavba:
Domov ve Věži - Komunitní bydlení II
Objekt:
SO 01.2. - Vytápění
Místo: |  |  | Obec Věž |  |  | Datum: | 2021-03-30
Zadavatel: |  |  | Kraj Vysočina, Žižkova 1882/57, 587 33 Jihlava |  |  | Projektant: | INVENTE s.r.o., Žerotínova 483/1, 370 04 Č. Buděj.
Uchazeč: |  |  | Vyplň údaj |  |  | Zpracovatel:
Kód dílu - Popis | [6 empty] | Cena celkem [CZK]
Náklady stavby celkem | [6 empty] | 0 | [11 empty] | -1
| D1 - Materiál VYTÁPĚNÍ | [5 empty] | 0
| D2 - Zhotovení ÚT | [5 empty] | 0
| D3 - Přesun materiálu | [5 empty] | 0
| D4 - Doprava | [5 empty] | 0
| D5 - Ostatní | [5 empty] | 0
SOUPIS PRACÍ
Stavba:
Domov ve Věži - Komunitní bydlení II
Objekt:
SO 01.2. - Vytápění
Místo: |  |  | Obec Věž |  |  | Datum: | 2021-03-30
Zadavatel: |  |  | Kraj Vysočina, Žižkova 1882/57, 587 33 Jihlava |  |  | Projektant: | INVENTE s.r.o., Žerotínova 483/1, 370 04 Č. Buděj.
Uchazeč: |  |  | Vyplň údaj |  |  | Zpracovatel:
PČ | Typ | Kód | Popis | MJ | Množství | J.cena [CZK] | Cena celkem [CZK] | Cenová soustava |  | DPH | J. Nh [h] | Nh celkem [h] | J. hmotnost [t] | Hmotnost celkem [t] | J. suť [t] | Suť Celkem [t]
Náklady soupisu celkem | [6 empty] | 0 |  |  |  |  | 0 |  | 0 |  | 0 |  | D | -1 | [7 empty] | 0
| D | D1 | Materiál VYTÁPĚNÍ |  |  |  | 0 |  |  |  |  | 0 |  | 0 |  | 0 | 1 | D | 0 | ROZPOCET | [6 empty] | 0
1 | M | Pol1 | Systémová deska, černá izolační 30mm pro potrubí 13 -17mm | m2 | 600 |  | 0 |  |  | snížená |  | 0 | 0 | 0 | 0 | 0 | 8 | M | 1 | ROZPOCET | 0 | 0 | 0 | 0 | 0 | 2 | 0 | 4 | -766991152
10 | K | Pol10 | Příchytka fixační na trubky 50mm , kotvení do systémové desky | ks | 3000 |  | 0 |  |  | snížená |  | 0 | 0 | 0 | 0 | 0 | 4 | K | 1 | ROZPOCET | 0 | 0 | 0 | 0 | 0 | 2 | 0 | 4 | -1913371879
11 | K | Pol11 | Press vsuvka 16x16 | ks | 200 |  | 0 |  |  | snížená |  | 0 | 0 | 0 | 0 | 0 | 4 | K | 1 | ROZPOCET | 0 | 0 | 0 | 0 | 0 | 2 | 0 | 4 | 1099795365
12 | K | Pol12 | Termostat manuální elektronický | ks | 9 |  | 0 |  |  | snížená |  | 0 | 0 | 0 | 0 | 0 | 4 | K | 1 | ROZPOCET | 0 | 0 | 0 | 0 | 0 | 2 | 0 | 4 | 1376686368
13 | K | Pol13 | Servopohony | ks | 9 |  | 0 |  |  | snížená |  | 0 | 0 | 0 | 0 | 0 | 4 | K | 1 | ROZPOCET | 0 | 0 | 0 | 0 | 0 | 2 | 0 | 4 | 470890332
14 | K | Pol14 | Manuální termostatická hlavice na rozdělovači | ks | 23 |  | 0 |  |  | snížená |  | 0 | 0 | 0 | 0 | 0 | 4 | K | 1 | ROZPOCET | 0 | 0 | 0 | 0 | 0 | 2 | 0 | 4 | -199962619
15 | K | Pol15 | Ústřední svorkovnice pro termostaty a servopohony | kpl | 4 |  | 0 |  |  | snížená |  | 0 | 0 | 0 | 0 | 0 | 4 | K | 1 | ROZPOCET | 0 | 0 | 0 | 0 | 0 | 2 | 0 | 4 | -1305841849
16 | K | Pol16 | Kondenzační kotel | kpl | 1 |  | 0 |  |  | snížená |  | 0 | 0 | 0 | 0 | 0 | 4 | K | 1 | ROZPOCET | 0 | 0 | 0 | 0 | 0 | 2 | 0 | 4 | -1563509290
17 | K | Pol17 | Tepelné čerpadlo vzduch / voda | kpl | 2 |  | 0 |  |  | snížená |  | 0 | 0 | 0 | 0 | 0 | 4 | K | 1 | ROZPOCET | 0 | 0 | 0 | 0 | 0 | 2 | 0 | 4 | 1602693303
18 | K | Pol18 | Programovatelný ternostat pro vytápění sdružený (umístění T.M. - součást dodávky R/S) | ks | 4 |  | 0 |  |  | snížená |  | 0 | 0 | 0 | 0 | 0 | 4 | K | 1 | ROZPOCET | 0 | 0 | 0 | 0 | 0 | 2 | 0 | 4 | -512504422
19 | K | Pol19 | Odkouření | kpl | 1 |  | 0 |  |  | snížená |  | 0 | 0 | 0 | 0 | 0 | 4 | K | 1 | ROZPOCET | 0 | 0 | 0 | 0 | 0 | 2 | 0 | 4 | -814644018
2 | K | Pol2 | Podlahová trubka Ø 17x2,0 | m | 3000 |  | 0 |  |  | snížená |  | 0 | 0 | 0 | 0 | 0 | 4 | K | 1 | ROZPOCET | 0 | 0 | 0 | 0 | 0 | 2 | 0 | 4 | 1463496412
20 | K | Pol20 | Zásobní TUV 800 L - KOMPLET S PŘÍSLUŠENSTVÍM vč šroubení a uzávěrů | kpl | 1 |  | 0 |  |  | snížená |  | 0 | 0 | 0 | 0 | 0 | 4 | K | 1 | ROZPOCET | 0 | 0 | 0 | 0 | 0 | 2 | 0 | 4 | -287701934
21 | K | Pol21 | Hydraulický vyrovnávač vč uzávěrů KK 1 1/2" | kpl | 1 |  | 0 |  |  | snížená |  | 0 | 0 | 0 | 0 | 0 | 4 | K | 1 | ROZPOCET | 0 | 0 | 0 | 0 | 0 | 2 | 0 | 4 | 349371819
22 | K | Pol22 | Rozdělovač / sběrač vytápění - 4 topné okruhy (DN35, DN35, DN35) | kpl | 1 |  | 0 |  |  | snížená |  | 0 | 0 | 0 | 0 | 0 | 4 | K | 1 | ROZPOCET | 0 | 0 | 0 | 0 | 0 | 2 | 0 | 4 | -1816886505
23 | K | Pol23 | Pojistný ventil otopné soustavy | ks | 2 |  | 0 |  |  | snížená |  | 0 | 0 | 0 | 0 | 0 | 4 | K | 1 | ROZPOCET | 0 | 0 | 0 | 0 | 0 | 2 | 0 | 4 | 1428412411
24 | K | Pol24 | Expanzní nádoba vč příslušenství - 100 l | kpl | 1 |  | 0 |  |  | snížená |  | 0 | 0 | 0 | 0 | 0 | 4 | K | 1 | ROZPOCET | 0 | 0 | 0 | 0 | 0 | 2 | 0 | 4 | -1631289102
25 | K | Pol25 | Trojcestný ventil pro potrubí DN35 se servopohonem | ks | 1 |  | 0 |  |  | snížená |  | 0 | 0 | 0 | 0 | 0 | 4 | K | 1 | ROZPOCET | 0 | 0 | 0 | 0 | 0 | 2 | 0 | 4 | -1997655134
26 | K | Pol26 | Uzavírací armatury Ø 6/4" | ks | 4 |  | 0 |  |  | snížená |  | 0 | 0 | 0 | 0 | 0 | 4 | K | 1 | ROZPOCET | 0 | 0 | 0 | 0 | 0 | 2 | 0 | 4 | 1921080263
27 | K | Pol27 | Uzavírací armatury Ø 1" | ks | 13 |  | 0 |  |  | snížená |  | 0 | 0 | 0 | 0 | 0 | 4 | K | 1 | ROZPOCET | 0 | 0 | 0 | 0 | 0 | 2 | 0 | 4 | 2075663296
28 | K | Pol28 | Regulační ventil Ø 1" | ks | 3 |  | 0 |  |  | snížená |  | 0 | 0 | 0 | 0 | 0 | 4 | K | 1 | ROZPOCET | 0 | 0 | 0 | 0 | 0 | 2 | 0 | 4 | -819125912
29 | K | Pol29 | Kulový kohout vypouštěcí 1/2" | ks | 15 |  | 0 |  |  | snížená |  | 0 | 0 | 0 | 0 | 0 | 4 | K | 1 | ROZPOCET | 0 | 0 | 0 | 0 | 0 | 2 | 0 | 4 | 1571984863
3 | K | Pol3 | Pás dilatační tl.8 x 150 bal. 25m | m | 1200 |  | 0 |  |  | snížená |  | 0 | 0 | 0 | 0 | 0 | 4 | K | 1 | ROZPOCET | 0 | 0 | 0 | 0 | 0 | 2 | 0 | 4 | 1678884558
30 | K | Pol30 | Filtr 1" | ks | 5 |  | 0 |  |  | snížená |  | 0 | 0 | 0 | 0 | 0 | 4 | K | 1 | ROZPOCET | 0 | 0 | 0 | 0 | 0 | 2 | 0 | 4 | -1550121856
31 | K | Pol31 | Zpětná klapka 1" | ks | 5 |  | 0 |  |  | snížená |  | 0 | 0 | 0 | 0 | 0 | 4 | K | 1 | ROZPOCET | 0 | 0 | 0 | 0 | 0 | 2 | 0 | 4 | 2111276255
32 | K | Pol32 | Čerpadlo - větev T1 , T2 | ks | 2 |  | 0 |  |  | snížená |  | 0 | 0 | 0 | 0 | 0 | 4 | K | 1 | ROZPOCET | 0 | 0 | 0 | 0 | 0 | 2 | 0 | 4 | 2062334885
| P |  | Poznámka k položce: průtok = 2175 kg/h; (230V/75W/0,7A) | [14 empty] | P | 1
33 | K | Pol33 | Čerpadlo - větev T3 | ks | 1 |  | 0 |  |  | snížená |  | 0 | 0 | 0 | 0 | 0 | 4 | K | 1 | ROZPOCET | 0 | 0 | 0 | 0 | 0 | 2 | 0 | 4 | 1153416547
| P |  | Poznámka k položce: průtok = 2064 kg/h; (230V/40W/0,44A) | [14 empty] | P | 1
34 | K | Pol34 | Ostatní montážní a instalační materiál vytápěcí soustavy | kpl | 1 |  | 0 |  |  | snížená |  | 0 | 0 | 0 | 0 | 0 | 4 | K | 1 | ROZPOCET | 0 | 0 | 0 | 0 | 0 | 2 | 0 | 4 | -1588558915
35 | M | Pol35 | Potrubí 15x1,0 ( tyč 2,5 m) | ks | 60 |  | 0 |  |  | snížená |  | 0 | 0 | 0 | 0 | 0 | 8 | M | 1 | ROZPOCET | 0 | 0 | 0 | 0 | 0 | 2 | 0 | 4 | -1541499203
36 | M | Pol36 | Potrubí 22x1,0 ( tyč 2,5 m ) | ks | 80 |  | 0 |  |  | snížená |  | 0 | 0 | 0 | 0 | 0 | 8 | M | 1 | ROZPOCET | 0 | 0 | 0 | 0 | 0 | 2 | 0 | 4 | 920785402
37 | M | Pol37 | Potrubí 28x1,5 ( tyč 2,5 m ) | ks | 160 |  | 0 |  |  | snížená |  | 0 | 0 | 0 | 0 | 0 | 8 | M | 1 | ROZPOCET | 0 | 0 | 0 | 0 | 0 | 2 | 0 | 4 | 846236470
38 | M | Pol38 | Potrubí 35x1,5 ( tyč 2,5 m ) | ks | 250 |  | 0 |  |  | snížená |  | 0 | 0 | 0 | 0 | 0 | 8 | M | 1 | ROZPOCET | 0 | 0 | 0 | 0 | 0 | 2 | 0 | 4 | 706941838
39 | M | Pol39 | Potrubí 54x2,0 ( tyč 2,5 m ) | ks | 20 |  | 0 |  |  | snížená |  | 0 | 0 | 0 | 0 | 0 | 8 | M | 1 | ROZPOCET | 0 | 0 | 0 | 0 | 0 | 2 | 0 | 4 | 1216107030
40 | M | Pol40 | Pájecí drát 250g | ks | 20 |  | 0 |  |  | snížená |  | 0 | 0 | 0 | 0 | 0 | 8 | M | 1 | ROZPOCET | 0 | 0 | 0 | 0 | 0 | 2 | 0 | 4 | 317641923
41 | M | Pol41 | Nískoexpanzní pěna | ks | 15 |  | 0 |  |  | snížená |  | 0 | 0 | 0 | 0 | 0 | 8 | M | 1 | ROZPOCET | 0 | 0 | 0 | 0 | 0 | 2 | 0 | 4 | -602348548
42 | M | Pol42 | Sádra 10 kg | ks | 5 |  | 0 |  |  | snížená |  | 0 | 0 | 0 | 0 | 0 | 8 | M | 1 | ROZPOCET | 0 | 0 | 0 | 0 | 0 | 2 | 0 | 4 | -1620077717
4 | K | Pol4 | Šroubení svěrné 16x2 | ks | 70 |  | 0 |  |  | snížená |  | 0 | 0 | 0 | 0 | 0 | 4 | K | 1 | ROZPOCET | 0 | 0 | 0 | 0 | 0 | 2 | 0 | 4 | -1247758720
5 | K | Pol5 | Rozdělovač podlahového vytápění bez skříňky komplet vč čerpadla - 6 cestný | kpl | 2 |  | 0 |  |  | snížená |  | 0 | 0 | 0 | 0 | 0 | 4 | K | 1 | ROZPOCET | 0 | 0 | 0 | 0 | 0 | 2 | 0 | 4 | -1942676129
6 | K | Pol6 | Rozdělovač podlahového vytápění bez skříňky komplet vč čerpadla - 10 cestný | kpl | 2 |  | 0 |  |  | snížená |  | 0 | 0 | 0 | 0 | 0 | 4 | K | 1 | ROZPOCET | 0 | 0 | 0 | 0 | 0 | 2 | 0 | 4 | -1219695214
7 | K | Pol7 | Skříň rozdělovače pod omítku pro podlahový rozdělovač 6 cestný | ks | 2 |  | 0 |  |  | snížená |  | 0 | 0 | 0 | 0 | 0 | 4 | K | 1 | ROZPOCET | 0 | 0 | 0 | 0 | 0 | 2 | 0 | 4 | -354868342
8 | K | Pol8 | Skříň rozdělovače pod omítku pro podlahový rozdělovač 10 cestný | ks | 2 |  | 0 |  |  | snížená |  | 0 | 0 | 0 | 0 | 0 | 4 | K | 1 | ROZPOCET | 0 | 0 | 0 | 0 | 0 | 2 | 0 | 4 | -1131126499
9 | K | Pol9 | Tělěso otopné - žebřík - 257W + EL.300 - CHROM | ks | 7 |  | 0 |  |  | snížená |  | 0 | 0 | 0 | 0 | 0 | 4 | K | 1 | ROZPOCET | 0 | 0 | 0 | 0 | 0 | 2 | 0 | 4 | -1256210373
| D | D2 | Zhotovení ÚT |  |  |  | 0 |  |  |  |  | 0 |  | 0 |  | 0 | 1 | D | 0 | ROZPOCET | [6 empty] | 0
43 | K | Pol43 | Montáž a instalace systémových desek , dilatačních pásů po obvodu | m2 | 600 |  | 0 |  |  | snížená |  | 0 | 0 | 0 | 0 | 0 | 4 | K | 1 | ROZPOCET | 0 | 0 | 0 | 0 | 0 | 2 | 0 | 4 | 41040615
44 | K | Pol44 | Montáž a položení potrubí podlahového vytápění | m2 | 600 |  | 0 |  |  | snížená |  | 0 | 0 | 0 | 0 | 0 | 4 | K | 1 | ROZPOCET | 0 | 0 | 0 | 0 | 0 | 2 | 0 | 4 | 1084848589
45 | K | Pol45 | Osazení topného zdroje, rozdělovače podlahového vytápění a propojení potrubím | kpl | 2 |  | 0 |  |  | snížená |  | 0 | 0 | 0 | 0 | 0 | 4 | K | 1 | ROZPOCET | 0 | 0 | 0 | 0 | 0 | 2 | 0 | 4 | 2111012865
46 | K | Pol46 | Pomocné dokončovací práce | kpl | 1 |  | 0 |  |  | snížená |  | 0 | 0 | 0 | 0 | 0 | 4 | K | 1 | ROZPOCET | 0 | 0 | 0 | 0 | 0 | 2 | 0 | 4 | 202197351
47 | K | Pol47 | Zhotovení prostupů | kpl | 1 |  | 0 |  |  | snížená |  | 0 | 0 | 0 | 0 | 0 | 4 | K | 1 | ROZPOCET | 0 | 0 | 0 | 0 | 0 | 2 | 0 | 4 | -1476772014
48 | K | Pol48 | Zkouška tlaková | kpl | 1 |  | 0 |  |  | snížená |  | 0 | 0 | 0 | 0 | 0 | 4 | K | 1 | ROZPOCET | 0 | 0 | 0 | 0 | 0 | 2 | 0 | 4 | -1966471843
49 | K | Pol49 | Odvzdušnění a napuštění systému | kpl | 1 |  | 0 |  |  | snížená |  | 0 | 0 | 0 | 0 | 0 | 4 | K | 1 | ROZPOCET | 0 | 0 | 0 | 0 | 0 | 2 | 0 | 4 | 1248653087
50 | K | Pol50 | Revize UT | kpl | 1 |  | 0 |  |  | snížená |  | 0 | 0 | 0 | 0 | 0 | 4 | K | 1 | ROZPOCET | 0 | 0 | 0 | 0 | 0 | 2 | 0 | 4 | -2089428834
51 | K | Pol51 | Zaškolení obsluhy | kpl | 1 |  | 0 |  |  | snížená |  | 0 | 0 | 0 | 0 | 0 | 4 | K | 1 | ROZPOCET | 0 | 0 | 0 | 0 | 0 | 2 | 0 | 4 | -756002364
| D | D3 | Přesun materiálu |  |  |  | 0 |  |  |  |  | 0 |  | 0 |  | 0 | 1 | D | 0 | ROZPOCET | [6 empty] | 0
52 | K | Pol52 | Přesun hmot | kpl | 1 |  | 0 |  |  | snížená |  | 0 | 0 | 0 | 0 | 0 | 4 | K | 1 | ROZPOCET | 0 | 0 | 0 | 0 | 0 | 2 | 0 | 4 | -2138997125
| D | D4 | Doprava |  |  |  | 0 |  |  |  |  | 0 |  | 0 |  | 0 | 1 | D | 0 | ROZPOCET | [6 empty] | 0
53 | K | Pol53 | Ostatní doprava | km | 2000 |  | 0 |  |  | snížená |  | 0 | 0 | 0 | 0 | 0 | 4 | K | 1 | ROZPOCET | 0 | 0 | 0 | 0 | 0 | 2 | 0 | 4 | 497758800
| D | D5 | Ostatní |  |  |  | 0 |  |  |  |  | 0 |  | 0 |  | 0 | 1 | D | 0 | ROZPOCET | [6 empty] | 0
54 | K | Pol54 | Záložní zdroj 500 W | ks | 1 |  | 0 |  |  | snížená |  | 0 | 0 | 0 | 0 | 0 | 4 | K | 1 | ROZPOCET | 0 | 0 | 0 | 0 | 0 | 2 | 0 | 4 | -1217857739

## SO 01.3 - Vzduchotechnika
{9282e0e0-2e92-415c-b8ea-64ee2a74ec9d}
1
| KRYCÍ LIST SOUPISU PRACÍ | [7 empty] | v --- níže se nacházejí doplnkové a pomocné údaje k sestavám --- v | [8 empty] | False
Stavba:
Domov ve Věži - Komunitní bydlení II
Objekt:
SO 01.3 - Vzduchotechnika
| KSO: |  |  |  |  | CC-CZ:
| Místo: |  | Obec Věž |  |  | Datum: | 2021-03-30
| Zadavatel: |  |  |  |  | IČ: | 70890749
|  | Kraj Vysočina, Žižkova 1882/57, 587 33 Jihlava |  |  |  | DIČ: | CZ70890749
| Uchazeč: |  |  |  |  | IČ: | Vyplň údaj
|  | Vyplň údaj |  |  |  | DIČ: | Vyplň údaj
| Projektant: |  |  |  |  | IČ: | 25171232
|  | INVENTE s.r.o., Žerotínova 483/1, 370 04 Č. Buděj. |  |  |  | DIČ: | CZ25171232
| Zpracovatel: |  |  |  |  | IČ:
DIČ:
Poznámka:
| Cena bez DPH | [5 empty] | 0
|  |  | Základ daně |  |  | Sazba daně | Výše daně
| DPH | základní | 0 |  |  | 21% | 0
|  | snížená | 0 |  |  | 15% | 0
|  | zákl. přenesená | 0 |  |  | 21% | 0
|  | sníž. přenesená | 0 |  |  | 15% | 0
|  | nulová | 0 |  |  | 0% | 0
| Cena s DPH |  |  | v | CZK |  | 0
REKAPITULACE ČLENĚNÍ SOUPISU PRACÍ
Stavba:
Domov ve Věži - Komunitní bydlení II
Objekt:
SO 01.3 - Vzduchotechnika
Místo: |  |  | Obec Věž |  |  | Datum: | 2021-03-30
Zadavatel: |  |  | Kraj Vysočina, Žižkova 1882/57, 587 33 Jihlava |  |  | Projektant: | INVENTE s.r.o., Žerotínova 483/1, 370 04 Č. Buděj.
Uchazeč: |  |  | Vyplň údaj |  |  | Zpracovatel:
Kód dílu - Popis | [6 empty] | Cena celkem [CZK]
Náklady stavby celkem | [6 empty] | 0 | [11 empty] | -1
| 2 - Spojovací, těsnící a závěsový materiál | [5 empty] | 0
SOUPIS PRACÍ
Stavba:
Domov ve Věži - Komunitní bydlení II
Objekt:
SO 01.3 - Vzduchotechnika
Místo: |  |  | Obec Věž |  |  | Datum: | 2021-03-30
Zadavatel: |  |  | Kraj Vysočina, Žižkova 1882/57, 587 33 Jihlava |  |  | Projektant: | INVENTE s.r.o., Žerotínova 483/1, 370 04 Č. Buděj.
Uchazeč: |  |  | Vyplň údaj |  |  | Zpracovatel:
PČ | Typ | Kód | Popis | MJ | Množství | J.cena [CZK] | Cena celkem [CZK] | Cenová soustava |  | DPH | J. Nh [h] | Nh celkem [h] | J. hmotnost [t] | Hmotnost celkem [t] | J. suť [t] | Suť Celkem [t]
Náklady soupisu celkem | [6 empty] | 0 |  |  |  |  | 0 |  | 0 |  | 0 |  | D | -1 | [7 empty] | 0
1 | K | 1.1.1 | Jednotka pro přívod a odvod vzduchu s křížkovým rekuperátorem (účinnost 92%), 460 m3/h, ext. tlak 330 Pa, filtry na sáních třídy G4, bypass klapka, elektrický ohřívač, regulace. Podrobnosti viz tech. specifikace. Včetně mont. mat. | ks | 1 |  | 0 |  |  | snížená |  | 0 | 0 | 0 | 0 | 0 | 4 | K | 0 | ROZPOCET | 0 | 0 | 0 | 0 | 0 | 2 | 0 | 4 | -160241384
2 | K | 1.10.1 | Tepelná izolace tl. 100mm s al. polepem, včetně montážního materiálu | m2 | 4.5 |  | 0 |  |  | snížená |  | 0 | 0 | 0 | 0 | 0 | 4 | K | 0 | ROZPOCET | 0 | 0 | 0 | 0 | 0 | 2 | 0 | 4 | -983665631
3 | K | 1.10.2 | Tepelná izolace tl. 50mm s oplechováním, včetně montážního materiálu | m2 | 1 |  | 0 |  |  | snížená |  | 0 | 0 | 0 | 0 | 0 | 4 | K | 0 | ROZPOCET | 0 | 0 | 0 | 0 | 0 | 2 | 0 | 4 | -677665948
4 | K | 1.5.1 | Přeslechový tlumič hluku vsuvný, prům. 100mm, dl. 300mm | ks | 4 |  | 0 |  |  | snížená |  | 0 | 0 | 0 | 0 | 0 | 4 | K | 0 | ROZPOCET | 0 | 0 | 0 | 0 | 0 | 2 | 0 | 4 | -35536053
5 | K | 1.5.2 | Tlumič hluku buňkový, 500x200 mm, délky 1500 mm | ks | 2 |  | 0 |  |  | snížená |  | 0 | 0 | 0 | 0 | 0 | 4 | K | 0 | ROZPOCET | 0 | 0 | 0 | 0 | 0 | 2 | 0 | 4 | -1315804201
6 | K | 1.5.3 | Tlumič hluku buňkový, 500x200 mm, délky 1000 mm | ks | 1 |  | 0 |  |  | snížená |  | 0 | 0 | 0 | 0 | 0 | 4 | K | 0 | ROZPOCET | 0 | 0 | 0 | 0 | 0 | 2 | 0 | 4 | -1592427876
7 | K | 1.6.1 | Protidešťová stříška pozink pro prům. 250mm | ks | 1 |  | 0 |  |  | snížená |  | 0 | 0 | 0 | 0 | 0 | 4 | K | 0 | ROZPOCET | 0 | 0 | 0 | 0 | 0 | 2 | 0 | 4 | -707647347
8 | K | 1.6.2 | Výfuková hlavice pozink pro prům. 250mm | ks | 1 |  | 0 |  |  | snížená |  | 0 | 0 | 0 | 0 | 0 | 4 | K | 0 | ROZPOCET | 0 | 0 | 0 | 0 | 0 | 2 | 0 | 4 | 907079632
9 | K | 1.7.1 | Talířový ventil univerzální, plastový průměr 100 mm | ks | 30 |  | 0 |  |  | snížená |  | 0 | 0 | 0 | 0 | 0 | 4 | K | 0 | ROZPOCET | 0 | 0 | 0 | 0 | 0 | 2 | 0 | 4 | 2114114355
10 | K | 1.9.1 | Spiro potrubí prům. 100, 20% tvarovek, včetně montážního materiálu | bm | 85 |  | 0 |  |  | snížená |  | 0 | 0 | 0 | 0 | 0 | 4 | K | 0 | ROZPOCET | 0 | 0 | 0 | 0 | 0 | 2 | 0 | 4 | 2046611950
11 | K | 1.9.2 | Spiro potrubí prům. 125, 20% tvarovek, včetně montážního materiálu | bm | 29 |  | 0 |  |  | snížená |  | 0 | 0 | 0 | 0 | 0 | 4 | K | 0 | ROZPOCET | 0 | 0 | 0 | 0 | 0 | 2 | 0 | 4 | -1187712696
12 | K | 1.9.3 | Spiro potrubí prům. 160, 20% tvarovek, včetně montážního materiálu | bm | 45 |  | 0 |  |  | snížená |  | 0 | 0 | 0 | 0 | 0 | 4 | K | 0 | ROZPOCET | 0 | 0 | 0 | 0 | 0 | 2 | 0 | 4 | -683032926
13 | K | 1.9.4 | Spiro potrubí prům. 200, 20% tvarovek, včetně montážního materiálu | bm | 5 |  | 0 |  |  | snížená |  | 0 | 0 | 0 | 0 | 0 | 4 | K | 0 | ROZPOCET | 0 | 0 | 0 | 0 | 0 | 2 | 0 | 4 | 935186698
14 | K | 1.9.5 | Spiro potrubí prům. 250, 20% tvarovek, včetně montážního materiálu | bm | 4 |  | 0 |  |  | snížená |  | 0 | 0 | 0 | 0 | 0 | 4 | K | 0 | ROZPOCET | 0 | 0 | 0 | 0 | 0 | 2 | 0 | 4 | 457340929
15 | K | 1.9.6 | Čtyřhranné potrubí pozink, vč. Tvarovek, vč. mont. mat | m2 | 8.6 |  | 0 |  |  | snížená |  | 0 | 0 | 0 | 0 | 0 | 4 | K | 0 | ROZPOCET | 0 | 0 | 0 | 0 | 0 | 2 | 0 | 4 | -718116551
| D | 2 | Spojovací, těsnící a závěsový materiál |  |  |  | 0 |  |  |  |  | 0 |  | 0 |  | 0 | 1 | D | 0 | ROZPOCET | [6 empty] | 0
16 | K | 2.1 | Doprava materiálu | kpl | 1 |  | 0 |  |  | snížená |  | 0 | 0 | 0 | 0 | 0 | 4 | K | 1 | ROZPOCET | 0 | 0 | 0 | 0 | 0 | 2 | 0 | 4 | 1938939203
17 | K | 2.2 | Zaregulování a zprovoznění | kpl | 1 |  | 0 |  |  | snížená |  | 0 | 0 | 0 | 0 | 0 | 4 | K | 1 | ROZPOCET | 0 | 0 | 0 | 0 | 0 | 2 | 0 | 4 | 1226425283
18 | K | 2.3 | Dokumentace ke kolaudaci | kpl | 1 |  | 0 |  |  | snížená |  | 0 | 0 | 0 | 0 | 0 | 4 | K | 1 | ROZPOCET | 0 | 0 | 0 | 0 | 0 | 2 | 0 | 4 | 1613228665
19 | K | 2.4 | Uzemnění potrubí | kpl | 1 |  | 0 |  |  | snížená |  | 0 | 0 | 0 | 0 | 0 | 4 | K | 1 | ROZPOCET | 0 | 0 | 0 | 0 | 0 | 2 | 0 | 4 | -1426901370
20 | K | 2.5 | Dokumentace skutečného provedení | kpl | 1 |  | 0 |  |  | snížená |  | 0 | 0 | 0 | 0 | 0 | 4 | K | 1 | ROZPOCET | 0 | 0 | 0 | 0 | 0 | 2 | 0 | 4 | -1074330063

## SO 01.4 - Zdravotně techn...
[18 empty] | {89daf3d1-92d6-4e9f-8b1e-e7a23c740516} | [5 empty] | f1 | 31,916 | 2
[18 empty] | 1 | [5 empty] | f10 | 355,92 | 2
| KRYCÍ LIST SOUPISU PRACÍ | [7 empty] | v --- níže se nacházejí doplnkové a pomocné údaje k sestavám --- v | [8 empty] | False | [5 empty] | f2 | 124,23 | 2
[24 empty] | f21 | 8,4 | 2
| Stavba: | [22 empty] | f3 | 387,874 | 2
|  | Domov ve Věži - Komunitní bydlení II | [21 empty] | f30 | 223,5 | 2
| Objekt: | [22 empty] | f4 | 191,546 | 2
SO 01.4 - Zdravotně technické instalace
| KSO: |  |  |  |  | CC-CZ:
| Místo: |  | Obec Věž |  |  | Datum: | 2021-03-30
| Zadavatel: |  |  |  |  | IČ: | 70890749
|  | Kraj Vysočina, Žižkova 1882/57, 587 33 Jihlava |  |  |  | DIČ: | CZ70890749
| Uchazeč: |  |  |  |  | IČ: | Vyplň údaj
|  | Vyplň údaj |  |  |  | DIČ: | Vyplň údaj
| Projektant: |  |  |  |  | IČ: | 25171232
|  | INVENTE s.r.o., Žerotínova 483/1, 370 04 Č. Buděj. |  |  |  | DIČ: | CZ25171232
| Zpracovatel: |  |  |  |  | IČ:
DIČ:
Poznámka:
| Cena bez DPH | [5 empty] | 0
|  |  | Základ daně |  |  | Sazba daně | Výše daně
| DPH | základní | 0 |  |  | 21% | 0
|  | snížená | 0 |  |  | 15% | 0
|  | zákl. přenesená | 0 |  |  | 21% | 0
|  | sníž. přenesená | 0 |  |  | 15% | 0
|  | nulová | 0 |  |  | 0% | 0
| Cena s DPH |  |  | v | CZK |  | 0
REKAPITULACE ČLENĚNÍ SOUPISU PRACÍ
Stavba:
Domov ve Věži - Komunitní bydlení II
Objekt:
SO 01.4 - Zdravotně technické instalace
Místo: |  |  | Obec Věž |  |  | Datum: | 2021-03-30
Zadavatel: |  |  | Kraj Vysočina, Žižkova 1882/57, 587 33 Jihlava |  |  | Projektant: | INVENTE s.r.o., Žerotínova 483/1, 370 04 Č. Buděj.
Uchazeč: |  |  | Vyplň údaj |  |  | Zpracovatel:
Kód dílu - Popis | [6 empty] | Cena celkem [CZK]
Náklady stavby celkem | [6 empty] | 0 | [11 empty] | -1
| HSV - Práce a dodávky HSV | [5 empty] | 0
| 1 - Zemní práce | [5 empty] | 0
| 3 - Svislé a kompletní konstrukce | [5 empty] | 0
| 4 - Vodorovné konstrukce | [5 empty] | 0
| 8 - Trubní vedení | [5 empty] | 0
| 9 - Ostatní konstrukce a práce, bourání | [5 empty] | 0
| 998 - Přesun hmot | [5 empty] | 0
| PSV - Práce a dodávky PSV | [5 empty] | 0
| 713 - Izolace tepelné | [5 empty] | 0
| 721 - Zdravotechnika - vnitřní kanalizace | [5 empty] | 0
| 722 - Zdravotechnika - vnitřní vodovod | [5 empty] | 0
| 723 - Zdravotechnika - vnitřní plynovod | [5 empty] | 0
| 725 - Zdravotechnika - zařizovací předměty | [5 empty] | 0
| 726 - Zdravotechnika - předstěnové instalace | [5 empty] | 0
| HZS - Hodinové zúčtovací sazby | [5 empty] | 0
| VRN - Vedlejší rozpočtové náklady | [5 empty] | 0
| VRN1 - Průzkumné, geodetické a projektové práce | [5 empty] | 0
| VRN4 - Inženýrská činnost | [5 empty] | 0
SOUPIS PRACÍ
Stavba:
Domov ve Věži - Komunitní bydlení II
Objekt:
SO 01.4 - Zdravotně technické instalace
Místo: |  |  | Obec Věž |  |  | Datum: | 2021-03-30
Zadavatel: |  |  | Kraj Vysočina, Žižkova 1882/57, 587 33 Jihlava |  |  | Projektant: | INVENTE s.r.o., Žerotínova 483/1, 370 04 Č. Buděj.
Uchazeč: |  |  | Vyplň údaj |  |  | Zpracovatel:
PČ | Typ | Kód | Popis | MJ | Množství | J.cena [CZK] | Cena celkem [CZK] | Cenová soustava |  | DPH | J. Nh [h] | Nh celkem [h] | J. hmotnost [t] | Hmotnost celkem [t] | J. suť [t] | Suť Celkem [t]
Náklady soupisu celkem | [6 empty] | 0 |  |  |  |  | 0 |  | 20.1288 |  | 0 |  | D | -1 | [13 empty] | 0
| D | HSV | Práce a dodávky HSV |  |  |  | 0 |  |  |  |  | 0 |  | 18.1607 |  | 0 | 1 | D | 0 |  |  |  | ROZPOCET | [9 empty] | 0
| D | 1 | Zemní práce |  |  |  | 0 |  |  |  |  | 0 |  | 0 |  | 0 | 1 | D | 1 |  |  |  | ROZPOCET | [9 empty] | 0
1 | K | 131251104 | Hloubení nezapažených jam a zářezů strojně s urovnáním dna do předepsaného profilu a spádu v hornině třídy těžitelnosti I skupiny 3 přes 100 do 500 m3 | m3 | 223.5 |  | 0 | CS ÚRS 2020 01 |  | snížená |  | 0 | 0 | 0 | 0 | 0 | 4 | K | 2 |  |  |  | ROZPOCET |  |  |  | 0 | 0 | 0 | 0 | 0 | 2 | 0 | 4 | -1249728384
| VV | f30 | 5*6*4+9*5*2,3 |  | 223.5 | [12 empty] | VV | 2 | 2 | True | 1 | ROZPOCET
2 | K | 132251104 | Hloubení nezapažených rýh šířky do 800 mm strojně s urovnáním dna do předepsaného profilu a spádu v hornině třídy těžitelnosti I skupiny 3 přes 100 m3 | m3 | 355.92 |  | 0 | CS ÚRS 2020 01 |  | snížená |  | 0 | 0 | 0 | 0 | 0 | 4 | K | 2 |  |  |  | ROZPOCET |  |  |  | 0 | 0 | 0 | 0 | 0 | 2 | 0 | 4 | -1911705259
| VV | f10 | 292*0,8*1,2+21*0,6*0,8+(48+43)*0,6*1,2 |  | 355.92 | [12 empty] | VV | 2 | 2 | True | 1 | ROZPOCET
3 | K | 162351103 | Vodorovné přemístění výkopku nebo sypaniny po suchu na obvyklém dopravním prostředku, bez naložení výkopku, avšak se složením bez rozhrnutí z horniny třídy těžitelnosti I skupiny 1 až 3 na vzdálenost přes 50 do 500 m | m3 | 775.748 |  | 0 | CS ÚRS 2020 01 |  | snížená |  | 0 | 0 | 0 | 0 | 0 | 4 | K | 2 |  |  |  | ROZPOCET |  |  |  | 0 | 0 | 0 | 0 | 0 | 2 | 0 | 4 | -12804630
| VV |  | zemina ponechaná na zásyp | [14 empty] | VV | 2 | 1 | True | 0 | ROZPOCET
| VV |  | f3 |  | 387.874 | [12 empty] | VV | 2 | 2 | True | 0 | ROZPOCET
| VV |  | zpět na zásyp | [14 empty] | VV | 2 | 1 | True | 0 | ROZPOCET
| VV |  | f3 |  | 387.874 | [12 empty] | VV | 2 | 2 | True | 0 | ROZPOCET
| VV |  | Součet |  | 775.748 | [12 empty] | VV | 2 | 4 | True | 1 | ROZPOCET
4 | K | 162751117 | Vodorovné přemístění výkopku nebo sypaniny po suchu na obvyklém dopravním prostředku, bez naložení výkopku, avšak se složením bez rozhrnutí z horniny třídy těžitelnosti I skupiny 1 až 3 na vzdálenost přes 9 000 do 10 000 m | m3 | 191.546 |  | 0 | CS ÚRS 2020 01 |  | snížená |  | 0 | 0 | 0 | 0 | 0 | 4 | K | 2 |  |  |  | ROZPOCET |  |  |  | 0 | 0 | 0 | 0 | 0 | 2 | 0 | 4 | 1922527498
| VV |  | na skládku | [14 empty] | VV | 2 | 1 | True | 0 | ROZPOCET
| VV | f4 | f30+f10-f3 |  | 191.546 | [12 empty] | VV | 2 | 2 | True | 1 | ROZPOCET
5 | K | 167151111 | Nakládání, skládání a překládání neulehlého výkopku nebo sypaniny strojně nakládání, množství přes 100 m3, z hornin třídy těžitelnosti I, skupiny 1 až 3 | m3 | 579.42 |  | 0 | CS ÚRS 2020 01 |  | snížená |  | 0 | 0 | 0 | 0 | 0 | 4 | K | 2 |  |  |  | ROZPOCET |  |  |  | 0 | 0 | 0 | 0 | 0 | 2 | 0 | 4 | 1721233871
| VV |  | na skládku | [14 empty] | VV | 2 | 1 | True | 0 | ROZPOCET
| VV |  | f4 |  | 191.546 | [12 empty] | VV | 2 | 2 | True | 0 | ROZPOCET
| VV |  | na zpětný zásyp | [14 empty] | VV | 2 | 1 | True | 0 | ROZPOCET
| VV |  | f3 |  | 387.874 | [12 empty] | VV | 2 | 2 | True | 0 | ROZPOCET
| VV |  | Součet |  | 579.42 | [12 empty] | VV | 2 | 4 | True | 1 | ROZPOCET
6 | K | 171201231 | Poplatek za uložení stavebního odpadu na recyklační skládce (skládkovné) zeminy a kamení zatříděného do Katalogu odpadů pod kódem 17 05 04 | t | 383.092 |  | 0 | CS ÚRS 2020 01 |  | snížená |  | 0 | 0 | 0 | 0 | 0 | 4 | K | 2 |  |  |  | ROZPOCET |  |  |  | 0 | 0 | 0 | 0 | 0 | 2 | 0 | 4 | 2138191535
| VV |  | f4 |  | 191.546 | [12 empty] | VV | 2 | 2 | True | 1 | ROZPOCET
| VV |  | 191,546*2 'Přepočtené koeficientem množství |  | 383.092 | [12 empty] | VV | 2 | 2 | False | 1 | ROZPOCET
7 | K | 171251201 | Uložení sypaniny na skládky nebo meziskládky bez hutnění s upravením uložené sypaniny do předepsaného tvaru | m3 | 191.546 |  | 0 | CS ÚRS 2020 01 |  | snížená |  | 0 | 0 | 0 | 0 | 0 | 4 | K | 2 |  |  |  | ROZPOCET |  |  |  | 0 | 0 | 0 | 0 | 0 | 2 | 0 | 4 | -271813302
| VV |  | f4 |  | 191.546 | [12 empty] | VV | 2 | 2 | True | 1 | ROZPOCET
8 | K | 174151101 | Zásyp sypaninou z jakékoliv horniny strojně s uložením výkopku ve vrstvách se zhutněním jam, šachet, rýh nebo kolem objektů v těchto vykopávkách | m3 | 387.874 |  | 0 | CS ÚRS 2020 01 |  | snížená |  | 0 | 0 | 0 | 0 | 0 | 4 | K | 2 |  |  |  | ROZPOCET |  |  |  | 0 | 0 | 0 | 0 | 0 | 2 | 0 | 4 | -157272452
| VV | f3 | f30+f10-f1-f2-f21-23-4 |  | 387.874 | [12 empty] | VV | 2 | 2 | True | 1 | ROZPOCET
9 | K | 175151101 | Obsypání potrubí strojně sypaninou z vhodných třídy těžitelnosti I a II, skupiny 1 až 4 nebo materiálem připraveným podél výkopu ve vzdálenosti do 3 m od jeho kraje, pro jakoukoliv hloubku výkopu a míru zhutnění bez prohození sypaniny | m3 | 132.63 |  | 0 | CS ÚRS 2020 01 |  | snížená |  | 0 | 0 | 0 | 0 | 0 | 4 | K | 2 |  |  |  | ROZPOCET |  |  |  | 0 | 0 | 0 | 0 | 0 | 2 | 0 | 4 | -2019000514
| VV | f2 | 292*0,8*0,45+(48+43)*0,6*0,35 |  | 124.23 | [12 empty] | VV | 2 | 2 | True | 0 | ROZPOCET
| VV | f21 | 21*0,5*0,8 |  | 8.4 | [12 empty] | VV | 2 | 2 | True | 0 | ROZPOCET
| VV |  | Součet |  | 132.63 | [12 empty] | VV | 2 | 4 | True | 1 | ROZPOCET
10 | M | 58337302 | štěrkopísek frakce 0/16 | t | 248.46 |  | 0 | CS ÚRS 2020 01 |  | snížená |  | 0 | 0 | 0 | 0 | 0 | 8 | M | 2 |  |  |  | ROZPOCET |  |  |  | 0 | 0 | 0 | 0 | 0 | 2 | 0 | 4 | -1962003188
| VV |  | f2 |  | 124.23 | [12 empty] | VV | 2 | 2 | True | 1 | ROZPOCET
| VV |  | 124,23*2 'Přepočtené koeficientem množství |  | 248.46 | [12 empty] | VV | 2 | 2 | False | 1 | ROZPOCET
11 | M | 58343930 | kamenivo drcené hrubé frakce 16/32 | t | 16.8 |  | 0 | CS ÚRS 2020 01 |  | snížená |  | 0 | 0 | 0 | 0 | 0 | 8 | M | 2 |  |  |  | ROZPOCET |  |  |  | 0 | 0 | 0 | 0 | 0 | 2 | 0 | 4 | 1680196992
| VV |  | f21 |  | 8.4 | [12 empty] | VV | 2 | 2 | True | 1 | ROZPOCET
| VV |  | 8,4*2 'Přepočtené koeficientem množství |  | 16.8 | [12 empty] | VV | 2 | 2 | False | 1 | ROZPOCET
| D | 3 | Svislé a kompletní konstrukce |  |  |  | 0 |  |  |  |  | 0 |  | 2.926 |  | 0 | 1 | D | 1 |  |  |  | ROZPOCET | [9 empty] | 0
12 | K | 382411113 | Zemní nádrž z polyetylenu PE na dešťovou a splaškovou vodu univerzální samonosná pro běžné zatížení, objemu 3500 l | kus | 1 |  | 0 | CS ÚRS 2020 01 |  | snížená |  | 0 | 2.926 | 2.926 | 0 | 0 | 4 | K | 2 |  |  |  | ROZPOCET |  |  |  | 0 | 0 | 0 | 0 | 0 | 2 | 0 | 4 | -1045223019
| D | 4 | Vodorovné konstrukce |  |  |  | 0 |  |  |  |  | 0 |  | 0 |  | 0 | 1 | D | 1 |  |  |  | ROZPOCET | [9 empty] | 0
13 | K | 451573111 | Lože pod potrubí, stoky a drobné objekty v otevřeném výkopu z písku a štěrkopísku do 63 mm | m3 | 31.916 |  | 0 | CS ÚRS 2020 01 |  | snížená |  | 0 | 0 | 0 | 0 | 0 | 4 | K | 2 |  |  |  | ROZPOCET |  |  |  | 0 | 0 | 0 | 0 | 0 | 2 | 0 | 4 | 2082121308
| VV | f1 | 292*0,8*0,1+7,2*3,6*0,05+4*3*0,15+(48+43)*0,6*0,1 |  | 31.916 | [12 empty] | VV | 2 | 2 | True | 1 | ROZPOCET
| D | 8 | Trubní vedení |  |  |  | 0 |  |  |  |  | 0 |  | 15.1755 |  | 0 | 1 | D | 1 |  |  |  | ROZPOCET | [9 empty] | 0
14 | K | 871171211 | Montáž potrubí z plastů v otevřeném výkopu z polyetylenu PE 100 svařovaných elektrotvarovkou SDR 11/PN16 D 40 x 3,7 mm | m | 91 |  | 0 | CS ÚRS 2020 01 |  | snížená |  | 0 | 0 | 0 | 0 | 0 | 4 | K | 2 |  |  |  | ROZPOCET |  |  |  | 0 | 0 | 0 | 0 | 0 | 2 | 0 | 4 | -492797256
15 | M | 28613111 | potrubí vodovodní PE100 PN 16 SDR11 6m 100m 40x3,7mm | m | 48 |  | 0 | CS ÚRS 2020 01 |  | snížená |  | 0 | 0.00042 | 0.02016 | 0 | 0 | 8 | M | 2 |  |  |  | ROZPOCET |  |  |  | 0 | 0 | 0 | 0 | 0 | 2 | 0 | 4 | 950209408
16 | M | 28613912 | potrubí plynovodní PE 100RC SDR 11 PN 0,4MPa D 40x3,7mm | m | 43 |  | 0 | CS ÚRS 2020 01 |  | snížená |  | 0 | 0.00043 | 0.01849 | 0 | 0 | 8 | M | 2 |  |  |  | ROZPOCET |  |  |  | 0 | 0 | 0 | 0 | 0 | 2 | 0 | 4 | 460047577
17 | K | 877171110 | Montáž tvarovek na plastovém potrubí z polyetylenu PE 100 elektrotvarovek SDR 11/PN16 kolen 45° d 40 | kus | 4 |  | 0 | CS ÚRS 2020 01 |  | snížená |  | 0 | 0 | 0 | 0 | 0 | 4 | K | 2 |  |  |  | ROZPOCET |  |  |  | 0 | 0 | 0 | 0 | 0 | 2 | 0 | 4 | -633804550
18 | M | 28614944 | elektrokoleno 45° PE 100 PN16 D 40mm | kus | 4 |  | 0 | CS ÚRS 2020 01 |  | snížená |  | 0 | 0.00011 | 0.00044 | 0 | 0 | 8 | M | 2 |  |  |  | ROZPOCET |  |  |  | 0 | 0 | 0 | 0 | 0 | 2 | 0 | 4 | 1888566526
19 | K | 877171112 | Montáž tvarovek na plastovém potrubí z polyetylenu PE 100 elektrotvarovek SDR 11/PN16 kolen 90° d 40 | kus | 8 |  | 0 | CS ÚRS 2020 01 |  | snížená |  | 0 | 0 | 0 | 0 | 0 | 4 | K | 2 |  |  |  | ROZPOCET |  |  |  | 0 | 0 | 0 | 0 | 0 | 2 | 0 | 4 | 964562534
20 | M | 28653053 | elektrokoleno 90° PE 100 D 40mm | kus | 8 |  | 0 | CS ÚRS 2020 01 |  | snížená |  | 0 | 0.00013 | 0.00104 | 0 | 0 | 8 | M | 2 |  |  |  | ROZPOCET |  |  |  | 0 | 0 | 0 | 0 | 0 | 2 | 0 | 4 | 1470004719
21 | K | 893811263 | Osazení vodoměrné šachty z polypropylenu PP obetonované pro statické zatížení kruhové, průměru D do 1,2 m, světlé hloubky od 1,4 m do 1,6 m | kus | 1 |  | 0 | CS ÚRS 2020 01 |  | snížená |  | 0 | 1.908 | 1.908 | 0 | 0 | 4 | K | 2 |  |  |  | ROZPOCET |  |  |  | 0 | 0 | 0 | 0 | 0 | 2 | 0 | 4 | -1288470252
22 | M | 56230594 | šachta vodoměrná samonosná kruhová 1,2/1,5 m | kus | 1 |  | 0 | CS ÚRS 2020 01 |  | snížená |  | 0 | 0.084 | 0.084 | 0 | 0 | 8 | M | 2 |  |  |  | ROZPOCET |  |  |  | 0 | 0 | 0 | 0 | 0 | 2 | 0 | 4 | 1403583108
23 | M | 56230613 | těsnění poklopu neoprenové pro rozměr 600x600 | kus | 1 |  | 0 | CS ÚRS 2020 01 |  | snížená |  | 0 | 0.0007 | 0.0007 | 0 | 0 | 8 | M | 2 |  |  |  | ROZPOCET |  |  |  | 0 | 0 | 0 | 0 | 0 | 2 | 0 | 4 | 172836130
24 | M | 56230603 | šachtový poklop z PU+rám HDPE, 12,5t 600x600x60mm | kus | 1 |  | 0 | CS ÚRS 2020 01 |  | snížená |  | 0 | 0.011 | 0.011 | 0 | 0 | 8 | M | 2 |  |  |  | ROZPOCET |  |  |  | 0 | 0 | 0 | 0 | 0 | 2 | 0 | 4 | -1880396956
25 | K | 894812312 | Revizní a čistící šachta z polypropylenu PP pro hladké trouby DN 600 šachtové dno DN 600 průtočné 30°,60°,90° | kus | 3 |  | 0 | CS ÚRS 2020 01 |  | snížená |  | 0 | 0.1056 | 0.3168 | 0 | 0 | 4 | K | 2 |  |  |  | ROZPOCET |  |  |  | 0 | 0 | 0 | 0 | 0 | 2 | 0 | 4 | -53219675
26 | K | 894812313 | Revizní a čistící šachta z polypropylenu PP pro hladké trouby DN 600 šachtové dno DN 600 s přítokem tvaru T | kus | 9 |  | 0 | CS ÚRS 2020 01 |  | snížená |  | 0 | 0.1056 | 0.9504 | 0 | 0 | 4 | K | 2 |  |  |  | ROZPOCET |  |  |  | 0 | 0 | 0 | 0 | 0 | 2 | 0 | 4 | 716317927
27 | K | 894812332 | Revizní a čistící šachta z polypropylenu PP pro hladké trouby DN 600 roura šachtová korugovaná, světlé hloubky 2 000 mm | kus | 12 |  | 0 | CS ÚRS 2020 01 |  | snížená |  | 0 | 0.02424 | 0.29088 | 0 | 0 | 4 | K | 2 |  |  |  | ROZPOCET |  |  |  | 0 | 0 | 0 | 0 | 0 | 2 | 0 | 4 | 677509285
28 | K | 894812339 | Revizní a čistící šachta z polypropylenu PP pro hladké trouby DN 600 Příplatek k cenám 2331 - 2334 za uříznutí šachtové roury | kus | 12 |  | 0 | CS ÚRS 2020 01 |  | snížená |  | 0 | 0 | 0 | 0 | 0 | 4 | K | 2 |  |  |  | ROZPOCET |  |  |  | 0 | 0 | 0 | 0 | 0 | 2 | 0 | 4 | 1386417669
29 | K | 894812356 | Revizní a čistící šachta z polypropylenu PP pro hladké trouby DN 600 poklop (mříž) litinový pro třídu zatížení B125 s betonovým prstencem | kus | 12 |  | 0 | CS ÚRS 2020 01 |  | snížená |  | 0 | 0.304 | 3.648 | 0 | 0 | 4 | K | 2 |  |  |  | ROZPOCET |  |  |  | 0 | 0 | 0 | 0 | 0 | 2 | 0 | 4 | 33563542
30 | M | 56241618 | podzemní filtrační šachta DN 400 s košem, poklop pojízdný | kus | 1 |  | 0 | CS ÚRS 2020 01 |  | snížená |  | 0 | 0.012 | 0.012 | 0 | 0 | 8 | M | 2 |  |  |  | ROZPOCET |  |  |  | 0 | 0 | 0 | 0 | 0 | 2 | 0 | 4 | 981777370
31 | K | 895971R01 | Zasakovací boxy z polypropylenu PP bez možnosti revize a čištění pro vsakování deštových vod v galerii o celkovém objemu 23 m3 | soubor | 1 |  | 0 |  |  | snížená |  | 0 | 7.8881 | 7.8881 | 0 | 0 | 4 | K | 2 |  |  |  | ROZPOCET |  |  |  | 0 | 0 | 0 | 0 | 0 | 2 | 0 | 4 | -1004098032
| P |  | Poznámka k položce: mezerovitost 97% | [14 empty] | P | 2
32 | K | 899721111 | Signalizační vodič na potrubí DN do 150 mm | m | 91 |  | 0 | CS ÚRS 2020 01 |  | snížená |  | 0 | 0.00019 | 0.01729 | 0 | 0 | 4 | K | 2 |  |  |  | ROZPOCET |  |  |  | 0 | 0 | 0 | 0 | 0 | 2 | 0 | 4 | -547383545
33 | K | 899722113 | Krytí potrubí z plastů výstražnou fólií z PVC šířky 34 cm | m | 91 |  | 0 | CS ÚRS 2020 01 |  | snížená |  | 0 | 9e-05 | 0.00819 | 0 | 0 | 4 | K | 2 |  |  |  | ROZPOCET |  |  |  | 0 | 0 | 0 | 0 | 0 | 2 | 0 | 4 | 2024885926
| D | 9 | Ostatní konstrukce a práce, bourání |  |  |  | 0 |  |  |  |  | 0 |  | 0.05922 |  | 0 | 1 | D | 1 |  |  |  | ROZPOCET | [9 empty] | 0
34 | K | 919726122 | Geotextilie netkaná pro ochranu, separaci nebo filtraci měrná hmotnost přes 200 do 300 g/m2 | m2 | 126 |  | 0 | CS ÚRS 2020 01 |  | snížená |  | 0 | 0.00047 | 0.05922 | 0 | 0 | 4 | K | 2 |  |  |  | ROZPOCET |  |  |  | 0 | 0 | 0 | 0 | 0 | 2 | 0 | 4 | 789415661
| D | 998 | Přesun hmot |  |  |  | 0 |  |  |  |  | 0 |  | 0 |  | 0 | 1 | D | 1 |  |  |  | ROZPOCET | [9 empty] | 0
35 | K | 998276101 | Přesun hmot pro trubní vedení hloubené z trub z plastických hmot nebo sklolaminátových pro vodovody nebo kanalizace v otevřeném výkopu dopravní vzdálenost do 15 m | t | 18.161 |  | 0 | CS ÚRS 2020 01 |  | snížená |  | 0 | 0 | 0 | 0 | 0 | 4 | K | 2 |  |  |  | ROZPOCET |  |  |  | 0 | 0 | 0 | 0 | 0 | 2 | 0 | 4 | -72961028
36 | K | 998276124 | Přesun hmot pro trubní vedení hloubené z trub z plastických hmot nebo sklolaminátových Příplatek k cenám za zvětšený přesun přes vymezenou největší dopravní vzdálenost do 500 m | t | 18.161 |  | 0 | CS ÚRS 2020 01 |  | snížená |  | 0 | 0 | 0 | 0 | 0 | 4 | K | 2 |  |  |  | ROZPOCET |  |  |  | 0 | 0 | 0 | 0 | 0 | 2 | 0 | 4 | -1059260756
| D | PSV | Práce a dodávky PSV |  |  |  | 0 |  |  |  |  | 0 |  | 1.9681 |  | 0 | 2 | D | 0 |  |  |  | ROZPOCET | [9 empty] | 0
| D | 713 | Izolace tepelné |  |  |  | 0 |  |  |  |  | 0 |  | 0.09607 |  | 0 | 2 | D | 1 |  |  |  | ROZPOCET | [9 empty] | 0
37 | K | 713463131 | Montáž izolace tepelné potrubí a ohybů tvarovkami nebo deskami potrubními pouzdry bez povrchové úpravy (izolační materiál ve specifikaci) přilepenými v příčných a podélných spojích izolace potrubí jednovrstvá, tloušťky izolace do 25 mm | m | 395 |  | 0 | CS ÚRS 2020 01 |  | snížená |  | 0 | 6e-05 | 0.0237 | 0 | 0 | 16 | K | 2 |  |  |  | ROZPOCET |  |  |  | 0 | 0 | 0 | 0 | 0 | 2 | 0 | 16 | -350784062
38 | M | 28377105 | pouzdro izolační potrubní z pěnového polyetylenu 18/13mm | m | 60 |  | 0 | CS ÚRS 2020 01 |  | snížená |  | 0 | 4e-05 | 0.0024 | 0 | 0 | 32 | M | 2 |  |  |  | ROZPOCET |  |  |  | 0 | 0 | 0 | 0 | 0 | 2 | 0 | 16 | -938706321
39 | M | 28377104 | pouzdro izolační potrubní z pěnového polyetylenu 22/13mm | m | 65 |  | 0 | CS ÚRS 2020 01 |  | snížená |  | 0 | 4e-05 | 0.0026 | 0 | 0 | 32 | M | 2 |  |  |  | ROZPOCET |  |  |  | 0 | 0 | 0 | 0 | 0 | 2 | 0 | 16 | 1943802077
40 | M | 28377112 | pouzdro izolační potrubní z pěnového polyetylenu 28/13mm | m | 16 |  | 0 | CS ÚRS 2020 01 |  | snížená |  | 0 | 5e-05 | 0.0008 | 0 | 0 | 32 | M | 2 |  |  |  | ROZPOCET |  |  |  | 0 | 0 | 0 | 0 | 0 | 2 | 0 | 16 | -2085096055
41 | M | 28377052 | pouzdro izolační potrubní z pěnového polyetylenu 32/13mm | m | 45 |  | 0 | CS ÚRS 2020 01 |  | snížená |  | 0 | 0.00055 | 0.02475 | 0 | 0 | 32 | M | 2 |  |  |  | ROZPOCET |  |  |  | 0 | 0 | 0 | 0 | 0 | 2 | 0 | 16 | 1079245309
42 | M | 28377058 | pouzdro izolační potrubní z pěnového polyetylenu 40/13mm | m | 4 |  | 0 | CS ÚRS 2020 01 |  | snížená |  | 0 | 6e-05 | 0.00024 | 0 | 0 | 32 | M | 2 |  |  |  | ROZPOCET |  |  |  | 0 | 0 | 0 | 0 | 0 | 2 | 0 | 16 | -932141360
43 | M | 28377106 | pouzdro izolační potrubní z pěnového polyetylenu 18/20mm | m | 118 |  | 0 | CS ÚRS 2020 01 |  | snížená |  | 0 | 7e-05 | 0.00826 | 0 | 0 | 32 | M | 2 |  |  |  | ROZPOCET |  |  |  | 0 | 0 | 0 | 0 | 0 | 2 | 0 | 16 | 960663435
44 | M | 28377045 | pouzdro izolační potrubní z pěnového polyetylenu 22/20mm | m | 32 |  | 0 | CS ÚRS 2020 01 |  | snížená |  | 0 | 8e-05 | 0.00256 | 0 | 0 | 32 | M | 2 |  |  |  | ROZPOCET |  |  |  | 0 | 0 | 0 | 0 | 0 | 2 | 0 | 16 | 591737635
45 | M | 28377048 | pouzdro izolační potrubní z pěnového polyetylenu 28/20mm | m | 26 |  | 0 | CS ÚRS 2020 01 |  | snížená |  | 0 | 9e-05 | 0.00234 | 0 | 0 | 32 | M | 2 |  |  |  | ROZPOCET |  |  |  | 0 | 0 | 0 | 0 | 0 | 2 | 0 | 16 | 1381684397
46 | M | 28377053 | pouzdro izolační potrubní z pěnového polyetylenu 32/20mm | m | 29 |  | 0 | CS ÚRS 2020 01 |  | snížená |  | 0 | 0.00098 | 0.02842 | 0 | 0 | 32 | M | 2 |  |  |  | ROZPOCET |  |  |  | 0 | 0 | 0 | 0 | 0 | 2 | 0 | 16 | -1232785993
134 | K | 998713101 | Přesun hmot pro izolace tepelné stanovený z hmotnosti přesunovaného materiálu vodorovná dopravní vzdálenost do 50 m v objektech výšky do 6 m | t | 0.096 |  | 0 | CS ÚRS 2020 01 |  | snížená |  | 0 | 0 | 0 | 0 | 0 | 16 | K | 2 |  |  |  | ROZPOCET |  |  |  | 0 | 0 | 0 | 0 | 0 | 2 | 0 | 16 | -91999177
| D | 721 | Zdravotechnika - vnitřní kanalizace |  |  |  | 0 |  |  |  |  | 0 |  | 0.75748 |  | 0 | 2 | D | 1 |  |  |  | ROZPOCET | [9 empty] | 0
48 | K | 721173315 | Potrubí z trub PVC SN4 dešťové DN 110 | m | 35 |  | 0 | CS ÚRS 2020 01 |  | snížená |  | 0 | 0.00168 | 0.0588 | 0 | 0 | 16 | K | 2 |  |  |  | ROZPOCET |  |  |  | 0 | 0 | 0 | 0 | 0 | 2 | 0 | 16 | -125541424
49 | K | 721173316 | Potrubí z trub PVC SN4 dešťové DN 125 | m | 52 |  | 0 | CS ÚRS 2020 01 |  | snížená |  | 0 | 0.00191 | 0.09932 | 0 | 0 | 16 | K | 2 |  |  |  | ROZPOCET |  |  |  | 0 | 0 | 0 | 0 | 0 | 2 | 0 | 16 | -2114813453
50 | K | 721173317 | Potrubí z trub PVC SN4 dešťové DN 160 | m | 42 |  | 0 | CS ÚRS 2020 01 |  | snížená |  | 0 | 0.00308 | 0.12936 | 0 | 0 | 16 | K | 2 |  |  |  | ROZPOCET |  |  |  | 0 | 0 | 0 | 0 | 0 | 2 | 0 | 16 | 2122281396
51 | K | 721173318 | Potrubí z trub PVC SN4 dešťové DN 200 | m | 3 |  | 0 |  |  | snížená |  | 0 | 0.00308 | 0.00924 | 0 | 0 | 16 | K | 2 |  |  |  | ROZPOCET |  |  |  | 0 | 0 | 0 | 0 | 0 | 2 | 0 | 16 | 1552654371
52 | K | 721173401 | Potrubí z trub PVC SN4 svodné (ležaté) DN 110 | m | 22 |  | 0 | CS ÚRS 2020 01 |  | snížená |  | 0 | 0.00142 | 0.03124 | 0 | 0 | 16 | K | 2 |  |  |  | ROZPOCET |  |  |  | 0 | 0 | 0 | 0 | 0 | 2 | 0 | 16 | -107057285
53 | K | 721173402 | Potrubí z trub PVC SN4 svodné (ležaté) DN 125 | m | 38 |  | 0 | CS ÚRS 2020 01 |  | snížená |  | 0 | 0.00744 | 0.28272 | 0 | 0 | 16 | K | 2 |  |  |  | ROZPOCET |  |  |  | 0 | 0 | 0 | 0 | 0 | 2 | 0 | 16 | -848649955
54 | K | 721174025 | Potrubí z trub polypropylenových odpadní (svislé) DN 110 | m | 38 |  | 0 | CS ÚRS 2020 01 |  | snížená |  | 0 | 0.00201 | 0.07638 | 0 | 0 | 16 | K | 2 |  |  |  | ROZPOCET |  |  |  | 0 | 0 | 0 | 0 | 0 | 2 | 0 | 16 | 1833257725
55 | K | 721174026 | Potrubí z trub polypropylenových odpadní (svislé) DN 125 | m | 14 |  | 0 | CS ÚRS 2020 01 |  | snížená |  | 0 | 0.00145 | 0.0203 | 0 | 0 | 16 | K | 2 |  |  |  | ROZPOCET |  |  |  | 0 | 0 | 0 | 0 | 0 | 2 | 0 | 16 | 308163532
56 | K | 721174042 | Potrubí z trub polypropylenových připojovací DN 40 | m | 15 |  | 0 | CS ÚRS 2020 01 |  | snížená |  | 0 | 0.00041 | 0.00615 | 0 | 0 | 16 | K | 2 |  |  |  | ROZPOCET |  |  |  | 0 | 0 | 0 | 0 | 0 | 2 | 0 | 16 | -1480547912
57 | K | 721174043 | Potrubí z trub polypropylenových připojovací DN 50 | m | 22 |  | 0 | CS ÚRS 2020 01 |  | snížená |  | 0 | 0.00048 | 0.01056 | 0 | 0 | 16 | K | 2 |  |  |  | ROZPOCET |  |  |  | 0 | 0 | 0 | 0 | 0 | 2 | 0 | 16 | -208779665
58 | K | 721174045 | Potrubí z trub polypropylenových připojovací DN 110 | m | 5 |  | 0 | CS ÚRS 2020 01 |  | snížená |  | 0 | 0.00224 | 0.0112 | 0 | 0 | 16 | K | 2 |  |  |  | ROZPOCET |  |  |  | 0 | 0 | 0 | 0 | 0 | 2 | 0 | 16 | -2041297486
59 | K | 721194105 | Vyměření přípojek na potrubí vyvedení a upevnění odpadních výpustek DN 40/50 | kus | 24 |  | 0 | CS ÚRS 2020 01 |  | snížená |  | 0 | 0 | 0 | 0 | 0 | 16 | K | 2 |  |  |  | ROZPOCET |  |  |  | 0 | 0 | 0 | 0 | 0 | 2 | 0 | 16 | -161044279
60 | K | 721194109 | Vyměření přípojek na potrubí vyvedení a upevnění odpadních výpustek DN 100 | kus | 7 |  | 0 | CS ÚRS 2020 01 |  | snížená |  | 0 | 0 | 0 | 0 | 0 | 16 | K | 2 |  |  |  | ROZPOCET |  |  |  | 0 | 0 | 0 | 0 | 0 | 2 | 0 | 16 | -262641298
61 | K | 721211422 | Podlahové vpusti se svislým odtokem DN 50/75/110 mřížka nerez 138x138 | kus | 1 |  | 0 | CS ÚRS 2020 01 |  | snížená |  | 0 | 0.00148 | 0.00148 | 0 | 0 | 16 | K | 2 |  |  |  | ROZPOCET |  |  |  | 0 | 0 | 0 | 0 | 0 | 2 | 0 | 16 | -1726831880
62 | K | 721226511 | Zápachové uzávěrky podomítkové (Pe) s krycí deskou pro pračku a myčku DN 40 | kus | 4 |  | 0 | CS ÚRS 2020 01 |  | snížená |  | 0 | 0.00034 | 0.00136 | 0 | 0 | 16 | K | 2 |  |  |  | ROZPOCET |  |  |  | 0 | 0 | 0 | 0 | 0 | 2 | 0 | 16 | -1732757330
63 | K | 721226R03 | Kalich pro úkapy DN32 se zápachovou uzávěrkou a přídavnou mechanickou uzávěrkou - kuličkou pro suchý stav | kus | 1 |  | 0 |  |  | snížená |  | 0 | 0.0005 | 0.0005 | 0 | 0 | 16 | K | 2 |  |  |  | ROZPOCET |  |  |  | 0 | 0 | 0 | 0 | 0 | 2 | 0 | 16 | 1889692401
64 | K | 721242115 | Lapače střešních splavenin polypropylenové (PP) s kulovým kloubem na odtoku DN 110 | kus | 12 |  | 0 | CS ÚRS 2020 01 |  | snížená |  | 0 | 0.0015 | 0.018 | 0 | 0 | 16 | K | 2 |  |  |  | ROZPOCET |  |  |  | 0 | 0 | 0 | 0 | 0 | 2 | 0 | 16 | -2132253309
65 | K | 721273153 | Ventilační hlavice z polypropylenu (PP) DN 110 | kus | 3 |  | 0 | CS ÚRS 2020 01 |  | snížená |  | 0 | 0.00029 | 0.00087 | 0 | 0 | 16 | K | 2 |  |  |  | ROZPOCET |  |  |  | 0 | 0 | 0 | 0 | 0 | 2 | 0 | 16 | -1972372556
66 | K | 721290111 | Zkouška těsnosti kanalizace v objektech vodou do DN 125 | m | 341 |  | 0 | CS ÚRS 2020 01 |  | snížená |  | 0 | 0 | 0 | 0 | 0 | 16 | K | 2 |  |  |  | ROZPOCET |  |  |  | 0 | 0 | 0 | 0 | 0 | 2 | 0 | 16 | 877389423
67 | K | 721290112 | Zkouška těsnosti kanalizace v objektech vodou DN 150 nebo DN 200 | m | 45 |  | 0 | CS ÚRS 2020 01 |  | snížená |  | 0 | 0 | 0 | 0 | 0 | 16 | K | 2 |  |  |  | ROZPOCET |  |  |  | 0 | 0 | 0 | 0 | 0 | 2 | 0 | 16 | 1333044573
135 | K | 998721101 | Přesun hmot pro vnitřní kanalizace stanovený z hmotnosti přesunovaného materiálu vodorovná dopravní vzdálenost do 50 m v objektech výšky do 6 m | t | 0.757 |  | 0 | CS ÚRS 2020 01 |  | snížená |  | 0 | 0 | 0 | 0 | 0 | 16 | K | 2 |  |  |  | ROZPOCET |  |  |  | 0 | 0 | 0 | 0 | 0 | 2 | 0 | 16 | -1791346346
| D | 722 | Zdravotechnika - vnitřní vodovod |  |  |  | 0 |  |  |  |  | 0 |  | 0.52121 |  | 0 | 2 | D | 1 |  |  |  | ROZPOCET | [9 empty] | 0
69 | K | 722174R21 | Potrubí z plastových trubek z polypropylenu PP-RCT svařovaných polyfuzně PN 20 (SDR 6) D 16 x 2,7 | m | 178 |  | 0 |  |  | snížená |  | 0 | 0.00084 | 0.14952 | 0 | 0 | 16 | K | 2 |  |  |  | ROZPOCET |  |  |  | 0 | 0 | 0 | 0 | 0 | 2 | 0 | 16 | 1367400327
70 | K | 722174R22 | Potrubí z plastových trubek z polypropylenu PP-RCT svařovaných polyfuzně PN 20 (SDR 6) D 20 x 3,4 | m | 97 |  | 0 |  |  | snížená |  | 0 | 0.00098 | 0.09506 | 0 | 0 | 16 | K | 2 |  |  |  | ROZPOCET |  |  |  | 0 | 0 | 0 | 0 | 0 | 2 | 0 | 16 | 568044478
71 | K | 722174R23 | Potrubí z plastových trubek z polypropylenu PP-RCT svařovaných polyfuzně PN 20 (SDR 6) D 25 x 4,2 | m | 42 |  | 0 |  |  | snížená |  | 0 | 0.00126 | 0.05292 | 0 | 0 | 16 | K | 2 |  |  |  | ROZPOCET |  |  |  | 0 | 0 | 0 | 0 | 0 | 2 | 0 | 16 | 1254462661
72 | K | 722174R24 | Potrubí z plastových trubek z polypropylenu PP-RCT svařovaných polyfuzně PN 20 (SDR 6) D 32 x 5,4 | m | 74 |  | 0 |  |  | snížená |  | 0 | 0.00153 | 0.11322 | 0 | 0 | 16 | K | 2 |  |  |  | ROZPOCET |  |  |  | 0 | 0 | 0 | 0 | 0 | 2 | 0 | 16 | -1853689119
73 | K | 722174R25 | Potrubí z plastových trubek z polypropylenu PP-RCT svařovaných polyfuzně PN 20 (SDR 6) D 40 x 6,7 | m | 4 |  | 0 |  |  | snížená |  | 0 | 0.00284 | 0.01136 | 0 | 0 | 16 | K | 2 |  |  |  | ROZPOCET |  |  |  | 0 | 0 | 0 | 0 | 0 | 2 | 0 | 16 | -922021052
74 | K | 722190401 | Zřízení přípojek na potrubí vyvedení a upevnění výpustek do DN 25 | kus | 51 |  | 0 | CS ÚRS 2020 01 |  | snížená |  | 0 | 0 | 0 | 0 | 0 | 16 | K | 2 |  |  |  | ROZPOCET |  |  |  | 0 | 0 | 0 | 0 | 0 | 2 | 0 | 16 | 1280036318
75 | K | 722221134 | Armatury s jedním závitem ventily výtokové G 1/2, s připojením na hadici, | soubor | 1 |  | 0 | CS ÚRS 2020 01 |  | snížená |  | 0 | 0.00057 | 0.00057 | 0 | 0 | 16 | K | 2 |  |  |  | ROZPOCET |  |  |  | 0 | 0 | 0 | 0 | 0 | 2 | 0 | 16 | -225508348
76 | K | 722221R01 | Armatury s jedním závitem ventily výtokové G 1/2, s připojením na hadici, nezámrzné | soubor | 1 |  | 0 |  |  | snížená |  | 0 | 0.00057 | 0.00057 | 0 | 0 | 16 | K | 2 |  |  |  | ROZPOCET |  |  |  | 0 | 0 | 0 | 0 | 0 | 2 | 0 | 16 | -1301476030
77 | K | 722224115 | Armatury s jedním závitem kohouty plnicí a vypouštěcí PN 10 G 1/2 | kus | 1 |  | 0 | CS ÚRS 2020 01 |  | snížená |  | 0 | 0.00022 | 0.00022 | 0 | 0 | 16 | K | 2 |  |  |  | ROZPOCET |  |  |  | 0 | 0 | 0 | 0 | 0 | 2 | 0 | 16 | 1704598177
78 | K | 722231072 | Armatury se dvěma závity ventily zpětné mosazné PN 10 do 110°C G 1/2 | kus | 1 |  | 0 | CS ÚRS 2020 01 |  | snížená |  | 0 | 0.00012 | 0.00012 | 0 | 0 | 16 | K | 2 |  |  |  | ROZPOCET |  |  |  | 0 | 0 | 0 | 0 | 0 | 2 | 0 | 16 | 1489830326
79 | K | 722231074 | Armatury se dvěma závity ventily zpětné mosazné PN 10 do 110°C G 1 | kus | 1 |  | 0 | CS ÚRS 2020 01 |  | snížená |  | 0 | 0.00024 | 0.00024 | 0 | 0 | 16 | K | 2 |  |  |  | ROZPOCET |  |  |  | 0 | 0 | 0 | 0 | 0 | 2 | 0 | 16 | 1199267224
80 | K | 722231143 | Armatury se dvěma závity ventily pojistné rohové G 1 | kus | 1 |  | 0 | CS ÚRS 2020 01 |  | snížená |  | 0 | 0.00077 | 0.00077 | 0 | 0 | 16 | K | 2 |  |  |  | ROZPOCET |  |  |  | 0 | 0 | 0 | 0 | 0 | 2 | 0 | 16 | -1771540343
81 | K | 722232043 | Armatury se dvěma závity kulové kohouty PN 42 do 185 °C přímé vnitřní závit G 1/2 | kus | 6 |  | 0 | CS ÚRS 2020 01 |  | snížená |  | 0 | 0.00021 | 0.00126 | 0 | 0 | 16 | K | 2 |  |  |  | ROZPOCET |  |  |  | 0 | 0 | 0 | 0 | 0 | 2 | 0 | 16 | 2029265923
82 | K | 722232045 | Armatury se dvěma závity kulové kohouty PN 42 do 185 °C přímé vnitřní závit G 1 | kus | 3 |  | 0 | CS ÚRS 2020 01 |  | snížená |  | 0 | 0.0005 | 0.0015 | 0 | 0 | 16 | K | 2 |  |  |  | ROZPOCET |  |  |  | 0 | 0 | 0 | 0 | 0 | 2 | 0 | 16 | -1508611248
83 | K | 722232046 | Armatury se dvěma závity kulové kohouty PN 42 do 185 °C přímé vnitřní závit G 5/4 | kus | 1 |  | 0 | CS ÚRS 2020 01 |  | snížená |  | 0 | 0.0007 | 0.0007 | 0 | 0 | 16 | K | 2 |  |  |  | ROZPOCET |  |  |  | 0 | 0 | 0 | 0 | 0 | 2 | 0 | 16 | -47124617
84 | K | 722232501 | Armatury se dvěma závity potrubní oddělovače vnější závit PN 10 do 65 °C G 1/2 | kus | 2 |  | 0 | CS ÚRS 2020 01 |  | snížená |  | 0 | 0.00186 | 0.00372 | 0 | 0 | 16 | K | 2 |  |  |  | ROZPOCET |  |  |  | 0 | 0 | 0 | 0 | 0 | 2 | 0 | 16 | -869669773
85 | K | 722234263 | Armatury se dvěma závity filtry mosazný PN 20 do 80 °C G 1/2 | kus | 1 |  | 0 | CS ÚRS 2020 01 |  | snížená |  | 0 | 0.00015 | 0.00015 | 0 | 0 | 16 | K | 2 |  |  |  | ROZPOCET |  |  |  | 0 | 0 | 0 | 0 | 0 | 2 | 0 | 16 | 1422362019
86 | K | 722270103 | Vodoměrové sestavy závitové G 5/4 | soubor | 1 |  | 0 | CS ÚRS 2020 01 |  | snížená |  | 0 | 0.00639 | 0.00639 | 0 | 0 | 16 | K | 2 |  |  |  | ROZPOCET |  |  |  | 0 | 0 | 0 | 0 | 0 | 2 | 0 | 16 | 1783027772
91 | K | 722290226 | Zkoušky, proplach a desinfekce vodovodního potrubí zkoušky těsnosti vodovodního potrubí závitového do DN 50 | m | 395 |  | 0 | CS ÚRS 2020 01 |  | snížená |  | 0 | 0.00019 | 0.07505 | 0 | 0 | 16 | K | 2 |  |  |  | ROZPOCET |  |  |  | 0 | 0 | 0 | 0 | 0 | 2 | 0 | 16 | 1237639610
92 | K | 722290234 | Zkoušky, proplach a desinfekce vodovodního potrubí proplach a desinfekce vodovodního potrubí do DN 80 | m | 395 |  | 0 | CS ÚRS 2020 01 |  | snížená |  | 0 | 1e-05 | 0.00395 | 0 | 0 | 16 | K | 2 |  |  |  | ROZPOCET |  |  |  | 0 | 0 | 0 | 0 | 0 | 2 | 0 | 16 | 635050500
87 | K | 732421201 | Čerpadla teplovodní závitová mokroběžná cirkulační pro TUV (elektronicky řízená) PN 10, do 80°C DN přípojky/dopravní výška H (m) - čerpací výkon Q (m3/h) DN 15 / do 0,9 m / 0,35 m3/h | soubor | 1 |  | 0 | CS ÚRS 2020 01 |  | snížená |  | 0 | 0.00188 | 0.00188 | 0 | 0 | 16 | K | 2 |  |  |  | ROZPOCET |  |  |  | 0 | 0 | 0 | 0 | 0 | 2 | 0 | 16 | -65316752
90 | K | 734220100 | Ventily regulační závitové vyvažovací přímé PN 20 do 100°C G 1/2 | kus | 1 |  | 0 |  |  | snížená |  | 0 | 0.00052 | 0.00052 | 0 | 0 | 16 | K | 2 |  |  |  | ROZPOCET |  |  |  | 0 | 0 | 0 | 0 | 0 | 2 | 0 | 16 | -1475890367
88 | K | 734295012 | Směšovací armatury závitové trojcestné s ručním ovládáním DN 25 | kus | 1 |  | 0 | CS ÚRS 2020 01 |  | snížená |  | 0 | 0.00096 | 0.00096 | 0 | 0 | 16 | K | 2 |  |  |  | ROZPOCET |  |  |  | 0 | 0 | 0 | 0 | 0 | 2 | 0 | 16 | -1610140042
89 | K | 734411127 | Teploměry technické s pevným stonkem a jímkou zadní připojení (axiální) průměr 100 mm délka stonku 100 mm | kus | 1 |  | 0 | CS ÚRS 2020 01 |  | snížená |  | 0 | 0.00056 | 0.00056 | 0 | 0 | 16 | K | 2 |  |  |  | ROZPOCET |  |  |  | 0 | 0 | 0 | 0 | 0 | 2 | 0 | 16 | -1007573270
136 | K | 998722101 | Přesun hmot pro vnitřní vodovod stanovený z hmotnosti přesunovaného materiálu vodorovná dopravní vzdálenost do 50 m v objektech výšky do 6 m | t | 0.521 |  | 0 | CS ÚRS 2020 01 |  | snížená |  | 0 | 0 | 0 | 0 | 0 | 16 | K | 2 |  |  |  | ROZPOCET |  |  |  | 0 | 0 | 0 | 0 | 0 | 2 | 0 | 16 | -506831130
| D | 723 | Zdravotechnika - vnitřní plynovod |  |  |  | 0 |  |  |  |  | 0 |  | 0.01041 |  | 0 | 2 | D | 1 |  |  |  | ROZPOCET | [9 empty] | 0
94 | K | 723181022 | Potrubí z měděných trubek tvrdých, spojovaných lisováním DN 15 | m | 1 |  | 0 | CS ÚRS 2020 01 |  | snížená |  | 0 | 0.00045 | 0.00045 | 0 | 0 | 16 | K | 2 |  |  |  | ROZPOCET |  |  |  | 0 | 0 | 0 | 0 | 0 | 2 | 0 | 16 | 1405505192
95 | K | 723181023 | Potrubí z měděných trubek tvrdých, spojovaných lisováním DN 20 | m | 9 |  | 0 | CS ÚRS 2020 01 |  | snížená |  | 0 | 0.00067 | 0.00603 | 0 | 0 | 16 | K | 2 |  |  |  | ROZPOCET |  |  |  | 0 | 0 | 0 | 0 | 0 | 2 | 0 | 16 | -1409942327
96 | K | 723181R01 | Přechod PE/měď - D 40 / D 22 | kus | 1 |  | 0 |  |  | snížená |  | 0 | 0.00345 | 0.00345 | 0 | 0 | 16 | K | 2 |  |  |  | ROZPOCET |  |  |  | 0 | 0 | 0 | 0 | 0 | 2 | 0 | 16 | -1351417042
97 | K | 723230153 | Armatury se dvěma závity flexibilní nerezová hadice pro bajonetové uzávěry na plyn PN 1, délky 500 mm | kus | 1 |  | 0 | CS ÚRS 2020 01 |  | snížená |  | 0 | 0.00024 | 0.00024 | 0 | 0 | 16 | K | 2 |  |  |  | ROZPOCET |  |  |  | 0 | 0 | 0 | 0 | 0 | 2 | 0 | 16 | -1192844260
98 | K | 723231162 | Armatury se dvěma závity kohouty kulové PN 42 do 185°C plnoprůtokové vnitřní závit těžká řada G 1/2 | kus | 1 |  | 0 | CS ÚRS 2020 01 |  | snížená |  | 0 | 0.00024 | 0.00024 | 0 | 0 | 16 | K | 2 |  |  |  | ROZPOCET |  |  |  | 0 | 0 | 0 | 0 | 0 | 2 | 0 | 16 | -1257518477
137 | K | 998723101 | Přesun hmot pro vnitřní plynovod stanovený z hmotnosti přesunovaného materiálu vodorovná dopravní vzdálenost do 50 m v objektech výšky do 6 m | t | 0.01 |  | 0 | CS ÚRS 2020 01 |  | snížená |  | 0 | 0 | 0 | 0 | 0 | 16 | K | 2 |  |  |  | ROZPOCET |  |  |  | 0 | 0 | 0 | 0 | 0 | 2 | 0 | 16 | 1291954355
| D | 725 | Zdravotechnika - zařizovací předměty |  |  |  | 0 |  |  |  |  | 0 |  | 0.5185 |  | 0 | 2 | D | 1 |  |  |  | ROZPOCET | [9 empty] | 0
100 | K | 725112022 | Zařízení záchodů klozety keramické závěsné na nosné stěny s hlubokým splachováním odpad vodorovný | soubor | 5 |  | 0 | CS ÚRS 2020 01 |  | snížená |  | 0 | 0.01697 | 0.08485 | 0 | 0 | 16 | K | 2 |  |  |  | ROZPOCET |  |  |  | 0 | 0 | 0 | 0 | 0 | 2 | 0 | 16 | 1031339966
101 | K | 725112R01 | Zařízení záchodů klozety keramické závěsné na nosné stěny s hlubokým splachováním odpad vodorovný, pro tělesně postižené | soubor | 2 |  | 0 |  |  | snížená |  | 0 | 0.01697 | 0.03394 | 0 | 0 | 16 | K | 2 |  |  |  | ROZPOCET |  |  |  | 0 | 0 | 0 | 0 | 0 | 2 | 0 | 16 | -1619189260
102 | K | 725211601 | Umyvadla keramická bílá bez výtokových armatur připevněná na stěnu šrouby bez sloupu nebo krytu na sifon 500 mm | soubor | 5 |  | 0 | CS ÚRS 2020 01 |  | snížená |  | 0 | 0.01197 | 0.05985 | 0 | 0 | 16 | K | 2 |  |  |  | ROZPOCET |  |  |  | 0 | 0 | 0 | 0 | 0 | 2 | 0 | 16 | -782496358
103 | K | 725211681 | Umyvadla keramická bílá bez výtokových armatur připevněná na stěnu šrouby zdravotní bílá 640 mm | soubor | 2 |  | 0 | CS ÚRS 2020 01 |  | snížená |  | 0 | 0.01921 | 0.03842 | 0 | 0 | 16 | K | 2 |  |  |  | ROZPOCET |  |  |  | 0 | 0 | 0 | 0 | 0 | 2 | 0 | 16 | -500826536
104 | K | 725211703 | Umyvadla keramická bílá bez výtokových armatur připevněná na stěnu šrouby malá (umývátka) stěnová 450 mm | soubor | 2 |  | 0 | CS ÚRS 2020 01 |  | snížená |  | 0 | 0.01047 | 0.02094 | 0 | 0 | 16 | K | 2 |  |  |  | ROZPOCET |  |  |  | 0 | 0 | 0 | 0 | 0 | 2 | 0 | 16 | 1417613016
105 | K | 725222169 | Vany bez výtokových armatur akrylátové se zápachovou uzávěrkou tvarované 1800x800 mm | soubor | 2 |  | 0 | CS ÚRS 2020 01 |  | snížená |  | 0 | 0.02387 | 0.04774 | 0 | 0 | 16 | K | 2 |  |  |  | ROZPOCET |  |  |  | 0 | 0 | 0 | 0 | 0 | 2 | 0 | 16 | 1745574554
107 | K | 725241112 | Sprchové vaničky akrylátové čtvercové 900x900 mm | soubor | 1 |  | 0 | CS ÚRS 2020 01 |  | snížená |  | 0 | 0.01452 | 0.01452 | 0 | 0 | 16 | K | 2 |  |  |  | ROZPOCET |  |  |  | 0 | 0 | 0 | 0 | 0 | 2 | 0 | 16 | 774772990
106 | K | 725241R01 | Vpusť sprchová nerezová, DN 50 | soubor | 4 |  | 0 |  |  | snížená |  | 0 | 0.01452 | 0.05808 | 0 | 0 | 16 | K | 2 |  |  |  | ROZPOCET |  |  |  | 0 | 0 | 0 | 0 | 0 | 2 | 0 | 16 | 1701363482
108 | K | 725244523 | Sprchové dveře a zástěny zástěny sprchové rohové čtvercové/obdélníkové rámové se skleněnou výplní tl. 4 a 5 mm dveře posuvné dvoudílné, vstup z rohu, na vaničku 900x900 mm | soubor | 1 |  | 0 | CS ÚRS 2020 01 |  | snížená |  | 0 | 0.03649 | 0.03649 | 0 | 0 | 16 | K | 2 |  |  |  | ROZPOCET |  |  |  | 0 | 0 | 0 | 0 | 0 | 2 | 0 | 16 | -70378548
109 | K | 725291641 | Doplňky zařízení koupelen a záchodů nerezové madlo sprchové 750 x 450 mm | soubor | 4 |  | 0 | CS ÚRS 2020 01 |  | snížená |  | 0 | 0.0011 | 0.0044 | 0 | 0 | 16 | K | 2 |  |  |  | ROZPOCET |  |  |  | 0 | 0 | 0 | 0 | 0 | 2 | 0 | 16 | 1199278511
110 | K | 725291642 | Doplňky zařízení koupelen a záchodů nerezové sedačky do sprchy | soubor | 4 |  | 0 | CS ÚRS 2020 01 |  | snížená |  | 0 | 0.003 | 0.012 | 0 | 0 | 16 | K | 2 |  |  |  | ROZPOCET |  |  |  | 0 | 0 | 0 | 0 | 0 | 2 | 0 | 16 | 385308118
111 | K | 725291712 | Doplňky zařízení koupelen a záchodů smaltované madla krakorcová, délky 834 mm | soubor | 2 |  | 0 | CS ÚRS 2020 01 |  | snížená |  | 0 | 0.00085 | 0.0017 | 0 | 0 | 16 | K | 2 |  |  |  | ROZPOCET |  |  |  | 0 | 0 | 0 | 0 | 0 | 2 | 0 | 16 | 1113123329
112 | K | 725291722 | Doplňky zařízení koupelen a záchodů smaltované madla krakorcová sklopná, délky 834 mm | soubor | 2 |  | 0 | CS ÚRS 2020 01 |  | snížená |  | 0 | 0.00085 | 0.0017 | 0 | 0 | 16 | K | 2 |  |  |  | ROZPOCET |  |  |  | 0 | 0 | 0 | 0 | 0 | 2 | 0 | 16 | 1764425815
113 | K | 725311121 | Dřezy bez výtokových armatur jednoduché nerezové s odkapávací plochou | soubor | 2 |  | 0 | CS ÚRS 2020 01 |  | snížená |  | 0 | 0.00493 | 0.00986 | 0 | 0 | 16 | K | 2 |  |  |  | ROZPOCET |  |  |  | 0 | 0 | 0 | 0 | 0 | 2 | 0 | 16 | 911272738
| P |  | Poznámka k položce: dodávka kuchyně | [14 empty] | P | 2
114 | K | 725331111 | Výlevky bez výtokových armatur a splachovací nádrže keramické se sklopnou plastovou mřížkou 425 mm | soubor | 2 |  | 0 | CS ÚRS 2020 01 |  | snížená |  | 0 | 0.01475 | 0.0295 | 0 | 0 | 16 | K | 2 |  |  |  | ROZPOCET |  |  |  | 0 | 0 | 0 | 0 | 0 | 2 | 0 | 16 | 892767262
115 | K | 725813111 | Ventily rohové bez připojovací trubičky nebo flexi hadičky G 1/2 | soubor | 22 |  | 0 | CS ÚRS 2020 01 |  | snížená |  | 0 | 0.00024 | 0.00528 | 0 | 0 | 16 | K | 2 |  |  |  | ROZPOCET |  |  |  | 0 | 0 | 0 | 0 | 0 | 2 | 0 | 16 | 1630308737
116 | M | 55190003 | flexi hadice ohebná sanitární D 9x13mm FF 1/2" 500mm | m | 22 |  | 0 | CS ÚRS 2020 01 |  | snížená |  | 0 | 0.00022 | 0.00484 | 0 | 0 | 32 | M | 2 |  |  |  | ROZPOCET |  |  |  | 0 | 0 | 0 | 0 | 0 | 2 | 0 | 16 | 2019867636
117 | K | 725813112 | Ventily rohové bez připojovací trubičky nebo flexi hadičky pračkové, myčkové G 3/4 | kus | 4 |  | 0 | CS ÚRS 2020 01 |  | snížená |  | 0 | 0.00109 | 0.00436 | 0 | 0 | 16 | K | 2 |  |  |  | ROZPOCET |  |  |  | 0 | 0 | 0 | 0 | 0 | 2 | 0 | 16 | 1043356563
118 | K | 725821325 | Baterie dřezové stojánkové pákové s otáčivým ústím a délkou ramínka 220 mm | soubor | 2 |  | 0 | CS ÚRS 2020 01 |  | snížená |  | 0 | 0.0018 | 0.0036 | 0 | 0 | 16 | K | 2 |  |  |  | ROZPOCET |  |  |  | 0 | 0 | 0 | 0 | 0 | 2 | 0 | 16 | 30615358
119 | K | 725821R01 | Baterie dřezové nástěnné pákové s otáčivým kulatým ústím a délkou ramínka 200 mm, pro výlevku | soubor | 2 |  | 0 |  |  | snížená |  | 0 | 0.00208 | 0.00416 | 0 | 0 | 16 | K | 2 |  |  |  | ROZPOCET |  |  |  | 0 | 0 | 0 | 0 | 0 | 2 | 0 | 16 | -624882015
120 | K | 725822613 | Baterie umyvadlové stojánkové pákové s výpustí | soubor | 9 |  | 0 | CS ÚRS 2020 01 |  | snížená |  | 0 | 0.00184 | 0.01656 | 0 | 0 | 16 | K | 2 |  |  |  | ROZPOCET |  |  |  | 0 | 0 | 0 | 0 | 0 | 2 | 0 | 16 | -672227048
121 | K | 725831315 | Baterie vanové nástěnné pákové s automatickým přepínačem a sprchou | soubor | 2 |  | 0 | CS ÚRS 2020 01 |  | snížená |  | 0 | 0.00236 | 0.00472 | 0 | 0 | 16 | K | 2 |  |  |  | ROZPOCET |  |  |  | 0 | 0 | 0 | 0 | 0 | 2 | 0 | 16 | -179533093
122 | K | 725841333 | Baterie sprchové podomítkové (zápustné) s přepínačem a pevnou sprchou | soubor | 5 |  | 0 | CS ÚRS 2020 01 |  | snížená |  | 0 | 0.0031 | 0.0155 | 0 | 0 | 16 | K | 2 |  |  |  | ROZPOCET |  |  |  | 0 | 0 | 0 | 0 | 0 | 2 | 0 | 16 | 822401915
123 | K | 725861102 | Zápachové uzávěrky zařizovacích předmětů pro umyvadla DN 40/50 | kus | 9 |  | 0 | CS ÚRS 2020 01 |  | snížená |  | 0 | 0.00024 | 0.00216 | 0 | 0 | 16 | K | 2 |  |  |  | ROZPOCET |  |  |  | 0 | 0 | 0 | 0 | 0 | 2 | 0 | 16 | -1142927007
124 | K | 725862103 | Zápachové uzávěrky zařizovacích předmětů pro dřezy DN 40/50 | kus | 2 |  | 0 | CS ÚRS 2020 01 |  | snížená |  | 0 | 0.00028 | 0.00056 | 0 | 0 | 16 | K | 2 |  |  |  | ROZPOCET |  |  |  | 0 | 0 | 0 | 0 | 0 | 2 | 0 | 16 | -376560191
125 | K | 725864311 | Zápachové uzávěrky zařizovacích předmětů pro koupací vany s kulovým kloubem na odtoku DN 40/50 | kus | 2 |  | 0 | CS ÚRS 2020 01 |  | snížená |  | 0 | 0.00101 | 0.00202 | 0 | 0 | 16 | K | 2 |  |  |  | ROZPOCET |  |  |  | 0 | 0 | 0 | 0 | 0 | 2 | 0 | 16 | 546366790
126 | K | 725865311 | Zápachové uzávěrky zařizovacích předmětů pro vany sprchových koutů s kulovým kloubem na odtoku DN 40/50 | kus | 1 |  | 0 | CS ÚRS 2020 01 |  | snížená |  | 0 | 0.00075 | 0.00075 | 0 | 0 | 16 | K | 2 |  |  |  | ROZPOCET |  |  |  | 0 | 0 | 0 | 0 | 0 | 2 | 0 | 16 | 44406185
138 | K | 998725101 | Přesun hmot pro zařizovací předměty stanovený z hmotnosti přesunovaného materiálu vodorovná dopravní vzdálenost do 50 m v objektech výšky do 6 m | t | 0.519 |  | 0 | CS ÚRS 2020 01 |  | snížená |  | 0 | 0 | 0 | 0 | 0 | 16 | K | 2 |  |  |  | ROZPOCET |  |  |  | 0 | 0 | 0 | 0 | 0 | 2 | 0 | 16 | 1863378280
| D | 726 | Zdravotechnika - předstěnové instalace |  |  |  | 0 |  |  |  |  | 0 |  | 0.0644 |  | 0 | 2 | D | 1 |  |  |  | ROZPOCET | [9 empty] | 0
128 | K | 726111031 | Předstěnové instalační systémy pro zazdění do masivních zděných konstrukcí pro závěsné klozety ovládání zepředu, stavební výška 1080 mm | soubor | 7 |  | 0 | CS ÚRS 2020 01 |  | snížená |  | 0 | 0.0092 | 0.0644 | 0 | 0 | 16 | K | 2 |  |  |  | ROZPOCET |  |  |  | 0 | 0 | 0 | 0 | 0 | 2 | 0 | 16 | -1549521773
139 | K | 998726111 | Přesun hmot pro instalační prefabrikáty stanovený z hmotnosti přesunovaného materiálu vodorovná dopravní vzdálenost do 50 m v objektech výšky do 6 m | t | 0.064 |  | 0 | CS ÚRS 2020 01 |  | snížená |  | 0 | 0 | 0 | 0 | 0 | 16 | K | 2 |  |  |  | ROZPOCET |  |  |  | 0 | 0 | 0 | 0 | 0 | 2 | 0 | 16 | -1150657361
| D | HZS | Hodinové zúčtovací sazby |  |  |  | 0 |  |  |  |  | 0 |  | 0 |  | 0 | 4 | D | 0 |  |  |  | ROZPOCET | [9 empty] | 0
130 | K | HZS2491 | Hodinové zúčtovací sazby profesí PSV zednické výpomoci a pomocné práce PSV dělník zednických výpomocí | hod | 80 |  | 0 | CS ÚRS 2020 01 |  | snížená |  | 0 | 0 | 0 | 0 | 0 | 512 | K | 1 |  |  |  | ROZPOCET |  |  |  | 0 | 0 | 0 | 0 | 0 | 2 | 0 | 512 | 941377923
| D | VRN | Vedlejší rozpočtové náklady |  |  |  | 0 |  |  |  |  | 0 |  | 0 |  | 0 | 5 | D | 0 |  |  |  | ROZPOCET | [9 empty] | 0
| D | VRN1 | Průzkumné, geodetické a projektové práce |  |  |  | 0 |  |  |  |  | 0 |  | 0 |  | 0 | 5 | D | 1 |  |  |  | ROZPOCET | [9 empty] | 0
131 | K | 012103000 | Geodetické práce před výstavbou | soubor | 1 |  | 0 | CS ÚRS 2020 01 |  | snížená |  | 0 | 0 | 0 | 0 | 0 | 1024 | K | 2 |  |  |  | ROZPOCET |  |  |  | 0 | 0 | 0 | 0 | 0 | 2 | 0 | 1024 | 1354313720
132 | K | 013254000 | Dokumentace skutečného provedení stavby | soubor | 1 |  | 0 | CS ÚRS 2020 01 |  | snížená |  | 0 | 0 | 0 | 0 | 0 | 1024 | K | 2 |  |  |  | ROZPOCET |  |  |  | 0 | 0 | 0 | 0 | 0 | 2 | 0 | 1024 | -2089415005
| D | VRN4 | Inženýrská činnost |  |  |  | 0 |  |  |  |  | 0 |  | 0 |  | 0 | 5 | D | 1 |  |  |  | ROZPOCET | [9 empty] | 0
133 | K | 043114R04 | Zkoušky tlakové, revize plynovodu | soubor | 1 |  | 0 |  |  | snížená |  | 0 | 0 | 0 | 0 | 0 | 1024 | K | 2 |  |  |  | ROZPOCET |  |  |  | 0 | 0 | 0 | 0 | 0 | 2 | 0 | 1024 | 1339817410

## SO 02 - Prostor pro popel...
{88f393d0-06e0-40b5-a610-ca9966d66775}
1
| KRYCÍ LIST SOUPISU PRACÍ | [7 empty] | v --- níže se nacházejí doplnkové a pomocné údaje k sestavám --- v | [8 empty] | False
Stavba:
Domov ve Věži - Komunitní bydlení II
Objekt:
SO 02 - Prostor pro popelnice a sklad nářadí I.
| KSO: |  |  |  |  | CC-CZ:
| Místo: |  | Obec Věž |  |  | Datum: | 2021-03-30
| Zadavatel: |  |  |  |  | IČ: | 70890749
|  | Kraj Vysočina, Žižkova 1882/57, 587 33 Jihlava |  |  |  | DIČ: | CZ70890749
| Uchazeč: |  |  |  |  | IČ: | Vyplň údaj
|  | Vyplň údaj |  |  |  | DIČ: | Vyplň údaj
| Projektant: |  |  |  |  | IČ: | 25171232
|  | INVENTE s.r.o., Žerotínova 483/1, 370 04 Č. Buděj. |  |  |  | DIČ: | CZ25171232
| Zpracovatel: |  |  |  |  | IČ:
DIČ:
Poznámka:
| Cena bez DPH | [5 empty] | 0
|  |  | Základ daně |  |  | Sazba daně | Výše daně
| DPH | základní | 0 |  |  | 21% | 0
|  | snížená | 0 |  |  | 15% | 0
|  | zákl. přenesená | 0 |  |  | 21% | 0
|  | sníž. přenesená | 0 |  |  | 15% | 0
|  | nulová | 0 |  |  | 0% | 0
| Cena s DPH |  |  | v | CZK |  | 0
REKAPITULACE ČLENĚNÍ SOUPISU PRACÍ
Stavba:
Domov ve Věži - Komunitní bydlení II
Objekt:
SO 02 - Prostor pro popelnice a sklad nářadí I.
Místo: |  |  | Obec Věž |  |  | Datum: | 2021-03-30
Zadavatel: |  |  | Kraj Vysočina, Žižkova 1882/57, 587 33 Jihlava |  |  | Projektant: | INVENTE s.r.o., Žerotínova 483/1, 370 04 Č. Buděj.
Uchazeč: |  |  | Vyplň údaj |  |  | Zpracovatel:
Kód dílu - Popis | [6 empty] | Cena celkem [CZK]
Náklady stavby celkem | [6 empty] | 0 | [11 empty] | -1
| HSV - Práce a dodávky HSV | [5 empty] | 0
| 1 - Zemní práce | [5 empty] | 0
| 2 - Zakládání | [5 empty] | 0
| 3 - Svislé a kompletní konstrukce | [5 empty] | 0
| PSV - Práce a dodávky PSV | [5 empty] | 0
| 712 - Povlakové krytiny | [5 empty] | 0
| 713 - Izolace tepelné | [5 empty] | 0
| 762 - Konstrukce tesařské | [5 empty] | 0
| 766 - Konstrukce truhlářské | [5 empty] | 0
SOUPIS PRACÍ
Stavba:
Domov ve Věži - Komunitní bydlení II
Objekt:
SO 02 - Prostor pro popelnice a sklad nářadí I.
Místo: |  |  | Obec Věž |  |  | Datum: | 2021-03-30
Zadavatel: |  |  | Kraj Vysočina, Žižkova 1882/57, 587 33 Jihlava |  |  | Projektant: | INVENTE s.r.o., Žerotínova 483/1, 370 04 Č. Buděj.
Uchazeč: |  |  | Vyplň údaj |  |  | Zpracovatel:
PČ | Typ | Kód | Popis | MJ | Množství | J.cena [CZK] | Cena celkem [CZK] | Cenová soustava |  | DPH | J. Nh [h] | Nh celkem [h] | J. hmotnost [t] | Hmotnost celkem [t] | J. suť [t] | Suť Celkem [t]
Náklady soupisu celkem | [6 empty] | 0 |  |  |  |  | 0 |  | 22.0456 |  | 0 |  | D | -1 | [10 empty] | 0
| D | HSV | Práce a dodávky HSV |  |  |  | 0 |  |  |  |  | 0 |  | 21.0982 |  | 0 | 1 | D | 0 |  |  |  | ROZPOCET | [6 empty] | 0
| D | 1 | Zemní práce |  |  |  | 0 |  |  |  |  | 0 |  | 0 |  | 0 | 1 | D | 1 |  |  |  | ROZPOCET | [6 empty] | 0
1 | K | 121151103 | Sejmutí ornice strojně při souvislé ploše do 100 m2, tl. vrstvy do 200 mm | m2 | 1.445 |  | 0 | CS ÚRS 2020 01 |  | snížená |  | 0 | 0 | 0 | 0 | 0 | 4 | K | 2 |  |  |  | ROZPOCET | 0 | 0 | 0 | 0 | 0 | 2 | 0 | 4 | 25841489
| VV |  | 4,626*2,082*0,15 |  | 1.445 | [12 empty] | VV | 2 | 2 | True | 0 | ROZPOCET
| VV |  | Součet |  | 1.445 | [12 empty] | VV | 2 | 4 | True | 1 | ROZPOCET
2 | K | 122251102 | Odkopávky a prokopávky nezapažené strojně v hornině třídy těžitelnosti I skupiny 3 přes 20 do 50 m3 | m3 | 2.889 |  | 0 | CS ÚRS 2020 01 |  | snížená |  | 0 | 0 | 0 | 0 | 0 | 4 | K | 2 |  |  |  | ROZPOCET | 0 | 0 | 0 | 0 | 0 | 2 | 0 | 4 | -830469101
| VV |  | 4,626*2,082*0,3 |  | 2.889 | [12 empty] | VV | 2 | 2 | True | 0 | ROZPOCET
| VV |  | Součet |  | 2.889 | [12 empty] | VV | 2 | 4 | True | 1 | ROZPOCET
3 | K | 132251104 | Hloubení nezapažených rýh šířky do 800 mm strojně s urovnáním dna do předepsaného profilu a spádu v hornině třídy těžitelnosti I skupiny 3 přes 100 m3 | m3 | 9.66 |  | 0 | CS ÚRS 2020 01 |  | snížená |  | 0 | 0 | 0 | 0 | 0 | 4 | K | 2 |  |  |  | ROZPOCET | 0 | 0 | 0 | 0 | 0 | 2 | 0 | 4 | -1653572040
| VV |  | (4,626+2,082+4,626+2,082)*0,6*1,2 |  | 9.66 | [12 empty] | VV | 2 | 2 | True | 0 | ROZPOCET
| VV |  | Součet |  | 9.66 | [12 empty] | VV | 2 | 4 | True | 1 | ROZPOCET
4 | K | 162251102 | Vodorovné přemístění výkopku nebo sypaniny po suchu na obvyklém dopravním prostředku, bez naložení výkopku, avšak se složením bez rozhrnutí z horniny třídy těžitelnosti I skupiny 1 až 3 na vzdálenost přes 20 do 50 m | m3 | 12.549 |  | 0 | CS ÚRS 2020 01 |  | snížená |  | 0 | 0 | 0 | 0 | 0 | 4 | K | 2 |  |  |  | ROZPOCET | 0 | 0 | 0 | 0 | 0 | 2 | 0 | 4 | -202177611
| VV |  | 2,889+9,66 |  | 12.549 | [12 empty] | VV | 2 | 2 | True | 0 | ROZPOCET
| VV |  | Součet |  | 12.549 | [12 empty] | VV | 2 | 4 | True | 1 | ROZPOCET
5 | K | 162751117 | Vodorovné přemístění výkopku nebo sypaniny po suchu na obvyklém dopravním prostředku, bez naložení výkopku, avšak se složením bez rozhrnutí z horniny třídy těžitelnosti I skupiny 1 až 3 na vzdálenost přes 9 000 do 10 000 m | m3 | 12.549 |  | 0 | CS ÚRS 2020 01 |  | snížená |  | 0 | 0 | 0 | 0 | 0 | 4 | K | 2 |  |  |  | ROZPOCET | 0 | 0 | 0 | 0 | 0 | 2 | 0 | 4 | 1402906136
6 | K | 162751119 | Vodorovné přemístění výkopku nebo sypaniny po suchu na obvyklém dopravním prostředku, bez naložení výkopku, avšak se složením bez rozhrnutí z horniny třídy těžitelnosti I skupiny 1 až 3 na vzdálenost Příplatek k ceně za každých dalších i započatých 1 000 m | m3 | 62.745 |  | 0 | CS ÚRS 2020 01 |  | snížená |  | 0 | 0 | 0 | 0 | 0 | 4 | K | 2 |  |  |  | ROZPOCET | 0 | 0 | 0 | 0 | 0 | 2 | 0 | 4 | -1881015688
| VV |  | 12,549*5 'Přepočtené koeficientem množství |  | 62.745 | [12 empty] | VV | 2 | 2 | False | 1 | ROZPOCET
7 | K | 167151111 | Nakládání, skládání a překládání neulehlého výkopku nebo sypaniny strojně nakládání, množství přes 100 m3, z hornin třídy těžitelnosti I, skupiny 1 až 3 | m3 | 12.549 |  | 0 | CS ÚRS 2020 01 |  | snížená |  | 0 | 0 | 0 | 0 | 0 | 4 | K | 2 |  |  |  | ROZPOCET | 0 | 0 | 0 | 0 | 0 | 2 | 0 | 4 | 16872708
8 | K | 171201231 | Poplatek za uložení stavebního odpadu na recyklační skládce (skládkovné) zeminy a kamení zatříděného do Katalogu odpadů pod kódem 17 05 04 | t | 21.333 |  | 0 | CS ÚRS 2020 01 |  | snížená |  | 0 | 0 | 0 | 0 | 0 | 4 | K | 2 |  |  |  | ROZPOCET | 0 | 0 | 0 | 0 | 0 | 2 | 0 | 4 | -1192547094
| VV |  | 12,549*1,7 'Přepočtené koeficientem množství |  | 21.333 | [12 empty] | VV | 2 | 2 | False | 1 | ROZPOCET
9 | K | 171251201 | Uložení sypaniny na skládky nebo meziskládky bez hutnění s upravením uložené sypaniny do předepsaného tvaru | m3 | 12.549 |  | 0 | CS ÚRS 2020 01 |  | snížená |  | 0 | 0 | 0 | 0 | 0 | 4 | K | 2 |  |  |  | ROZPOCET | 0 | 0 | 0 | 0 | 0 | 2 | 0 | 4 | -2111456011
10 | K | 181951112 | Úprava pláně vyrovnáním výškových rozdílů strojně v hornině třídy těžitelnosti I, skupiny 1 až 3 se zhutněním | m2 | 9.631 |  | 0 | CS ÚRS 2020 01 |  | snížená |  | 0 | 0 | 0 | 0 | 0 | 4 | K | 2 |  |  |  | ROZPOCET | 0 | 0 | 0 | 0 | 0 | 2 | 0 | 4 | 1669885655
| VV |  | 4,626*2,082 |  | 9.631 | [12 empty] | VV | 2 | 2 | True | 0 | ROZPOCET
| VV |  | Součet |  | 9.631 | [12 empty] | VV | 2 | 4 | True | 1 | ROZPOCET
| D | 2 | Zakládání |  |  |  | 0 |  |  |  |  | 0 |  | 19.5256 |  | 0 | 1 | D | 1 |  |  |  | ROZPOCET | [6 empty] | 0
11 | K | 213141111 | Zřízení vrstvy z geotextilie filtrační, separační, odvodňovací, ochranné, výztužné nebo protierozní v rovině nebo ve sklonu do 1:5, šířky do 3 m | m2 | 9.631 |  | 0 | CS ÚRS 2020 01 |  | snížená |  | 0 | 0.0001 | 0.0009631 | 0 | 0 | 4 | K | 2 |  |  |  | ROZPOCET | 0 | 0 | 0 | 0 | 0 | 2 | 0 | 4 | -2050175285
| VV |  | 4,626*2,082 |  | 9.631 | [12 empty] | VV | 2 | 2 | True | 0 | ROZPOCET
| VV |  | Součet |  | 9.631 | [12 empty] | VV | 2 | 4 | True | 1 | ROZPOCET
12 | M | 69311081 | geotextilie netkaná separační, ochranná, filtrační, drenážní PES 300g/m2 | m2 | 9.631 |  | 0 | CS ÚRS 2020 01 |  | snížená |  | 0 | 0.0003 | 0.0028893 | 0 | 0 | 8 | M | 2 |  |  |  | ROZPOCET | 0 | 0 | 0 | 0 | 0 | 2 | 0 | 4 | -1980517288
13 | K | 271532212 | Podsyp pod základové konstrukce se zhutněním a urovnáním povrchu z kameniva hrubého, frakce 16 - 32 mm | m3 | 1.445 |  | 0 | CS ÚRS 2020 01 |  | snížená |  | 0 | 2.16 | 3.1212 | 0 | 0 | 4 | K | 2 |  |  |  | ROZPOCET | 0 | 0 | 0 | 0 | 0 | 2 | 0 | 4 | -1242038785
| VV |  | 4,626*2,082*0,15 |  | 1.445 | [12 empty] | VV | 2 | 2 | True | 0 | ROZPOCET
| VV |  | Součet |  | 1.445 | [12 empty] | VV | 2 | 4 | True | 1 | ROZPOCET
14 | K | 273321411 | Základy z betonu železového (bez výztuže) desky z betonu bez zvláštních nároků na prostředí tř. C 20/25 | m3 | 0.963 |  | 0 | CS ÚRS 2020 01 |  | snížená |  | 0 | 2.4533 | 2.3625 | 0 | 0 | 4 | K | 2 |  |  |  | ROZPOCET | 0 | 0 | 0 | 0 | 0 | 2 | 0 | 4 | 579044240
| VV |  | 4,626*2,082*0,1 |  | 0.963 | [12 empty] | VV | 2 | 2 | True | 0 | ROZPOCET
| VV |  | Součet |  | 0.963 | [12 empty] | VV | 2 | 4 | True | 1 | ROZPOCET
15 | K | 273351121 | Bednění základů desek zřízení | m2 | 1.342 |  | 0 | CS ÚRS 2020 01 |  | snížená |  | 0 | 0.00247 | 0.0033147 | 0 | 0 | 4 | K | 2 |  |  |  | ROZPOCET | 0 | 0 | 0 | 0 | 0 | 2 | 0 | 4 | 1600956638
| VV |  | (4,626+2,082+4,626+2,082)*0,1 |  | 1.342 | [12 empty] | VV | 2 | 2 | True | 0 | ROZPOCET
| VV |  | Součet |  | 1.342 | [12 empty] | VV | 2 | 4 | True | 1 | ROZPOCET
16 | K | 273351122 | Bednění základů desek odstranění | m2 | 1.342 |  | 0 | CS ÚRS 2020 01 |  | snížená |  | 0 | 0 | 0 | 0 | 0 | 4 | K | 2 |  |  |  | ROZPOCET | 0 | 0 | 0 | 0 | 0 | 2 | 0 | 4 | -791261600
17 | K | 273362021 | Výztuž základů desek ze svařovaných sítí z drátů typu KARI | t | 0.015 |  | 0 | CS ÚRS 2020 01 |  | snížená |  | 0 | 1.0628 | 0.015942 | 0 | 0 | 4 | K | 2 |  |  |  | ROZPOCET | 0 | 0 | 0 | 0 | 0 | 2 | 0 | 4 | 2062511856
| VV |  | 4,626*2,082*1,35/1000*1,15 |  | 0.015 | [12 empty] | VV | 2 | 2 | True | 0 | ROZPOCET
| VV |  | Součet |  | 0.015 | [12 empty] | VV | 2 | 4 | True | 1 | ROZPOCET
18 | K | 274313611 | Základy z betonu prostého pasy betonu kamenem neprokládaného tř. C 16/20 | m3 | 4.025 |  | 0 | CS ÚRS 2020 01 |  | snížená |  | 0 | 2.2563 | 9.0818 | 0 | 0 | 4 | K | 2 |  |  |  | ROZPOCET | 0 | 0 | 0 | 0 | 0 | 2 | 0 | 4 | 326883990
| VV |  | (4,626+2,082+4,626+2,082)*0,6*0,5 |  | 4.025 | [12 empty] | VV | 2 | 2 | True | 0 | ROZPOCET
| VV |  | Součet |  | 4.025 | [12 empty] | VV | 2 | 4 | True | 1 | ROZPOCET
19 | K | 274351121 | Bednění základů pasů rovné zřízení | m2 | 13.416 |  | 0 | CS ÚRS 2020 01 |  | snížená |  | 0 | 0.00269 | 0.036089 | 0 | 0 | 4 | K | 2 |  |  |  | ROZPOCET | 0 | 0 | 0 | 0 | 0 | 2 | 0 | 4 | 1722467248
| VV |  | (4,626+2,082+4,626+2,082)*0,5*2 |  | 13.416 | [12 empty] | VV | 2 | 2 | True | 0 | ROZPOCET
| VV |  | Součet |  | 13.416 | [12 empty] | VV | 2 | 4 | True | 1 | ROZPOCET
20 | K | 274351122 | Bednění základů pasů rovné odstranění | m2 | 13.416 |  | 0 | CS ÚRS 2020 01 |  | snížená |  | 0 | 0 | 0 | 0 | 0 | 4 | K | 2 |  |  |  | ROZPOCET | 0 | 0 | 0 | 0 | 0 | 2 | 0 | 4 | 1131876055
21 | K | 279113144 | Základové zdi z tvárnic ztraceného bednění včetně výplně z betonu bez zvláštních nároků na vliv prostředí třídy C 20/25, tloušťky zdiva přes 250 do 300 mm | m2 | 6.708 |  | 0 | CS ÚRS 2020 01 |  | snížená |  | 0 | 0.71546 | 4.7993 | 0 | 0 | 4 | K | 2 |  |  |  | ROZPOCET | 0 | 0 | 0 | 0 | 0 | 2 | 0 | 4 | 226298795
| VV |  | (4,626+2,082+4,626+2,082)*0,5 |  | 6.708 | [12 empty] | VV | 2 | 2 | True | 0 | ROZPOCET
| VV |  | Součet |  | 6.708 | [12 empty] | VV | 2 | 4 | True | 1 | ROZPOCET
22 | K | 279361821 | Výztuž základových zdí nosných svislých nebo odkloněných od svislice, rovinných nebo oblých, deskových nebo žebrových, včetně výztuže jejich žeber z betonářské oceli 10 505 (R) nebo BSt 500 | t | 0.096 |  | 0 | CS ÚRS 2020 01 |  | snížená |  | 0 | 1.0587 | 0.10164 | 0 | 0 | 4 | K | 2 |  |  |  | ROZPOCET | 0 | 0 | 0 | 0 | 0 | 2 | 0 | 4 | -2013647685
| VV |  | 6,708*16*0,00089 |  | 0.096 | [12 empty] | VV | 2 | 2 | True | 0 | ROZPOCET
| VV |  | Součet |  | 0.096 | [12 empty] | VV | 2 | 4 | True | 1 | ROZPOCET
| D | 3 | Svislé a kompletní konstrukce |  |  |  | 0 |  |  |  |  | 0 |  | 1.5726 |  | 0 | 1 | D | 1 |  |  |  | ROZPOCET | [6 empty] | 0
23 | K | 311113144 | Nadzákladové zdi z tvárnic ztraceného bednění hladkých, včetně výplně z betonu třídy C 20/25, tloušťky zdiva přes 250 do 300 mm | m2 | 2.198 |  | 0 | CS ÚRS 2020 01 |  | snížená |  | 0 | 0.71546 | 1.5726 | 0 | 0 | 4 | K | 2 |  |  |  | ROZPOCET | 0 | 0 | 0 | 0 | 0 | 2 | 0 | 4 | -604314880
| VV |  | (4,626+2,082+2,082)*0,25 |  | 2.198 | [12 empty] | VV | 2 | 2 | True | 0 | ROZPOCET
| VV |  | Součet |  | 2.198 | [12 empty] | VV | 2 | 4 | True | 1 | ROZPOCET
| D | PSV | Práce a dodávky PSV |  |  |  | 0 |  |  |  |  | 0 |  | 0.94736 |  | 0 | 2 | D | 0 |  |  |  | ROZPOCET | [6 empty] | 0
| D | 712 | Povlakové krytiny |  |  |  | 0 |  |  |  |  | 0 |  | 0.069726 |  | 0 | 2 | D | 1 |  |  |  | ROZPOCET | [6 empty] | 0
36 | K | 712341559 | Provedení povlakové krytiny střech plochých do 10° pásy přitavením NAIP v plné ploše | m2 | 9.631 |  | 0 | CS ÚRS 2020 01 |  | snížená |  | 0 | 0.00088 | 0.0084753 | 0 | 0 | 16 | K | 2 |  |  |  | ROZPOCET | 0 | 0 | 0 | 0 | 0 | 2 | 0 | 16 | -1312743480
| VV |  | 4,626*2,082 |  | 9.631 | [12 empty] | VV | 2 | 2 | True | 0 | ROZPOCET
| VV |  | Součet |  | 9.631 | [12 empty] | VV | 2 | 4 | True | 1 | ROZPOCET
37 | M | 62855007 | pás asfaltový natavitelný modifikovaný SBS tl 4,5mm s vložkou z polyesterové vyztužené rohože a hrubozrnným břidličným posypem na horním povrchu | m2 | 11.076 |  | 0 | CS ÚRS 2020 01 |  | snížená |  | 0 | 0.00553 | 0.06125 | 0 | 0 | 32 | M | 2 |  |  |  | ROZPOCET | 0 | 0 | 0 | 0 | 0 | 2 | 0 | 16 | 76764067
| VV |  | 9,631*1,15 'Přepočtené koeficientem množství |  | 11.076 | [12 empty] | VV | 2 | 2 | False | 1 | ROZPOCET
| D | 713 | Izolace tepelné |  |  |  | 0 |  |  |  |  | 0 |  | 0.038524 |  | 0 | 2 | D | 1 |  |  |  | ROZPOCET | [6 empty] | 0
24 | K | 713191115 | Montáž tepelné izolace stavebních konstrukcí - doplňky a konstrukční součásti podlah, stropů vrchem nebo střech překrytím pásem asfaltovým samolepícím na sucho | m2 | 9.631 |  | 0 | CS ÚRS 2020 01 |  | snížená |  | 0 | 0 | 0 | 0 | 0 | 16 | K | 2 |  |  |  | ROZPOCET | 0 | 0 | 0 | 0 | 0 | 2 | 0 | 16 | -1010830268
| VV |  | 4,626*2,082 |  | 9.631 | [12 empty] | VV | 2 | 2 | True | 0 | ROZPOCET
| VV |  | Součet |  | 9.631 | [12 empty] | VV | 2 | 4 | True | 1 | ROZPOCET
25 | M | 62866281 | pás asfaltový samolepicí modifikovaný SBS tl 3mm s vložkou ze skleněné tkaniny se spalitelnou fólií nebo jemnozrnným minerálním posypem nebo textilií na horním povrchu | m2 | 9.631 |  | 0 | CS ÚRS 2020 01 |  | snížená |  | 0 | 0.004 | 0.038524 | 0 | 0 | 32 | M | 2 |  |  |  | ROZPOCET | 0 | 0 | 0 | 0 | 0 | 2 | 0 | 16 | 563284524
| D | 762 | Konstrukce tesařské |  |  |  | 0 |  |  |  |  | 0 |  | 0.53611 |  | 0 | 2 | D | 1 |  |  |  | ROZPOCET | [6 empty] | 0
26 | K | 762082120 | Práce společné pro tesařské konstrukce profilování zhlaví trámů a ozdobných konců jednoduché seříznutí jedním řezem, plochy do 160 cm2 | kus | 22 |  | 0 | CS ÚRS 2020 01 |  | snížená |  | 0 | 0 | 0 | 0 | 0 | 16 | K | 2 |  |  |  | ROZPOCET | 0 | 0 | 0 | 0 | 0 | 2 | 0 | 16 | -757157136
27 | K | 762083122 | Impregnace řeziva proti dřevokaznému hmyzu, houbám a plísním máčením třída ohrožení 3 a 4 | m3 | 0.513 |  | 0 | CS ÚRS 2013 01 |  | snížená |  | 0 | 0.00189 | 0.00096957 | 0 | 0 | 16 | K | 2 |  |  |  | ROZPOCET | 0 | 0 | 0 | 0 | 0 | 2 | 0 | 16 | 1942630084
28 | K | 762332531 | Montáž vázaných konstrukcí krovů střech pultových, sedlových, valbových, stanových čtvercového nebo obdélníkového půdorysu, z řeziva hoblovaného průřezové plochy do 120 cm2 | m | 51.3 |  | 0 | CS ÚRS 2020 01 |  | snížená |  | 0 | 0 | 0 | 0 | 0 | 16 | K | 2 |  |  |  | ROZPOCET | 0 | 0 | 0 | 0 | 0 | 2 | 0 | 16 | 769834479
| VV |  | 6*2,6 |  | 15.6 | [12 empty] | VV | 2 | 2 | True | 0 | ROZPOCET
| VV |  | 12*2,05 |  | 24.6 | [12 empty] | VV | 2 | 2 | True | 0 | ROZPOCET
| VV |  | 2*4,65 |  | 9.3 | [12 empty] | VV | 2 | 2 | True | 0 | ROZPOCET
| VV |  | 2*0,9 |  | 1.8 | [12 empty] | VV | 2 | 2 | True | 0 | ROZPOCET
| VV |  | Součet |  | 51.3 | [12 empty] | VV | 2 | 4 | True | 1 | ROZPOCET
29 | M | 60512125 | hranol stavební řezivo průřezu do 120cm2 do dl 6m | m3 | 0.513 |  | 0 | CS ÚRS 2020 01 |  | snížená |  | 0 | 0.55 | 0.28215 | 0 | 0 | 32 | M | 2 |  |  |  | ROZPOCET | 0 | 0 | 0 | 0 | 0 | 2 | 0 | 16 | -2141560577
| VV |  | 1,026/2 |  | 0.513 | [12 empty] | VV | 2 | 2 | True | 0 | ROZPOCET
| VV |  | Součet |  | 0.513 | [12 empty] | VV | 2 | 4 | True | 1 | ROZPOCET
30 | K | 762395000 | Spojovací prostředky pro montáž krovu, bednění, laťování, světlíky, klíny | m3 | 0.513 |  | 0 | CS ÚRS 2013 01 |  | snížená |  | 0 | 0.023368 | 0.011988 | 0 | 0 | 16 | K | 2 |  |  |  | ROZPOCET | 0 | 0 | 0 | 0 | 0 | 2 | 0 | 16 | 1505040465
31 | K | 762812240 | Záklop stropů montáž (materiál ve specifikaci) z prken hoblovaných s olištováním kolem zdí vrchního na sraz, spáry zakryté lepenkovými pásy nebo lištami | m2 | 9.631 |  | 0 | CS ÚRS 2020 01 |  | snížená |  | 0 | 0 | 0 | 0 | 0 | 16 | K | 2 |  |  |  | ROZPOCET | 0 | 0 | 0 | 0 | 0 | 2 | 0 | 16 | -1280142398
| VV |  | 4,626*2,082 |  | 9.631 | [12 empty] | VV | 2 | 2 | True | 0 | ROZPOCET
| VV |  | Součet |  | 9.631 | [12 empty] | VV | 2 | 4 | True | 1 | ROZPOCET
32 | M | 60516101 | řezivo smrkové sušené tl 50mm | m3 | 0.482 |  | 0 | CS ÚRS 2020 01 |  | snížená |  | 0 | 0.5 | 0.241 | 0 | 0 | 32 | M | 2 |  |  |  | ROZPOCET | 0 | 0 | 0 | 0 | 0 | 2 | 0 | 16 | 1078204052
| VV |  | 9,631*0,05 |  | 0.482 | [12 empty] | VV | 2 | 2 | True | 1 | ROZPOCET
33 | K | 998762101 | Přesun hmot pro konstrukce tesařské stanovený z hmotnosti přesunovaného materiálu vodorovná dopravní vzdálenost do 50 m v objektech výšky do 6 m | t | 0.536 |  | 0 | CS ÚRS 2020 01 |  | snížená |  | 0 | 0 | 0 | 0 | 0 | 16 | K | 2 |  |  |  | ROZPOCET | 0 | 0 | 0 | 0 | 0 | 2 | 0 | 16 | -1341136675
| D | 766 | Konstrukce truhlářské |  |  |  | 0 |  |  |  |  | 0 |  | 0.303 |  | 0 | 2 | D | 1 |  |  |  | ROZPOCET | [6 empty] | 0
34 | K | 766412224 | Montáž obložení stěn plochy přes 1 m2 palubkami na pero a drážku modřínovými, šířky přes 100 mm | m2 | 32.546 |  | 0 | CS ÚRS 2020 01 |  | snížená |  | 0 | 0 | 0 | 0 | 0 | 16 | K | 2 |  |  |  | ROZPOCET | 0 | 0 | 0 | 0 | 0 | 2 | 0 | 16 | 1734541609
| VV |  | (4,626+2,082+4,626+2,082+2,082)*2,1 |  | 32.546 | [12 empty] | VV | 2 | 2 | True | 0 | ROZPOCET
| VV |  | Součet |  | 32.546 | [12 empty] | VV | 2 | 4 | True | 1 | ROZPOCET
35 | M | 61191179 | palubky obkladové SM profil klasický 19x121mm A/B | m2 | 32.546 |  | 0 | CS ÚRS 2020 01 |  | snížená |  | 0 | 0.00931 | 0.303 | 0 | 0 | 32 | M | 2 |  |  |  | ROZPOCET | 0 | 0 | 0 | 0 | 0 | 2 | 0 | 16 | -1534972590

## SO 03 - Prostor pro popel...
{a144884c-8a33-4387-bbe8-671b39320820}
1
| KRYCÍ LIST SOUPISU PRACÍ | [7 empty] | v --- níže se nacházejí doplnkové a pomocné údaje k sestavám --- v | [8 empty] | False
Stavba:
Domov ve Věži - Komunitní bydlení II
Objekt:
SO 03 - Prostor pro popelnice a sklad nářadí II.
| KSO: |  |  |  |  | CC-CZ:
| Místo: |  | Obec Věž |  |  | Datum: | 2021-03-30
| Zadavatel: |  |  |  |  | IČ: | 70890749
|  | Kraj Vysočina, Žižkova 1882/57, 587 33 Jihlava |  |  |  | DIČ: | CZ70890749
| Uchazeč: |  |  |  |  | IČ: | Vyplň údaj
|  | Vyplň údaj |  |  |  | DIČ: | Vyplň údaj
| Projektant: |  |  |  |  | IČ: | 25171232
|  | INVENTE s.r.o., Žerotínova 483/1, 370 04 Č. Buděj. |  |  |  | DIČ: | CZ25171232
| Zpracovatel: |  |  |  |  | IČ:
DIČ:
Poznámka:
| Cena bez DPH | [5 empty] | 0
|  |  | Základ daně |  |  | Sazba daně | Výše daně
| DPH | základní | 0 |  |  | 21% | 0
|  | snížená | 0 |  |  | 15% | 0
|  | zákl. přenesená | 0 |  |  | 21% | 0
|  | sníž. přenesená | 0 |  |  | 15% | 0
|  | nulová | 0 |  |  | 0% | 0
| Cena s DPH |  |  | v | CZK |  | 0
REKAPITULACE ČLENĚNÍ SOUPISU PRACÍ
Stavba:
Domov ve Věži - Komunitní bydlení II
Objekt:
SO 03 - Prostor pro popelnice a sklad nářadí II.
Místo: |  |  | Obec Věž |  |  | Datum: | 2021-03-30
Zadavatel: |  |  | Kraj Vysočina, Žižkova 1882/57, 587 33 Jihlava |  |  | Projektant: | INVENTE s.r.o., Žerotínova 483/1, 370 04 Č. Buděj.
Uchazeč: |  |  | Vyplň údaj |  |  | Zpracovatel:
Kód dílu - Popis | [6 empty] | Cena celkem [CZK]
Náklady stavby celkem | [6 empty] | 0 | [11 empty] | -1
| HSV - Práce a dodávky HSV | [5 empty] | 0
| 1 - Zemní práce | [5 empty] | 0
| 2 - Zakládání | [5 empty] | 0
| 3 - Svislé a kompletní konstrukce | [5 empty] | 0
| PSV - Práce a dodávky PSV | [5 empty] | 0
| 712 - Povlakové krytiny | [5 empty] | 0
| 713 - Izolace tepelné | [5 empty] | 0
| 762 - Konstrukce tesařské | [5 empty] | 0
| 766 - Konstrukce truhlářské | [5 empty] | 0
SOUPIS PRACÍ
Stavba:
Domov ve Věži - Komunitní bydlení II
Objekt:
SO 03 - Prostor pro popelnice a sklad nářadí II.
Místo: |  |  | Obec Věž |  |  | Datum: | 2021-03-30
Zadavatel: |  |  | Kraj Vysočina, Žižkova 1882/57, 587 33 Jihlava |  |  | Projektant: | INVENTE s.r.o., Žerotínova 483/1, 370 04 Č. Buděj.
Uchazeč: |  |  | Vyplň údaj |  |  | Zpracovatel:
PČ | Typ | Kód | Popis | MJ | Množství | J.cena [CZK] | Cena celkem [CZK] | Cenová soustava |  | DPH | J. Nh [h] | Nh celkem [h] | J. hmotnost [t] | Hmotnost celkem [t] | J. suť [t] | Suť Celkem [t]
Náklady soupisu celkem | [6 empty] | 0 |  |  |  |  | 0 |  | 22.0456 |  | 0 |  | D | -1 | [10 empty] | 0
| D | HSV | Práce a dodávky HSV |  |  |  | 0 |  |  |  |  | 0 |  | 21.0982 |  | 0 | 1 | D | 0 |  |  |  | ROZPOCET | [6 empty] | 0
| D | 1 | Zemní práce |  |  |  | 0 |  |  |  |  | 0 |  | 0 |  | 0 | 1 | D | 1 |  |  |  | ROZPOCET | [6 empty] | 0
1 | K | 121151103 | Sejmutí ornice strojně při souvislé ploše do 100 m2, tl. vrstvy do 200 mm | m2 | 1.445 |  | 0 | CS ÚRS 2020 01 |  | snížená |  | 0 | 0 | 0 | 0 | 0 | 4 | K | 2 |  |  |  | ROZPOCET | 0 | 0 | 0 | 0 | 0 | 2 | 0 | 4 | 1819149680
| VV |  | 4,626*2,082*0,15 |  | 1.445 | [12 empty] | VV | 2 | 2 | True | 0 | ROZPOCET
| VV |  | Součet |  | 1.445 | [12 empty] | VV | 2 | 4 | True | 1 | ROZPOCET
2 | K | 122251102 | Odkopávky a prokopávky nezapažené strojně v hornině třídy těžitelnosti I skupiny 3 přes 20 do 50 m3 | m3 | 2.889 |  | 0 | CS ÚRS 2020 01 |  | snížená |  | 0 | 0 | 0 | 0 | 0 | 4 | K | 2 |  |  |  | ROZPOCET | 0 | 0 | 0 | 0 | 0 | 2 | 0 | 4 | -234901837
| VV |  | 4,626*2,082*0,3 |  | 2.889 | [12 empty] | VV | 2 | 2 | True | 0 | ROZPOCET
| VV |  | Součet |  | 2.889 | [12 empty] | VV | 2 | 4 | True | 1 | ROZPOCET
3 | K | 132251104 | Hloubení nezapažených rýh šířky do 800 mm strojně s urovnáním dna do předepsaného profilu a spádu v hornině třídy těžitelnosti I skupiny 3 přes 100 m3 | m3 | 9.66 |  | 0 | CS ÚRS 2020 01 |  | snížená |  | 0 | 0 | 0 | 0 | 0 | 4 | K | 2 |  |  |  | ROZPOCET | 0 | 0 | 0 | 0 | 0 | 2 | 0 | 4 | -1043396395
| VV |  | (4,626+2,082+4,626+2,082)*0,6*1,2 |  | 9.66 | [12 empty] | VV | 2 | 2 | True | 0 | ROZPOCET
| VV |  | Součet |  | 9.66 | [12 empty] | VV | 2 | 4 | True | 1 | ROZPOCET
4 | K | 162251102 | Vodorovné přemístění výkopku nebo sypaniny po suchu na obvyklém dopravním prostředku, bez naložení výkopku, avšak se složením bez rozhrnutí z horniny třídy těžitelnosti I skupiny 1 až 3 na vzdálenost přes 20 do 50 m | m3 | 12.549 |  | 0 | CS ÚRS 2020 01 |  | snížená |  | 0 | 0 | 0 | 0 | 0 | 4 | K | 2 |  |  |  | ROZPOCET | 0 | 0 | 0 | 0 | 0 | 2 | 0 | 4 | 124219897
| VV |  | 2,889+9,66 |  | 12.549 | [12 empty] | VV | 2 | 2 | True | 0 | ROZPOCET
| VV |  | Součet |  | 12.549 | [12 empty] | VV | 2 | 4 | True | 1 | ROZPOCET
5 | K | 162751117 | Vodorovné přemístění výkopku nebo sypaniny po suchu na obvyklém dopravním prostředku, bez naložení výkopku, avšak se složením bez rozhrnutí z horniny třídy těžitelnosti I skupiny 1 až 3 na vzdálenost přes 9 000 do 10 000 m | m3 | 12.549 |  | 0 | CS ÚRS 2020 01 |  | snížená |  | 0 | 0 | 0 | 0 | 0 | 4 | K | 2 |  |  |  | ROZPOCET | 0 | 0 | 0 | 0 | 0 | 2 | 0 | 4 | -189074013
6 | K | 162751119 | Vodorovné přemístění výkopku nebo sypaniny po suchu na obvyklém dopravním prostředku, bez naložení výkopku, avšak se složením bez rozhrnutí z horniny třídy těžitelnosti I skupiny 1 až 3 na vzdálenost Příplatek k ceně za každých dalších i započatých 1 000 m | m3 | 62.745 |  | 0 | CS ÚRS 2020 01 |  | snížená |  | 0 | 0 | 0 | 0 | 0 | 4 | K | 2 |  |  |  | ROZPOCET | 0 | 0 | 0 | 0 | 0 | 2 | 0 | 4 | 1330945359
| VV |  | 12,549*5 'Přepočtené koeficientem množství |  | 62.745 | [12 empty] | VV | 2 | 2 | False | 1 | ROZPOCET
7 | K | 167151111 | Nakládání, skládání a překládání neulehlého výkopku nebo sypaniny strojně nakládání, množství přes 100 m3, z hornin třídy těžitelnosti I, skupiny 1 až 3 | m3 | 12.549 |  | 0 | CS ÚRS 2020 01 |  | snížená |  | 0 | 0 | 0 | 0 | 0 | 4 | K | 2 |  |  |  | ROZPOCET | 0 | 0 | 0 | 0 | 0 | 2 | 0 | 4 | -1734500022
8 | K | 171201231 | Poplatek za uložení stavebního odpadu na recyklační skládce (skládkovné) zeminy a kamení zatříděného do Katalogu odpadů pod kódem 17 05 04 | t | 21.333 |  | 0 | CS ÚRS 2020 01 |  | snížená |  | 0 | 0 | 0 | 0 | 0 | 4 | K | 2 |  |  |  | ROZPOCET | 0 | 0 | 0 | 0 | 0 | 2 | 0 | 4 | -1344572301
| VV |  | 12,549*1,7 'Přepočtené koeficientem množství |  | 21.333 | [12 empty] | VV | 2 | 2 | False | 1 | ROZPOCET
9 | K | 171251201 | Uložení sypaniny na skládky nebo meziskládky bez hutnění s upravením uložené sypaniny do předepsaného tvaru | m3 | 12.549 |  | 0 | CS ÚRS 2020 01 |  | snížená |  | 0 | 0 | 0 | 0 | 0 | 4 | K | 2 |  |  |  | ROZPOCET | 0 | 0 | 0 | 0 | 0 | 2 | 0 | 4 | -631380472
10 | K | 181951112 | Úprava pláně vyrovnáním výškových rozdílů strojně v hornině třídy těžitelnosti I, skupiny 1 až 3 se zhutněním | m2 | 9.631 |  | 0 | CS ÚRS 2020 01 |  | snížená |  | 0 | 0 | 0 | 0 | 0 | 4 | K | 2 |  |  |  | ROZPOCET | 0 | 0 | 0 | 0 | 0 | 2 | 0 | 4 | -368491965
| VV |  | 4,626*2,082 |  | 9.631 | [12 empty] | VV | 2 | 2 | True | 0 | ROZPOCET
| VV |  | Součet |  | 9.631 | [12 empty] | VV | 2 | 4 | True | 1 | ROZPOCET
| D | 2 | Zakládání |  |  |  | 0 |  |  |  |  | 0 |  | 19.5256 |  | 0 | 1 | D | 1 |  |  |  | ROZPOCET | [6 empty] | 0
11 | K | 213141111 | Zřízení vrstvy z geotextilie filtrační, separační, odvodňovací, ochranné, výztužné nebo protierozní v rovině nebo ve sklonu do 1:5, šířky do 3 m | m2 | 9.631 |  | 0 | CS ÚRS 2020 01 |  | snížená |  | 0 | 0.0001 | 0.0009631 | 0 | 0 | 4 | K | 2 |  |  |  | ROZPOCET | 0 | 0 | 0 | 0 | 0 | 2 | 0 | 4 | -59286078
| VV |  | 4,626*2,082 |  | 9.631 | [12 empty] | VV | 2 | 2 | True | 0 | ROZPOCET
| VV |  | Součet |  | 9.631 | [12 empty] | VV | 2 | 4 | True | 1 | ROZPOCET
12 | M | 69311081 | geotextilie netkaná separační, ochranná, filtrační, drenážní PES 300g/m2 | m2 | 9.631 |  | 0 | CS ÚRS 2020 01 |  | snížená |  | 0 | 0.0003 | 0.0028893 | 0 | 0 | 8 | M | 2 |  |  |  | ROZPOCET | 0 | 0 | 0 | 0 | 0 | 2 | 0 | 4 | -397574123
13 | K | 271532212 | Podsyp pod základové konstrukce se zhutněním a urovnáním povrchu z kameniva hrubého, frakce 16 - 32 mm | m3 | 1.445 |  | 0 | CS ÚRS 2020 01 |  | snížená |  | 0 | 2.16 | 3.1212 | 0 | 0 | 4 | K | 2 |  |  |  | ROZPOCET | 0 | 0 | 0 | 0 | 0 | 2 | 0 | 4 | 254318606
| VV |  | 4,626*2,082*0,15 |  | 1.445 | [12 empty] | VV | 2 | 2 | True | 0 | ROZPOCET
| VV |  | Součet |  | 1.445 | [12 empty] | VV | 2 | 4 | True | 1 | ROZPOCET
14 | K | 273321411 | Základy z betonu železového (bez výztuže) desky z betonu bez zvláštních nároků na prostředí tř. C 20/25 | m3 | 0.963 |  | 0 | CS ÚRS 2020 01 |  | snížená |  | 0 | 2.4533 | 2.3625 | 0 | 0 | 4 | K | 2 |  |  |  | ROZPOCET | 0 | 0 | 0 | 0 | 0 | 2 | 0 | 4 | 960050700
| VV |  | 4,626*2,082*0,1 |  | 0.963 | [12 empty] | VV | 2 | 2 | True | 0 | ROZPOCET
| VV |  | Součet |  | 0.963 | [12 empty] | VV | 2 | 4 | True | 1 | ROZPOCET
15 | K | 273351121 | Bednění základů desek zřízení | m2 | 1.342 |  | 0 | CS ÚRS 2020 01 |  | snížená |  | 0 | 0.00247 | 0.0033147 | 0 | 0 | 4 | K | 2 |  |  |  | ROZPOCET | 0 | 0 | 0 | 0 | 0 | 2 | 0 | 4 | -606226122
| VV |  | (4,626+2,082+4,626+2,082)*0,1 |  | 1.342 | [12 empty] | VV | 2 | 2 | True | 0 | ROZPOCET
| VV |  | Součet |  | 1.342 | [12 empty] | VV | 2 | 4 | True | 1 | ROZPOCET
16 | K | 273351122 | Bednění základů desek odstranění | m2 | 1.342 |  | 0 | CS ÚRS 2020 01 |  | snížená |  | 0 | 0 | 0 | 0 | 0 | 4 | K | 2 |  |  |  | ROZPOCET | 0 | 0 | 0 | 0 | 0 | 2 | 0 | 4 | -1812882454
17 | K | 273362021 | Výztuž základů desek ze svařovaných sítí z drátů typu KARI | t | 0.015 |  | 0 | CS ÚRS 2020 01 |  | snížená |  | 0 | 1.0628 | 0.015942 | 0 | 0 | 4 | K | 2 |  |  |  | ROZPOCET | 0 | 0 | 0 | 0 | 0 | 2 | 0 | 4 | 1294328809
| VV |  | 4,626*2,082*1,35/1000*1,15 |  | 0.015 | [12 empty] | VV | 2 | 2 | True | 0 | ROZPOCET
| VV |  | Součet |  | 0.015 | [12 empty] | VV | 2 | 4 | True | 1 | ROZPOCET
18 | K | 274313611 | Základy z betonu prostého pasy betonu kamenem neprokládaného tř. C 16/20 | m3 | 4.025 |  | 0 | CS ÚRS 2020 01 |  | snížená |  | 0 | 2.2563 | 9.0818 | 0 | 0 | 4 | K | 2 |  |  |  | ROZPOCET | 0 | 0 | 0 | 0 | 0 | 2 | 0 | 4 | -1346973389
| VV |  | (4,626+2,082+4,626+2,082)*0,6*0,5 |  | 4.025 | [12 empty] | VV | 2 | 2 | True | 0 | ROZPOCET
| VV |  | Součet |  | 4.025 | [12 empty] | VV | 2 | 4 | True | 1 | ROZPOCET
19 | K | 274351121 | Bednění základů pasů rovné zřízení | m2 | 13.416 |  | 0 | CS ÚRS 2020 01 |  | snížená |  | 0 | 0.00269 | 0.036089 | 0 | 0 | 4 | K | 2 |  |  |  | ROZPOCET | 0 | 0 | 0 | 0 | 0 | 2 | 0 | 4 | 1268992363
| VV |  | (4,626+2,082+4,626+2,082)*0,5*2 |  | 13.416 | [12 empty] | VV | 2 | 2 | True | 0 | ROZPOCET
| VV |  | Součet |  | 13.416 | [12 empty] | VV | 2 | 4 | True | 1 | ROZPOCET
20 | K | 274351122 | Bednění základů pasů rovné odstranění | m2 | 13.416 |  | 0 | CS ÚRS 2020 01 |  | snížená |  | 0 | 0 | 0 | 0 | 0 | 4 | K | 2 |  |  |  | ROZPOCET | 0 | 0 | 0 | 0 | 0 | 2 | 0 | 4 | -752545267
21 | K | 279113144 | Základové zdi z tvárnic ztraceného bednění včetně výplně z betonu bez zvláštních nároků na vliv prostředí třídy C 20/25, tloušťky zdiva přes 250 do 300 mm | m2 | 6.708 |  | 0 | CS ÚRS 2020 01 |  | snížená |  | 0 | 0.71546 | 4.7993 | 0 | 0 | 4 | K | 2 |  |  |  | ROZPOCET | 0 | 0 | 0 | 0 | 0 | 2 | 0 | 4 | 1939560401
| VV |  | (4,626+2,082+4,626+2,082)*0,5 |  | 6.708 | [12 empty] | VV | 2 | 2 | True | 0 | ROZPOCET
| VV |  | Součet |  | 6.708 | [12 empty] | VV | 2 | 4 | True | 1 | ROZPOCET
22 | K | 279361821 | Výztuž základových zdí nosných svislých nebo odkloněných od svislice, rovinných nebo oblých, deskových nebo žebrových, včetně výztuže jejich žeber z betonářské oceli 10 505 (R) nebo BSt 500 | t | 0.096 |  | 0 | CS ÚRS 2020 01 |  | snížená |  | 0 | 1.0587 | 0.10164 | 0 | 0 | 4 | K | 2 |  |  |  | ROZPOCET | 0 | 0 | 0 | 0 | 0 | 2 | 0 | 4 | 1885653274
| VV |  | 6,708*16*0,00089 |  | 0.096 | [12 empty] | VV | 2 | 2 | True | 0 | ROZPOCET
| VV |  | Součet |  | 0.096 | [12 empty] | VV | 2 | 4 | True | 1 | ROZPOCET
| D | 3 | Svislé a kompletní konstrukce |  |  |  | 0 |  |  |  |  | 0 |  | 1.5726 |  | 0 | 1 | D | 1 |  |  |  | ROZPOCET | [6 empty] | 0
23 | K | 311113144 | Nadzákladové zdi z tvárnic ztraceného bednění hladkých, včetně výplně z betonu třídy C 20/25, tloušťky zdiva přes 250 do 300 mm | m2 | 2.198 |  | 0 | CS ÚRS 2020 01 |  | snížená |  | 0 | 0.71546 | 1.5726 | 0 | 0 | 4 | K | 2 |  |  |  | ROZPOCET | 0 | 0 | 0 | 0 | 0 | 2 | 0 | 4 | 359731673
| VV |  | (4,626+2,082+2,082)*0,25 |  | 2.198 | [12 empty] | VV | 2 | 2 | True | 0 | ROZPOCET
| VV |  | Součet |  | 2.198 | [12 empty] | VV | 2 | 4 | True | 1 | ROZPOCET
| D | PSV | Práce a dodávky PSV |  |  |  | 0 |  |  |  |  | 0 |  | 0.94736 |  | 0 | 2 | D | 0 |  |  |  | ROZPOCET | [6 empty] | 0
| D | 712 | Povlakové krytiny |  |  |  | 0 |  |  |  |  | 0 |  | 0.069726 |  | 0 | 2 | D | 1 |  |  |  | ROZPOCET | [6 empty] | 0
36 | K | 712341559 | Provedení povlakové krytiny střech plochých do 10° pásy přitavením NAIP v plné ploše | m2 | 9.631 |  | 0 | CS ÚRS 2020 01 |  | snížená |  | 0 | 0.00088 | 0.0084753 | 0 | 0 | 16 | K | 2 |  |  |  | ROZPOCET | 0 | 0 | 0 | 0 | 0 | 2 | 0 | 16 | -360116343
| VV |  | 4,626*2,082 |  | 9.631 | [12 empty] | VV | 2 | 2 | True | 0 | ROZPOCET
| VV |  | Součet |  | 9.631 | [12 empty] | VV | 2 | 4 | True | 1 | ROZPOCET
37 | M | 62855007 | pás asfaltový natavitelný modifikovaný SBS tl 4,5mm s vložkou z polyesterové vyztužené rohože a hrubozrnným břidličným posypem na horním povrchu | m2 | 11.076 |  | 0 | CS ÚRS 2020 01 |  | snížená |  | 0 | 0.00553 | 0.06125 | 0 | 0 | 32 | M | 2 |  |  |  | ROZPOCET | 0 | 0 | 0 | 0 | 0 | 2 | 0 | 16 | -1386635472
| VV |  | 9,631*1,15 'Přepočtené koeficientem množství |  | 11.076 | [12 empty] | VV | 2 | 2 | False | 1 | ROZPOCET
| D | 713 | Izolace tepelné |  |  |  | 0 |  |  |  |  | 0 |  | 0.038524 |  | 0 | 2 | D | 1 |  |  |  | ROZPOCET | [6 empty] | 0
24 | K | 713191115 | Montáž tepelné izolace stavebních konstrukcí - doplňky a konstrukční součásti podlah, stropů vrchem nebo střech překrytím pásem asfaltovým samolepícím na sucho | m2 | 9.631 |  | 0 | CS ÚRS 2020 01 |  | snížená |  | 0 | 0 | 0 | 0 | 0 | 16 | K | 2 |  |  |  | ROZPOCET | 0 | 0 | 0 | 0 | 0 | 2 | 0 | 16 | -1449298152
| VV |  | 4,626*2,082 |  | 9.631 | [12 empty] | VV | 2 | 2 | True | 0 | ROZPOCET
| VV |  | Součet |  | 9.631 | [12 empty] | VV | 2 | 4 | True | 1 | ROZPOCET
25 | M | 62866281 | pás asfaltový samolepicí modifikovaný SBS tl 3mm s vložkou ze skleněné tkaniny se spalitelnou fólií nebo jemnozrnným minerálním posypem nebo textilií na horním povrchu | m2 | 9.631 |  | 0 | CS ÚRS 2020 01 |  | snížená |  | 0 | 0.004 | 0.038524 | 0 | 0 | 32 | M | 2 |  |  |  | ROZPOCET | 0 | 0 | 0 | 0 | 0 | 2 | 0 | 16 | 838742063
| D | 762 | Konstrukce tesařské |  |  |  | 0 |  |  |  |  | 0 |  | 0.53611 |  | 0 | 2 | D | 1 |  |  |  | ROZPOCET | [6 empty] | 0
26 | K | 762082120 | Práce společné pro tesařské konstrukce profilování zhlaví trámů a ozdobných konců jednoduché seříznutí jedním řezem, plochy do 160 cm2 | kus | 22 |  | 0 | CS ÚRS 2020 01 |  | snížená |  | 0 | 0 | 0 | 0 | 0 | 16 | K | 2 |  |  |  | ROZPOCET | 0 | 0 | 0 | 0 | 0 | 2 | 0 | 16 | -372435865
27 | K | 762083122 | Impregnace řeziva proti dřevokaznému hmyzu, houbám a plísním máčením třída ohrožení 3 a 4 | m3 | 0.513 |  | 0 | CS ÚRS 2013 01 |  | snížená |  | 0 | 0.00189 | 0.00096957 | 0 | 0 | 16 | K | 2 |  |  |  | ROZPOCET | 0 | 0 | 0 | 0 | 0 | 2 | 0 | 16 | 1521655607
28 | K | 762332531 | Montáž vázaných konstrukcí krovů střech pultových, sedlových, valbových, stanových čtvercového nebo obdélníkového půdorysu, z řeziva hoblovaného průřezové plochy do 120 cm2 | m | 51.3 |  | 0 | CS ÚRS 2020 01 |  | snížená |  | 0 | 0 | 0 | 0 | 0 | 16 | K | 2 |  |  |  | ROZPOCET | 0 | 0 | 0 | 0 | 0 | 2 | 0 | 16 | -4843850
| VV |  | 6*2,6 |  | 15.6 | [12 empty] | VV | 2 | 2 | True | 0 | ROZPOCET
| VV |  | 12*2,05 |  | 24.6 | [12 empty] | VV | 2 | 2 | True | 0 | ROZPOCET
| VV |  | 2*4,65 |  | 9.3 | [12 empty] | VV | 2 | 2 | True | 0 | ROZPOCET
| VV |  | 2*0,9 |  | 1.8 | [12 empty] | VV | 2 | 2 | True | 0 | ROZPOCET
| VV |  | Součet |  | 51.3 | [12 empty] | VV | 2 | 4 | True | 1 | ROZPOCET
29 | M | 60512125 | hranol stavební řezivo průřezu do 120cm2 do dl 6m | m3 | 0.513 |  | 0 | CS ÚRS 2020 01 |  | snížená |  | 0 | 0.55 | 0.28215 | 0 | 0 | 32 | M | 2 |  |  |  | ROZPOCET | 0 | 0 | 0 | 0 | 0 | 2 | 0 | 16 | -890712417
| VV |  | 1,026/2 |  | 0.513 | [12 empty] | VV | 2 | 2 | True | 0 | ROZPOCET
| VV |  | Součet |  | 0.513 | [12 empty] | VV | 2 | 4 | True | 1 | ROZPOCET
30 | K | 762395000 | Spojovací prostředky pro montáž krovu, bednění, laťování, světlíky, klíny | m3 | 0.513 |  | 0 | CS ÚRS 2013 01 |  | snížená |  | 0 | 0.023368 | 0.011988 | 0 | 0 | 16 | K | 2 |  |  |  | ROZPOCET | 0 | 0 | 0 | 0 | 0 | 2 | 0 | 16 | -398025298
31 | K | 762812240 | Záklop stropů montáž (materiál ve specifikaci) z prken hoblovaných s olištováním kolem zdí vrchního na sraz, spáry zakryté lepenkovými pásy nebo lištami | m2 | 9.631 |  | 0 | CS ÚRS 2020 01 |  | snížená |  | 0 | 0 | 0 | 0 | 0 | 16 | K | 2 |  |  |  | ROZPOCET | 0 | 0 | 0 | 0 | 0 | 2 | 0 | 16 | -986486001
| VV |  | 4,626*2,082 |  | 9.631 | [12 empty] | VV | 2 | 2 | True | 0 | ROZPOCET
| VV |  | Součet |  | 9.631 | [12 empty] | VV | 2 | 4 | True | 1 | ROZPOCET
32 | M | 60516101 | řezivo smrkové sušené tl 50mm | m3 | 0.482 |  | 0 | CS ÚRS 2020 01 |  | snížená |  | 0 | 0.5 | 0.241 | 0 | 0 | 32 | M | 2 |  |  |  | ROZPOCET | 0 | 0 | 0 | 0 | 0 | 2 | 0 | 16 | 1092725404
| VV |  | 9,631*0,05 |  | 0.482 | [12 empty] | VV | 2 | 2 | True | 1 | ROZPOCET
33 | K | 998762101 | Přesun hmot pro konstrukce tesařské stanovený z hmotnosti přesunovaného materiálu vodorovná dopravní vzdálenost do 50 m v objektech výšky do 6 m | t | 0.536 |  | 0 | CS ÚRS 2020 01 |  | snížená |  | 0 | 0 | 0 | 0 | 0 | 16 | K | 2 |  |  |  | ROZPOCET | 0 | 0 | 0 | 0 | 0 | 2 | 0 | 16 | -353148913
| D | 766 | Konstrukce truhlářské |  |  |  | 0 |  |  |  |  | 0 |  | 0.303 |  | 0 | 2 | D | 1 |  |  |  | ROZPOCET | [6 empty] | 0
34 | K | 766412224 | Montáž obložení stěn plochy přes 1 m2 palubkami na pero a drážku modřínovými, šířky přes 100 mm | m2 | 32.546 |  | 0 | CS ÚRS 2020 01 |  | snížená |  | 0 | 0 | 0 | 0 | 0 | 16 | K | 2 |  |  |  | ROZPOCET | 0 | 0 | 0 | 0 | 0 | 2 | 0 | 16 | -431612625
| VV |  | (4,626+2,082+4,626+2,082+2,082)*2,1 |  | 32.546 | [12 empty] | VV | 2 | 2 | True | 0 | ROZPOCET
| VV |  | Součet |  | 32.546 | [12 empty] | VV | 2 | 4 | True | 1 | ROZPOCET
35 | M | 61191179 | palubky obkladové SM profil klasický 19x121mm A/B | m2 | 32.546 |  | 0 | CS ÚRS 2020 01 |  | snížená |  | 0 | 0.00931 | 0.303 | 0 | 0 | 32 | M | 2 |  |  |  | ROZPOCET | 0 | 0 | 0 | 0 | 0 | 2 | 0 | 16 | -458813832

## SO 04 - Zpevněné plochy p...
{1bcac72c-ac5e-4788-baa4-36e756358093}
1
| KRYCÍ LIST SOUPISU PRACÍ | [7 empty] | v --- níže se nacházejí doplnkové a pomocné údaje k sestavám --- v | [8 empty] | False
Stavba:
Domov ve Věži - Komunitní bydlení II
Objekt:
SO 04 - Zpevněné plochy pojížděné
| KSO: |  |  |  |  | CC-CZ:
| Místo: |  | Obec Věž |  |  | Datum: | 2021-03-30
| Zadavatel: |  |  |  |  | IČ: | 70890749
|  | Kraj Vysočina, Žižkova 1882/57, 587 33 Jihlava |  |  |  | DIČ: | CZ70890749
| Uchazeč: |  |  |  |  | IČ: | Vyplň údaj
|  | Vyplň údaj |  |  |  | DIČ: | Vyplň údaj
| Projektant: |  |  |  |  | IČ: | 25171232
|  | INVENTE s.r.o., Žerotínova 483/1, 370 04 Č. Buděj. |  |  |  | DIČ: | CZ25171232
| Zpracovatel: |  |  |  |  | IČ:
DIČ:
Poznámka:
| Cena bez DPH | [5 empty] | 0
|  |  | Základ daně |  |  | Sazba daně | Výše daně
| DPH | základní | 0 |  |  | 21% | 0
|  | snížená | 0 |  |  | 15% | 0
|  | zákl. přenesená | 0 |  |  | 21% | 0
|  | sníž. přenesená | 0 |  |  | 15% | 0
|  | nulová | 0 |  |  | 0% | 0
| Cena s DPH |  |  | v | CZK |  | 0
REKAPITULACE ČLENĚNÍ SOUPISU PRACÍ
Stavba:
Domov ve Věži - Komunitní bydlení II
Objekt:
SO 04 - Zpevněné plochy pojížděné
Místo: |  |  | Obec Věž |  |  | Datum: | 2021-03-30
Zadavatel: |  |  | Kraj Vysočina, Žižkova 1882/57, 587 33 Jihlava |  |  | Projektant: | INVENTE s.r.o., Žerotínova 483/1, 370 04 Č. Buděj.
Uchazeč: |  |  | Vyplň údaj |  |  | Zpracovatel:
Kód dílu - Popis | [6 empty] | Cena celkem [CZK]
Náklady stavby celkem | [6 empty] | 0 | [11 empty] | -1
| HSV - Práce a dodávky HSV | [5 empty] | 0
| 1 - Zemní práce | [5 empty] | 0
| 5 - Komunikace pozemní | [5 empty] | 0
| 998 - Přesun hmot | [5 empty] | 0
SOUPIS PRACÍ
Stavba:
Domov ve Věži - Komunitní bydlení II
Objekt:
SO 04 - Zpevněné plochy pojížděné
Místo: |  |  | Obec Věž |  |  | Datum: | 2021-03-30
Zadavatel: |  |  | Kraj Vysočina, Žižkova 1882/57, 587 33 Jihlava |  |  | Projektant: | INVENTE s.r.o., Žerotínova 483/1, 370 04 Č. Buděj.
Uchazeč: |  |  | Vyplň údaj |  |  | Zpracovatel:
PČ | Typ | Kód | Popis | MJ | Množství | J.cena [CZK] | Cena celkem [CZK] | Cenová soustava |  | DPH | J. Nh [h] | Nh celkem [h] | J. hmotnost [t] | Hmotnost celkem [t] | J. suť [t] | Suť Celkem [t]
Náklady soupisu celkem | [6 empty] | 0 |  |  |  |  | 0 |  | 22.2389 |  | 0 |  | D | -1 | [10 empty] | 0
| D | HSV | Práce a dodávky HSV |  |  |  | 0 |  |  |  |  | 0 |  | 22.2389 |  | 0 | 1 | D | 0 |  |  |  | ROZPOCET | [6 empty] | 0
| D | 1 | Zemní práce |  |  |  | 0 |  |  |  |  | 0 |  | 0 |  | 0 | 1 | D | 1 |  |  |  | ROZPOCET | [6 empty] | 0
1 | K | 122251101 | Odkopávky a prokopávky nezapažené strojně v hornině třídy těžitelnosti I skupiny 3 do 20 m3 | m3 | 26.1 |  | 0 | CS ÚRS 2020 01 |  | snížená |  | 0 | 0 | 0 | 0 | 0 | 4 | K | 2 |  |  |  | ROZPOCET | 0 | 0 | 0 | 0 | 0 | 2 | 0 | 4 | -1001356773
| VV |  | 87,0*0,3 |  | 26.1 | [12 empty] | VV | 2 | 2 | True | 1 | ROZPOCET
2 | K | 162251102 | Vodorovné přemístění výkopku nebo sypaniny po suchu na obvyklém dopravním prostředku, bez naložení výkopku, avšak se složením bez rozhrnutí z horniny třídy těžitelnosti I skupiny 1 až 3 na vzdálenost přes 20 do 50 m | m3 | 26.1 |  | 0 | CS ÚRS 2020 01 |  | snížená |  | 0 | 0 | 0 | 0 | 0 | 4 | K | 2 |  |  |  | ROZPOCET | 0 | 0 | 0 | 0 | 0 | 2 | 0 | 4 | -1689957740
3 | K | 162751117 | Vodorovné přemístění výkopku nebo sypaniny po suchu na obvyklém dopravním prostředku, bez naložení výkopku, avšak se složením bez rozhrnutí z horniny třídy těžitelnosti I skupiny 1 až 3 na vzdálenost přes 9 000 do 10 000 m | m3 | 26.1 |  | 0 | CS ÚRS 2020 01 |  | snížená |  | 0 | 0 | 0 | 0 | 0 | 4 | K | 2 |  |  |  | ROZPOCET | 0 | 0 | 0 | 0 | 0 | 2 | 0 | 4 | -217737631
4 | K | 162751159 | Vodorovné přemístění výkopku nebo sypaniny po suchu na obvyklém dopravním prostředku, bez naložení výkopku, avšak se složením bez rozhrnutí z horniny třídy těžitelnosti III na vzdálenost skupiny 6 a 7 na vzdálenost Příplatek k ceně za každých dalších i započatých 1 000 m | m3 | 130.5 |  | 0 | CS ÚRS 2020 01 |  | snížená |  | 0 | 0 | 0 | 0 | 0 | 4 | K | 2 |  |  |  | ROZPOCET | 0 | 0 | 0 | 0 | 0 | 2 | 0 | 4 | -1894881619
| VV |  | 26,1*5 'Přepočtené koeficientem množství |  | 130.5 | [12 empty] | VV | 2 | 2 | False | 1 | ROZPOCET
5 | K | 167151101 | Nakládání, skládání a překládání neulehlého výkopku nebo sypaniny strojně nakládání, množství do 100 m3, z horniny třídy těžitelnosti I, skupiny 1 až 3 | m3 | 26.1 |  | 0 | CS ÚRS 2020 01 |  | snížená |  | 0 | 0 | 0 | 0 | 0 | 4 | K | 2 |  |  |  | ROZPOCET | 0 | 0 | 0 | 0 | 0 | 2 | 0 | 4 | 38686103
| VV |  | 26,1 |  | 26.1 | [12 empty] | VV | 2 | 2 | True | 1 | ROZPOCET
6 | K | 171201201 | Uložení sypaniny na skládky nebo meziskládky bez hutnění s upravením uložené sypaniny do předepsaného tvaru | m3 | 26.1 |  | 0 | CS ÚRS 2020 01 |  | snížená |  | 0 | 0 | 0 | 0 | 0 | 4 | K | 2 |  |  |  | ROZPOCET | 0 | 0 | 0 | 0 | 0 | 2 | 0 | 4 | 1644766118
7 | K | 171201231 | Poplatek za uložení stavebního odpadu na recyklační skládce (skládkovné) zeminy a kamení zatříděného do Katalogu odpadů pod kódem 17 05 04 | t | 44.37 |  | 0 | CS ÚRS 2020 01 |  | snížená |  | 0 | 0 | 0 | 0 | 0 | 4 | K | 2 |  |  |  | ROZPOCET | 0 | 0 | 0 | 0 | 0 | 2 | 0 | 4 | -515880686
| VV |  | 26,1*1,7 'Přepočtené koeficientem množství |  | 44.37 | [12 empty] | VV | 2 | 2 | False | 1 | ROZPOCET
8 | K | 181102302 | Úprava pláně na stavbách silnic a dálnic strojně v zářezech mimo skalních se zhutněním | m2 | 70 |  | 0 |  |  | snížená |  | 0 | 0 | 0 | 0 | 0 | 4 | K | 2 |  |  |  | ROZPOCET | 0 | 0 | 0 | 0 | 0 | 2 | 0 | 4 | -941404728
| D | 5 | Komunikace pozemní |  |  |  | 0 |  |  |  |  | 0 |  | 22.2389 |  | 0 | 1 | D | 1 |  |  |  | ROZPOCET | [6 empty] | 0
9 | K | 564861111 | Podklad ze štěrkodrti ŠD s rozprostřením a zhutněním, po zhutnění tl. 200 mm | m2 | 87 |  | 0 | CS ÚRS 2020 01 |  | snížená |  | 0 | 0 | 0 | 0 | 0 | 4 | K | 2 |  |  |  | ROZPOCET | 0 | 0 | 0 | 0 | 0 | 2 | 0 | 4 | 1635835446
10 | K | 596212211 | Kladení dlažby z betonových zámkových dlaždic pozemních komunikací s ložem z kameniva těženého nebo drceného tl. do 50 mm, s vyplněním spár, s dvojitým hutněním vibrováním a se smetením přebytečného materiálu na krajnici tl. 80 mm skupiny A, pro plochy přes 50 do 100 m2 | m2 | 87 |  | 0 | CS ÚRS 2020 01 |  | snížená |  | 0 | 0.10362 | 9.0149 | 0 | 0 | 4 | K | 2 |  |  |  | ROZPOCET | 0 | 0 | 0 | 0 | 0 | 2 | 0 | 4 | 1022793680
11 | M | 59245013 | dlažba zámková tvaru I 200x165x80mm přírodní | m2 | 87 |  | 0 | CS ÚRS 2020 01 |  | snížená |  | 0 | 0.152 | 13.224 | 0 | 0 | 8 | M | 2 |  |  |  | ROZPOCET | 0 | 0 | 0 | 0 | 0 | 2 | 0 | 4 | -600289071
| D | 998 | Přesun hmot |  |  |  | 0 |  |  |  |  | 0 |  | 0 |  | 0 | 1 | D | 1 |  |  |  | ROZPOCET | [6 empty] | 0
12 | K | 998011001 | Přesun hmot pro budovy občanské výstavby, bydlení, výrobu a služby s nosnou svislou konstrukcí zděnou z cihel, tvárnic nebo kamene vodorovná dopravní vzdálenost do 100 m pro budovy výšky do 6 m | t | 22.239 |  | 0 | CS ÚRS 2020 01 |  | snížená |  | 0 | 0 | 0 | 0 | 0 | 4 | K | 2 |  |  |  | ROZPOCET | 0 | 0 | 0 | 0 | 0 | 2 | 0 | 4 | 484430291

## SO 04.1 - Zpevněné plochy...
{e757cce1-cc62-453d-8a52-0edd3b565c4b}
1
| KRYCÍ LIST SOUPISU PRACÍ | [7 empty] | v --- níže se nacházejí doplnkové a pomocné údaje k sestavám --- v | [8 empty] | False
Stavba:
Domov ve Věži - Komunitní bydlení II
Objekt:
SO 04.1 - Zpevněné plochy pojížděné - veřejná část
| KSO: |  |  |  |  | CC-CZ:
| Místo: |  | Obec Věž |  |  | Datum: | 2021-03-30
| Zadavatel: |  |  |  |  | IČ: | 70890749
|  | Kraj Vysočina, Žižkova 1882/57, 587 33 Jihlava |  |  |  | DIČ: | CZ70890749
| Uchazeč: |  |  |  |  | IČ: | Vyplň údaj
|  | Vyplň údaj |  |  |  | DIČ: | Vyplň údaj
| Projektant: |  |  |  |  | IČ: | 25171232
|  | INVENTE s.r.o., Žerotínova 483/1, 370 04 Č. Buděj. |  |  |  | DIČ: | CZ25171232
| Zpracovatel: |  |  |  |  | IČ:
DIČ:
Poznámka:
| Cena bez DPH | [5 empty] | 0
|  |  | Základ daně |  |  | Sazba daně | Výše daně
| DPH | základní | 0 |  |  | 21% | 0
|  | snížená | 0 |  |  | 15% | 0
|  | zákl. přenesená | 0 |  |  | 21% | 0
|  | sníž. přenesená | 0 |  |  | 15% | 0
|  | nulová | 0 |  |  | 0% | 0
| Cena s DPH |  |  | v | CZK |  | 0
REKAPITULACE ČLENĚNÍ SOUPISU PRACÍ
Stavba:
Domov ve Věži - Komunitní bydlení II
Objekt:
SO 04.1 - Zpevněné plochy pojížděné - veřejná část
Místo: |  |  | Obec Věž |  |  | Datum: | 2021-03-30
Zadavatel: |  |  | Kraj Vysočina, Žižkova 1882/57, 587 33 Jihlava |  |  | Projektant: | INVENTE s.r.o., Žerotínova 483/1, 370 04 Č. Buděj.
Uchazeč: |  |  | Vyplň údaj |  |  | Zpracovatel:
Kód dílu - Popis | [6 empty] | Cena celkem [CZK]
Náklady stavby celkem | [6 empty] | 0 | [11 empty] | -1
| HSV - Práce a dodávky HSV | [5 empty] | 0
| 1 - Zemní práce | [5 empty] | 0
| 5 - Komunikace pozemní | [5 empty] | 0
| 998 - Přesun hmot | [5 empty] | 0
SOUPIS PRACÍ
Stavba:
Domov ve Věži - Komunitní bydlení II
Objekt:
SO 04.1 - Zpevněné plochy pojížděné - veřejná část
Místo: |  |  | Obec Věž |  |  | Datum: | 2021-03-30
Zadavatel: |  |  | Kraj Vysočina, Žižkova 1882/57, 587 33 Jihlava |  |  | Projektant: | INVENTE s.r.o., Žerotínova 483/1, 370 04 Č. Buděj.
Uchazeč: |  |  | Vyplň údaj |  |  | Zpracovatel:
PČ | Typ | Kód | Popis | MJ | Množství | J.cena [CZK] | Cena celkem [CZK] | Cenová soustava |  | DPH | J. Nh [h] | Nh celkem [h] | J. hmotnost [t] | Hmotnost celkem [t] | J. suť [t] | Suť Celkem [t]
Náklady soupisu celkem | [6 empty] | 0 |  |  |  |  | 0 |  | 8.8163 |  | 0 |  | D | -1 | [10 empty] | 0
| D | HSV | Práce a dodávky HSV |  |  |  | 0 |  |  |  |  | 0 |  | 8.8163 |  | 0 | 1 | D | 0 |  |  |  | ROZPOCET | [6 empty] | 0
| D | 1 | Zemní práce |  |  |  | 0 |  |  |  |  | 0 |  | 0 |  | 0 | 1 | D | 1 |  |  |  | ROZPOCET | [6 empty] | 0
1 | K | 122251101 | Odkopávky a prokopávky nezapažené strojně v hornině třídy těžitelnosti I skupiny 3 do 20 m3 | m3 | 10.347 |  | 0 | CS ÚRS 2020 01 |  | snížená |  | 0 | 0 | 0 | 0 | 0 | 4 | K | 2 |  |  |  | ROZPOCET | 0 | 0 | 0 | 0 | 0 | 2 | 0 | 4 | 259804269
| VV |  | 34,49*0,3 |  | 10.347 | [12 empty] | VV | 2 | 2 | True | 0 | ROZPOCET
| VV |  | Součet |  | 10.347 | [12 empty] | VV | 2 | 4 | True | 1 | ROZPOCET
2 | K | 162251102 | Vodorovné přemístění výkopku nebo sypaniny po suchu na obvyklém dopravním prostředku, bez naložení výkopku, avšak se složením bez rozhrnutí z horniny třídy těžitelnosti I skupiny 1 až 3 na vzdálenost přes 20 do 50 m | m3 | 10.347 |  | 0 | CS ÚRS 2020 01 |  | snížená |  | 0 | 0 | 0 | 0 | 0 | 4 | K | 2 |  |  |  | ROZPOCET | 0 | 0 | 0 | 0 | 0 | 2 | 0 | 4 | -386999983
3 | K | 162751117 | Vodorovné přemístění výkopku nebo sypaniny po suchu na obvyklém dopravním prostředku, bez naložení výkopku, avšak se složením bez rozhrnutí z horniny třídy těžitelnosti I skupiny 1 až 3 na vzdálenost přes 9 000 do 10 000 m | m3 | 10.347 |  | 0 | CS ÚRS 2020 01 |  | snížená |  | 0 | 0 | 0 | 0 | 0 | 4 | K | 2 |  |  |  | ROZPOCET | 0 | 0 | 0 | 0 | 0 | 2 | 0 | 4 | -1386172768
4 | K | 162751159 | Vodorovné přemístění výkopku nebo sypaniny po suchu na obvyklém dopravním prostředku, bez naložení výkopku, avšak se složením bez rozhrnutí z horniny třídy těžitelnosti III na vzdálenost skupiny 6 a 7 na vzdálenost Příplatek k ceně za každých dalších i započatých 1 000 m | m3 | 10.347 |  | 0 | CS ÚRS 2020 01 |  | snížená |  | 0 | 0 | 0 | 0 | 0 | 4 | K | 2 |  |  |  | ROZPOCET | 0 | 0 | 0 | 0 | 0 | 2 | 0 | 4 | 398421551
5 | K | 167151101 | Nakládání, skládání a překládání neulehlého výkopku nebo sypaniny strojně nakládání, množství do 100 m3, z horniny třídy těžitelnosti I, skupiny 1 až 3 | m3 | 10.347 |  | 0 | CS ÚRS 2020 01 |  | snížená |  | 0 | 0 | 0 | 0 | 0 | 4 | K | 2 |  |  |  | ROZPOCET | 0 | 0 | 0 | 0 | 0 | 2 | 0 | 4 | -452827437
6 | K | 171201201 | Uložení sypaniny na skládky nebo meziskládky bez hutnění s upravením uložené sypaniny do předepsaného tvaru | m3 | 10.347 |  | 0 | CS ÚRS 2020 01 |  | snížená |  | 0 | 0 | 0 | 0 | 0 | 4 | K | 2 |  |  |  | ROZPOCET | 0 | 0 | 0 | 0 | 0 | 2 | 0 | 4 | 1560038157
7 | K | 171201231 | Poplatek za uložení stavebního odpadu na recyklační skládce (skládkovné) zeminy a kamení zatříděného do Katalogu odpadů pod kódem 17 05 04 | t | 17.59 |  | 0 | CS ÚRS 2020 01 |  | snížená |  | 0 | 0 | 0 | 0 | 0 | 4 | K | 2 |  |  |  | ROZPOCET | 0 | 0 | 0 | 0 | 0 | 2 | 0 | 4 | -1472706612
| VV |  | 10,347*1,7 'Přepočtené koeficientem množství |  | 17.59 | [12 empty] | VV | 2 | 2 | False | 1 | ROZPOCET
8 | K | 181102302 | Úprava pláně na stavbách silnic a dálnic strojně v zářezech mimo skalních se zhutněním | m2 | 34.49 |  | 0 |  |  | snížená |  | 0 | 0 | 0 | 0 | 0 | 4 | K | 2 |  |  |  | ROZPOCET | 0 | 0 | 0 | 0 | 0 | 2 | 0 | 4 | 842317603
| VV |  | 34,49 |  | 34.49 | [12 empty] | VV | 2 | 2 | True | 1 | ROZPOCET
| D | 5 | Komunikace pozemní |  |  |  | 0 |  |  |  |  | 0 |  | 8.8163 |  | 0 | 1 | D | 1 |  |  |  | ROZPOCET | [6 empty] | 0
9 | K | 564861111 | Podklad ze štěrkodrti ŠD s rozprostřením a zhutněním, po zhutnění tl. 200 mm | m2 | 40.49 |  | 0 | CS ÚRS 2020 01 |  | snížená |  | 0 | 0 | 0 | 0 | 0 | 4 | K | 2 |  |  |  | ROZPOCET | 0 | 0 | 0 | 0 | 0 | 2 | 0 | 4 | 1486157653
10 | K | 596212211 | Kladení dlažby z betonových zámkových dlaždic pozemních komunikací s ložem z kameniva těženého nebo drceného tl. do 50 mm, s vyplněním spár, s dvojitým hutněním vibrováním a se smetením přebytečného materiálu na krajnici tl. 80 mm skupiny A, pro plochy přes 50 do 100 m2 | m2 | 34.49 |  | 0 | CS ÚRS 2020 01 |  | snížená |  | 0 | 0.10362 | 3.5739 | 0 | 0 | 4 | K | 2 |  |  |  | ROZPOCET | 0 | 0 | 0 | 0 | 0 | 2 | 0 | 4 | 1904514592
11 | M | 59245013 | dlažba zámková tvaru I 200x165x80mm přírodní | m2 | 34.49 |  | 0 | CS ÚRS 2020 01 |  | snížená |  | 0 | 0.152 | 5.2425 | 0 | 0 | 8 | M | 2 |  |  |  | ROZPOCET | 0 | 0 | 0 | 0 | 0 | 2 | 0 | 4 | 1049886311
| D | 998 | Přesun hmot |  |  |  | 0 |  |  |  |  | 0 |  | 0 |  | 0 | 1 | D | 1 |  |  |  | ROZPOCET | [6 empty] | 0
12 | K | 998011001 | Přesun hmot pro budovy občanské výstavby, bydlení, výrobu a služby s nosnou svislou konstrukcí zděnou z cihel, tvárnic nebo kamene vodorovná dopravní vzdálenost do 100 m pro budovy výšky do 6 m | t | 8.816 |  | 0 | CS ÚRS 2020 01 |  | snížená |  | 0 | 0 | 0 | 0 | 0 | 4 | K | 2 |  |  |  | ROZPOCET | 0 | 0 | 0 | 0 | 0 | 2 | 0 | 4 | -799540441

## SO 05 - Zpevněné plochy p...
{d1993126-6c73-4e51-893a-035cbb1f9f41}
1
| KRYCÍ LIST SOUPISU PRACÍ | [7 empty] | v --- níže se nacházejí doplnkové a pomocné údaje k sestavám --- v | [8 empty] | False
Stavba:
Domov ve Věži - Komunitní bydlení II
Objekt:
SO 05 - Zpevněné plochy pochozí a terasy
| KSO: |  |  |  |  | CC-CZ:
| Místo: |  | Obec Věž |  |  | Datum: | 2021-03-30
| Zadavatel: |  |  |  |  | IČ: | 70890749
|  | Kraj Vysočina, Žižkova 1882/57, 587 33 Jihlava |  |  |  | DIČ: | CZ70890749
| Uchazeč: |  |  |  |  | IČ: | Vyplň údaj
|  | Vyplň údaj |  |  |  | DIČ: | Vyplň údaj
| Projektant: |  |  |  |  | IČ: | 25171232
|  | INVENTE s.r.o., Žerotínova 483/1, 370 04 Č. Buděj. |  |  |  | DIČ: | CZ25171232
| Zpracovatel: |  |  |  |  | IČ:
DIČ:
Poznámka:
| Cena bez DPH | [5 empty] | 0
|  |  | Základ daně |  |  | Sazba daně | Výše daně
| DPH | základní | 0 |  |  | 21% | 0
|  | snížená | 0 |  |  | 15% | 0
|  | zákl. přenesená | 0 |  |  | 21% | 0
|  | sníž. přenesená | 0 |  |  | 15% | 0
|  | nulová | 0 |  |  | 0% | 0
| Cena s DPH |  |  | v | CZK |  | 0
REKAPITULACE ČLENĚNÍ SOUPISU PRACÍ
Stavba:
Domov ve Věži - Komunitní bydlení II
Objekt:
SO 05 - Zpevněné plochy pochozí a terasy
Místo: |  |  | Obec Věž |  |  | Datum: | 2021-03-30
Zadavatel: |  |  | Kraj Vysočina, Žižkova 1882/57, 587 33 Jihlava |  |  | Projektant: | INVENTE s.r.o., Žerotínova 483/1, 370 04 Č. Buděj.
Uchazeč: |  |  | Vyplň údaj |  |  | Zpracovatel:
Kód dílu - Popis | [6 empty] | Cena celkem [CZK]
Náklady stavby celkem | [6 empty] | 0 | [11 empty] | -1
| HSV - Práce a dodávky HSV | [5 empty] | 0
| 1 - Zemní práce | [5 empty] | 0
| 5 - Komunikace pozemní | [5 empty] | 0
| 998 - Přesun hmot | [5 empty] | 0
SOUPIS PRACÍ
Stavba:
Domov ve Věži - Komunitní bydlení II
Objekt:
SO 05 - Zpevněné plochy pochozí a terasy
Místo: |  |  | Obec Věž |  |  | Datum: | 2021-03-30
Zadavatel: |  |  | Kraj Vysočina, Žižkova 1882/57, 587 33 Jihlava |  |  | Projektant: | INVENTE s.r.o., Žerotínova 483/1, 370 04 Č. Buděj.
Uchazeč: |  |  | Vyplň údaj |  |  | Zpracovatel:
PČ | Typ | Kód | Popis | MJ | Množství | J.cena [CZK] | Cena celkem [CZK] | Cenová soustava |  | DPH | J. Nh [h] | Nh celkem [h] | J. hmotnost [t] | Hmotnost celkem [t] | J. suť [t] | Suť Celkem [t]
Náklady soupisu celkem | [6 empty] | 0 |  |  |  |  | 0 |  | 57.3911 |  | 0 |  | D | -1 | [10 empty] | 0
| D | HSV | Práce a dodávky HSV |  |  |  | 0 |  |  |  |  | 0 |  | 57.3911 |  | 0 | 1 | D | 0 |  |  |  | ROZPOCET | [6 empty] | 0
| D | 1 | Zemní práce |  |  |  | 0 |  |  |  |  | 0 |  | 0 |  | 0 | 1 | D | 1 |  |  |  | ROZPOCET | [6 empty] | 0
1 | K | 122251101 | Odkopávky a prokopávky nezapažené strojně v hornině třídy těžitelnosti I skupiny 3 do 20 m3 | m3 | 78.87 |  | 0 | CS ÚRS 2020 01 |  | snížená |  | 0 | 0 | 0 | 0 | 0 | 4 | K | 2 |  |  |  | ROZPOCET | 0 | 0 | 0 | 0 | 0 | 2 | 0 | 4 | 1194631075
| VV |  | 237,9*0,3 |  | 71.37 | [12 empty] | VV | 2 | 2 | True | 0 | ROZPOCET
| VV |  | 2*12,5*0,3 |  | 7.5 | [12 empty] | VV | 2 | 2 | True | 0 | ROZPOCET
| VV |  | Součet |  | 78.87 | [12 empty] | VV | 2 | 4 | True | 1 | ROZPOCET
2 | K | 162251102 | Vodorovné přemístění výkopku nebo sypaniny po suchu na obvyklém dopravním prostředku, bez naložení výkopku, avšak se složením bez rozhrnutí z horniny třídy těžitelnosti I skupiny 1 až 3 na vzdálenost přes 20 do 50 m | m3 | 78.87 |  | 0 | CS ÚRS 2020 01 |  | snížená |  | 0 | 0 | 0 | 0 | 0 | 4 | K | 2 |  |  |  | ROZPOCET | 0 | 0 | 0 | 0 | 0 | 2 | 0 | 4 | -842232916
3 | K | 162751117 | Vodorovné přemístění výkopku nebo sypaniny po suchu na obvyklém dopravním prostředku, bez naložení výkopku, avšak se složením bez rozhrnutí z horniny třídy těžitelnosti I skupiny 1 až 3 na vzdálenost přes 9 000 do 10 000 m | m3 | 78.87 |  | 0 | CS ÚRS 2020 01 |  | snížená |  | 0 | 0 | 0 | 0 | 0 | 4 | K | 2 |  |  |  | ROZPOCET | 0 | 0 | 0 | 0 | 0 | 2 | 0 | 4 | 2010594576
4 | K | 162751159 | Vodorovné přemístění výkopku nebo sypaniny po suchu na obvyklém dopravním prostředku, bez naložení výkopku, avšak se složením bez rozhrnutí z horniny třídy těžitelnosti III na vzdálenost skupiny 6 a 7 na vzdálenost Příplatek k ceně za každých dalších i započatých 1 000 m | m3 | 394.35 |  | 0 | CS ÚRS 2020 01 |  | snížená |  | 0 | 0 | 0 | 0 | 0 | 4 | K | 2 |  |  |  | ROZPOCET | 0 | 0 | 0 | 0 | 0 | 2 | 0 | 4 | -1995195627
| VV |  | 78,87*5 'Přepočtené koeficientem množství |  | 394.35 | [12 empty] | VV | 2 | 2 | False | 1 | ROZPOCET
5 | K | 167151101 | Nakládání, skládání a překládání neulehlého výkopku nebo sypaniny strojně nakládání, množství do 100 m3, z horniny třídy těžitelnosti I, skupiny 1 až 3 | m3 | 78.87 |  | 0 | CS ÚRS 2020 01 |  | snížená |  | 0 | 0 | 0 | 0 | 0 | 4 | K | 2 |  |  |  | ROZPOCET | 0 | 0 | 0 | 0 | 0 | 2 | 0 | 4 | 509348174
6 | K | 171201201 | Uložení sypaniny na skládky nebo meziskládky bez hutnění s upravením uložené sypaniny do předepsaného tvaru | m3 | 78.87 |  | 0 | CS ÚRS 2020 01 |  | snížená |  | 0 | 0 | 0 | 0 | 0 | 4 | K | 2 |  |  |  | ROZPOCET | 0 | 0 | 0 | 0 | 0 | 2 | 0 | 4 | 783886308
7 | K | 171201231 | Poplatek za uložení stavebního odpadu na recyklační skládce (skládkovné) zeminy a kamení zatříděného do Katalogu odpadů pod kódem 17 05 04 | t | 134.079 |  | 0 | CS ÚRS 2020 01 |  | snížená |  | 0 | 0 | 0 | 0 | 0 | 4 | K | 2 |  |  |  | ROZPOCET | 0 | 0 | 0 | 0 | 0 | 2 | 0 | 4 | -224622972
| VV |  | 78,87*1,7 'Přepočtené koeficientem množství |  | 134.079 | [12 empty] | VV | 2 | 2 | False | 1 | ROZPOCET
8 | K | 181102302 | Úprava pláně na stavbách silnic a dálnic strojně v zářezech mimo skalních se zhutněním | m2 | 262.9 |  | 0 |  |  | snížená |  | 0 | 0 | 0 | 0 | 0 | 4 | K | 2 |  |  |  | ROZPOCET | 0 | 0 | 0 | 0 | 0 | 2 | 0 | 4 | -595941106
| VV |  | 237,9 |  | 237.9 | [12 empty] | VV | 2 | 2 | True | 0 | ROZPOCET
| VV |  | 2*12,5 |  | 25 | [12 empty] | VV | 2 | 2 | True | 0 | ROZPOCET
| VV |  | Součet |  | 262.9 | [12 empty] | VV | 2 | 4 | True | 1 | ROZPOCET
| D | 5 | Komunikace pozemní |  |  |  | 0 |  |  |  |  | 0 |  | 57.3911 |  | 0 | 1 | D | 1 |  |  |  | ROZPOCET | [6 empty] | 0
9 | K | 564851111 | Podklad ze štěrkodrti ŠD s rozprostřením a zhutněním, po zhutnění tl. 150 mm | m2 | 262.9 |  | 0 | CS ÚRS 2020 01 |  | snížená |  | 0 | 0 | 0 | 0 | 0 | 4 | K | 2 |  |  |  | ROZPOCET | 0 | 0 | 0 | 0 | 0 | 2 | 0 | 4 | -182514125
10 | K | 596811120 | Kladení dlažby z betonových nebo kameninových dlaždic komunikací pro pěší s vyplněním spár a se smetením přebytečného materiálu na vzdálenost do 3 m s ložem z kameniva těženého tl. do 30 mm velikosti dlaždic do 0,09 m2 (bez zámku), pro plochy do 50 m2 | m2 | 262.9 |  | 0 | CS ÚRS 2020 01 |  | snížená |  | 0 | 0.101 | 26.5529 | 0 | 0 | 4 | K | 2 |  |  |  | ROZPOCET | 0 | 0 | 0 | 0 | 0 | 2 | 0 | 4 | 718457358
11 | M | 59248005 | dlažba plošná betonová chodníková 300x300x50mm přírodní | m2 | 268.158 |  | 0 | CS ÚRS 2020 01 |  | snížená |  | 0 | 0.115 | 30.8382 | 0 | 0 | 8 | M | 2 |  |  |  | ROZPOCET | 0 | 0 | 0 | 0 | 0 | 2 | 0 | 4 | 147440086
| VV |  | 262,9*1,02 'Přepočtené koeficientem množství |  | 268.158 | [12 empty] | VV | 2 | 2 | False | 1 | ROZPOCET
| D | 998 | Přesun hmot |  |  |  | 0 |  |  |  |  | 0 |  | 0 |  | 0 | 1 | D | 1 |  |  |  | ROZPOCET | [6 empty] | 0
12 | K | 998011001 | Přesun hmot pro budovy občanské výstavby, bydlení, výrobu a služby s nosnou svislou konstrukcí zděnou z cihel, tvárnic nebo kamene vodorovná dopravní vzdálenost do 100 m pro budovy výšky do 6 m | t | 57.391 |  | 0 | CS ÚRS 2020 01 |  | snížená |  | 0 | 0 | 0 | 0 | 0 | 4 | K | 2 |  |  |  | ROZPOCET | 0 | 0 | 0 | 0 | 0 | 2 | 0 | 4 | 625368126

## SO 05.1 - Zpevněné plochy...
{a3deb182-cd56-416a-b92b-8e5cce849bf1}
1
| KRYCÍ LIST SOUPISU PRACÍ | [7 empty] | v --- níže se nacházejí doplnkové a pomocné údaje k sestavám --- v | [8 empty] | False
Stavba:
Domov ve Věži - Komunitní bydlení II
Objekt:
SO 05.1 - Zpevněné plochy pochozí a terasy - veřejná část
| KSO: |  |  |  |  | CC-CZ:
| Místo: |  | Obec Věž |  |  | Datum: | 2021-03-30
| Zadavatel: |  |  |  |  | IČ: | 70890749
|  | Kraj Vysočina, Žižkova 1882/57, 587 33 Jihlava |  |  |  | DIČ: | CZ70890749
| Uchazeč: |  |  |  |  | IČ: | Vyplň údaj
|  | Vyplň údaj |  |  |  | DIČ: | Vyplň údaj
| Projektant: |  |  |  |  | IČ: | 25171232
|  | INVENTE s.r.o., Žerotínova 483/1, 370 04 Č. Buděj. |  |  |  | DIČ: | CZ25171232
| Zpracovatel: |  |  |  |  | IČ:
DIČ:
Poznámka:
| Cena bez DPH | [5 empty] | 0
|  |  | Základ daně |  |  | Sazba daně | Výše daně
| DPH | základní | 0 |  |  | 21% | 0
|  | snížená | 0 |  |  | 15% | 0
|  | zákl. přenesená | 0 |  |  | 21% | 0
|  | sníž. přenesená | 0 |  |  | 15% | 0
|  | nulová | 0 |  |  | 0% | 0
| Cena s DPH |  |  | v | CZK |  | 0
REKAPITULACE ČLENĚNÍ SOUPISU PRACÍ
Stavba:
Domov ve Věži - Komunitní bydlení II
Objekt:
SO 05.1 - Zpevněné plochy pochozí a terasy - veřejná část
Místo: |  |  | Obec Věž |  |  | Datum: | 2021-03-30
Zadavatel: |  |  | Kraj Vysočina, Žižkova 1882/57, 587 33 Jihlava |  |  | Projektant: | INVENTE s.r.o., Žerotínova 483/1, 370 04 Č. Buděj.
Uchazeč: |  |  | Vyplň údaj |  |  | Zpracovatel:
Kód dílu - Popis | [6 empty] | Cena celkem [CZK]
Náklady stavby celkem | [6 empty] | 0 | [11 empty] | -1
| HSV - Práce a dodávky HSV | [5 empty] | 0
| 1 - Zemní práce | [5 empty] | 0
| 5 - Komunikace pozemní | [5 empty] | 0
| 998 - Přesun hmot | [5 empty] | 0
SOUPIS PRACÍ
Stavba:
Domov ve Věži - Komunitní bydlení II
Objekt:
SO 05.1 - Zpevněné plochy pochozí a terasy - veřejná část
Místo: |  |  | Obec Věž |  |  | Datum: | 2021-03-30
Zadavatel: |  |  | Kraj Vysočina, Žižkova 1882/57, 587 33 Jihlava |  |  | Projektant: | INVENTE s.r.o., Žerotínova 483/1, 370 04 Č. Buděj.
Uchazeč: |  |  | Vyplň údaj |  |  | Zpracovatel:
PČ | Typ | Kód | Popis | MJ | Množství | J.cena [CZK] | Cena celkem [CZK] | Cenová soustava |  | DPH | J. Nh [h] | Nh celkem [h] | J. hmotnost [t] | Hmotnost celkem [t] | J. suť [t] | Suť Celkem [t]
Náklady soupisu celkem | [6 empty] | 0 |  |  |  |  | 0 |  | 3.9506 |  | 0 |  | D | -1 | [10 empty] | 0
| D | HSV | Práce a dodávky HSV |  |  |  | 0 |  |  |  |  | 0 |  | 3.9506 |  | 0 | 1 | D | 0 |  |  |  | ROZPOCET | [6 empty] | 0
| D | 1 | Zemní práce |  |  |  | 0 |  |  |  |  | 0 |  | 0 |  | 0 | 1 | D | 1 |  |  |  | ROZPOCET | [6 empty] | 0
1 | K | 122251101 | Odkopávky a prokopávky nezapažené strojně v hornině třídy těžitelnosti I skupiny 3 do 20 m3 | m3 | 5.487 |  | 0 | CS ÚRS 2020 01 |  | snížená |  | 0 | 0 | 0 | 0 | 0 | 4 | K | 2 |  |  |  | ROZPOCET | 0 | 0 | 0 | 0 | 0 | 2 | 0 | 4 | 1012471457
| VV |  | 18,29*0,3 |  | 5.487 | [12 empty] | VV | 2 | 2 | True | 0 | ROZPOCET
| VV |  | Součet |  | 5.487 | [12 empty] | VV | 2 | 4 | True | 1 | ROZPOCET
2 | K | 162251102 | Vodorovné přemístění výkopku nebo sypaniny po suchu na obvyklém dopravním prostředku, bez naložení výkopku, avšak se složením bez rozhrnutí z horniny třídy těžitelnosti I skupiny 1 až 3 na vzdálenost přes 20 do 50 m | m3 | 5.487 |  | 0 | CS ÚRS 2020 01 |  | snížená |  | 0 | 0 | 0 | 0 | 0 | 4 | K | 2 |  |  |  | ROZPOCET | 0 | 0 | 0 | 0 | 0 | 2 | 0 | 4 | -1004289935
3 | K | 162751117 | Vodorovné přemístění výkopku nebo sypaniny po suchu na obvyklém dopravním prostředku, bez naložení výkopku, avšak se složením bez rozhrnutí z horniny třídy těžitelnosti I skupiny 1 až 3 na vzdálenost přes 9 000 do 10 000 m | m3 | 5.487 |  | 0 | CS ÚRS 2020 01 |  | snížená |  | 0 | 0 | 0 | 0 | 0 | 4 | K | 2 |  |  |  | ROZPOCET | 0 | 0 | 0 | 0 | 0 | 2 | 0 | 4 | -1685912507
4 | K | 162751159 | Vodorovné přemístění výkopku nebo sypaniny po suchu na obvyklém dopravním prostředku, bez naložení výkopku, avšak se složením bez rozhrnutí z horniny třídy těžitelnosti III na vzdálenost skupiny 6 a 7 na vzdálenost Příplatek k ceně za každých dalších i započatých 1 000 m | m3 | 27.435 |  | 0 | CS ÚRS 2020 01 |  | snížená |  | 0 | 0 | 0 | 0 | 0 | 4 | K | 2 |  |  |  | ROZPOCET | 0 | 0 | 0 | 0 | 0 | 2 | 0 | 4 | -567082919
| VV |  | 5,487*5 'Přepočtené koeficientem množství |  | 27.435 | [12 empty] | VV | 2 | 2 | False | 1 | ROZPOCET
5 | K | 167151101 | Nakládání, skládání a překládání neulehlého výkopku nebo sypaniny strojně nakládání, množství do 100 m3, z horniny třídy těžitelnosti I, skupiny 1 až 3 | m3 | 5.487 |  | 0 | CS ÚRS 2020 01 |  | snížená |  | 0 | 0 | 0 | 0 | 0 | 4 | K | 2 |  |  |  | ROZPOCET | 0 | 0 | 0 | 0 | 0 | 2 | 0 | 4 | 1894946428
6 | K | 171201201 | Uložení sypaniny na skládky nebo meziskládky bez hutnění s upravením uložené sypaniny do předepsaného tvaru | m3 | 5.487 |  | 0 | CS ÚRS 2020 01 |  | snížená |  | 0 | 0 | 0 | 0 | 0 | 4 | K | 2 |  |  |  | ROZPOCET | 0 | 0 | 0 | 0 | 0 | 2 | 0 | 4 | 150761907
7 | K | 171201231 | Poplatek za uložení stavebního odpadu na recyklační skládce (skládkovné) zeminy a kamení zatříděného do Katalogu odpadů pod kódem 17 05 04 | t | 9.328 |  | 0 | CS ÚRS 2020 01 |  | snížená |  | 0 | 0 | 0 | 0 | 0 | 4 | K | 2 |  |  |  | ROZPOCET | 0 | 0 | 0 | 0 | 0 | 2 | 0 | 4 | 688339502
| VV |  | 5,487*1,7 'Přepočtené koeficientem množství |  | 9.328 | [12 empty] | VV | 2 | 2 | False | 1 | ROZPOCET
8 | K | 181102302 | Úprava pláně na stavbách silnic a dálnic strojně v zářezech mimo skalních se zhutněním | m2 | 18.29 |  | 0 |  |  | snížená |  | 0 | 0 | 0 | 0 | 0 | 4 | K | 2 |  |  |  | ROZPOCET | 0 | 0 | 0 | 0 | 0 | 2 | 0 | 4 | -442351569
| D | 5 | Komunikace pozemní |  |  |  | 0 |  |  |  |  | 0 |  | 3.9506 |  | 0 | 1 | D | 1 |  |  |  | ROZPOCET | [6 empty] | 0
9 | K | 564851111 | Podklad ze štěrkodrti ŠD s rozprostřením a zhutněním, po zhutnění tl. 150 mm | m2 | 18.29 |  | 0 | CS ÚRS 2020 01 |  | snížená |  | 0 | 0 | 0 | 0 | 0 | 4 | K | 2 |  |  |  | ROZPOCET | 0 | 0 | 0 | 0 | 0 | 2 | 0 | 4 | 987123487
10 | K | 596811120 | Kladení dlažby z betonových nebo kameninových dlaždic komunikací pro pěší s vyplněním spár a se smetením přebytečného materiálu na vzdálenost do 3 m s ložem z kameniva těženého tl. do 30 mm velikosti dlaždic do 0,09 m2 (bez zámku), pro plochy do 50 m2 | m2 | 18.29 |  | 0 | CS ÚRS 2020 01 |  | snížená |  | 0 | 0.101 | 1.8473 | 0 | 0 | 4 | K | 2 |  |  |  | ROZPOCET | 0 | 0 | 0 | 0 | 0 | 2 | 0 | 4 | -866675123
11 | M | 59248005 | dlažba plošná betonová chodníková 300x300x50mm přírodní | m2 | 18.29 |  | 0 | CS ÚRS 2020 01 |  | snížená |  | 0 | 0.115 | 2.1033 | 0 | 0 | 8 | M | 2 |  |  |  | ROZPOCET | 0 | 0 | 0 | 0 | 0 | 2 | 0 | 4 | 1076301130
| D | 998 | Přesun hmot |  |  |  | 0 |  |  |  |  | 0 |  | 0 |  | 0 | 1 | D | 1 |  |  |  | ROZPOCET | [6 empty] | 0
12 | K | 998011001 | Přesun hmot pro budovy občanské výstavby, bydlení, výrobu a služby s nosnou svislou konstrukcí zděnou z cihel, tvárnic nebo kamene vodorovná dopravní vzdálenost do 100 m pro budovy výšky do 6 m | t | 3.951 |  | 0 | CS ÚRS 2020 01 |  | snížená |  | 0 | 0 | 0 | 0 | 0 | 4 | K | 2 |  |  |  | ROZPOCET | 0 | 0 | 0 | 0 | 0 | 2 | 0 | 4 | 737218145

## SO 06 - Domovní čistírna ...
[18 empty] | {8ad642be-0f5a-4d92-9e53-b6a58232b64b} | [5 empty] | f1 | 0,6 | 2
[18 empty] | 1 | [5 empty] | f20 | 25,2 | 2
| KRYCÍ LIST SOUPISU PRACÍ | [7 empty] | v --- níže se nacházejí doplnkové a pomocné údaje k sestavám --- v | [8 empty] | False | [5 empty] | f3 | 16,15 | 2
[24 empty] | f4 | 41,35 | 2
| Stavba: | [22 empty] | f9 | 0,6 | 2
Domov ve Věži - Komunitní bydlení II
Objekt:
SO 06 - Domovní čistírna odpadních vod
| KSO: |  |  |  |  | CC-CZ:
| Místo: |  | Obec Věž |  |  | Datum: | 2021-03-30
| Zadavatel: |  |  |  |  | IČ: | 70890749
|  | Kraj Vysočina, Žižkova 1882/57, 587 33 Jihlava |  |  |  | DIČ: | CZ70890749
| Uchazeč: |  |  |  |  | IČ: | Vyplň údaj
|  | Vyplň údaj |  |  |  | DIČ: | Vyplň údaj
| Projektant: |  |  |  |  | IČ: | 25171232
|  | INVENTE s.r.o., Žerotínova 483/1, 370 04 Č. Buděj. |  |  |  | DIČ: | CZ25171232
| Zpracovatel: |  |  |  |  | IČ:
DIČ:
Poznámka:
| Cena bez DPH | [5 empty] | 0
|  |  | Základ daně |  |  | Sazba daně | Výše daně
| DPH | základní | 0 |  |  | 21% | 0
|  | snížená | 0 |  |  | 15% | 0
|  | zákl. přenesená | 0 |  |  | 21% | 0
|  | sníž. přenesená | 0 |  |  | 15% | 0
|  | nulová | 0 |  |  | 0% | 0
| Cena s DPH |  |  | v | CZK |  | 0
REKAPITULACE ČLENĚNÍ SOUPISU PRACÍ
Stavba:
Domov ve Věži - Komunitní bydlení II
Objekt:
SO 06 - Domovní čistírna odpadních vod
Místo: |  |  | Obec Věž |  |  | Datum: | 2021-03-30
Zadavatel: |  |  | Kraj Vysočina, Žižkova 1882/57, 587 33 Jihlava |  |  | Projektant: | INVENTE s.r.o., Žerotínova 483/1, 370 04 Č. Buděj.
Uchazeč: |  |  | Vyplň údaj |  |  | Zpracovatel:
Kód dílu - Popis | [6 empty] | Cena celkem [CZK]
Náklady stavby celkem | [6 empty] | 0 | [11 empty] | -1
| HSV - Práce a dodávky HSV | [5 empty] | 0
| 1 - Zemní práce | [5 empty] | 0
| 3 - Svislé a kompletní konstrukce | [5 empty] | 0
| 4 - Vodorovné konstrukce | [5 empty] | 0
| VRN - Vedlejší rozpočtové náklady | [5 empty] | 0
| VRN1 - Průzkumné, geodetické a projektové práce | [5 empty] | 0
SOUPIS PRACÍ
Stavba:
Domov ve Věži - Komunitní bydlení II
Objekt:
SO 06 - Domovní čistírna odpadních vod
Místo: |  |  | Obec Věž |  |  | Datum: | 2021-03-30
Zadavatel: |  |  | Kraj Vysočina, Žižkova 1882/57, 587 33 Jihlava |  |  | Projektant: | INVENTE s.r.o., Žerotínova 483/1, 370 04 Č. Buděj.
Uchazeč: |  |  | Vyplň údaj |  |  | Zpracovatel:
PČ | Typ | Kód | Popis | MJ | Množství | J.cena [CZK] | Cena celkem [CZK] | Cenová soustava |  | DPH | J. Nh [h] | Nh celkem [h] | J. hmotnost [t] | Hmotnost celkem [t] | J. suť [t] | Suť Celkem [t]
Náklady soupisu celkem | [6 empty] | 0 |  |  |  |  | 0 |  | 0.6415 |  | 0 |  | D | -1 | [13 empty] | 0
| D | HSV | Práce a dodávky HSV |  |  |  | 0 |  |  |  |  | 0 |  | 0.6415 |  | 0 | 1 | D | 0 |  |  |  | ROZPOCET | [9 empty] | 0
| D | 1 | Zemní práce |  |  |  | 0 |  |  |  |  | 0 |  | 0 |  | 0 | 1 | D | 1 |  |  |  | ROZPOCET | [9 empty] | 0
1 | K | 131251102 | Hloubení nezapažených jam a zářezů strojně s urovnáním dna do předepsaného profilu a spádu v hornině třídy těžitelnosti I skupiny 3 přes 20 do 50 m3 | m3 | 25.2 |  | 0 | CS ÚRS 2020 01 |  | snížená |  | 0 | 0 | 0 | 0 | 0 | 4 | K | 2 |  |  |  | ROZPOCET |  |  |  | 0 | 0 | 0 | 0 | 0 | 2 | 0 | 4 | 1245001896
| VV | f20 | 3*3*2,8 |  | 25.2 | [12 empty] | VV | 2 | 2 | True | 1 | ROZPOCET
2 | K | 162351103 | Vodorovné přemístění výkopku nebo sypaniny po suchu na obvyklém dopravním prostředku, bez naložení výkopku, avšak se složením bez rozhrnutí z horniny třídy těžitelnosti I skupiny 1 až 3 na vzdálenost přes 50 do 500 m | m3 | 32.3 |  | 0 | CS ÚRS 2020 01 |  | snížená |  | 0 | 0 | 0 | 0 | 0 | 4 | K | 2 |  |  |  | ROZPOCET |  |  |  | 0 | 0 | 0 | 0 | 0 | 2 | 0 | 4 | 2128177780
| VV |  | zemina ponechaná na zásyp | [14 empty] | VV | 2 | 1 | True | 0 | ROZPOCET
| VV |  | f3 |  | 16.15 | [12 empty] | VV | 2 | 2 | True | 0 | ROZPOCET
| VV |  | zpět na zásyp | [14 empty] | VV | 2 | 1 | True | 0 | ROZPOCET
| VV |  | f3 |  | 16.15 | [12 empty] | VV | 2 | 2 | True | 0 | ROZPOCET
| VV |  | Součet |  | 32.3 | [12 empty] | VV | 2 | 4 | True | 1 | ROZPOCET
3 | K | 162751117 | Vodorovné přemístění výkopku nebo sypaniny po suchu na obvyklém dopravním prostředku, bez naložení výkopku, avšak se složením bez rozhrnutí z horniny třídy těžitelnosti I skupiny 1 až 3 na vzdálenost přes 9 000 do 10 000 m | m3 | 41.35 |  | 0 | CS ÚRS 2020 01 |  | snížená |  | 0 | 0 | 0 | 0 | 0 | 4 | K | 2 |  |  |  | ROZPOCET |  |  |  | 0 | 0 | 0 | 0 | 0 | 2 | 0 | 4 | -488571750
| VV |  | na skládku | [14 empty] | VV | 2 | 1 | True | 0 | ROZPOCET
| VV | f4 | f20+f3 |  | 41.35 | [12 empty] | VV | 2 | 2 | True | 1 | ROZPOCET
4 | K | 167151101 | Nakládání, skládání a překládání neulehlého výkopku nebo sypaniny strojně nakládání, množství do 100 m3, z horniny třídy těžitelnosti I, skupiny 1 až 3 | m3 | 57.5 |  | 0 | CS ÚRS 2020 01 |  | snížená |  | 0 | 0 | 0 | 0 | 0 | 4 | K | 2 |  |  |  | ROZPOCET |  |  |  | 0 | 0 | 0 | 0 | 0 | 2 | 0 | 4 | 594104148
| VV |  | na skládku | [14 empty] | VV | 2 | 1 | True | 0 | ROZPOCET
| VV |  | f4 |  | 41.35 | [12 empty] | VV | 2 | 2 | True | 0 | ROZPOCET
| VV |  | na zpětný zásyp | [14 empty] | VV | 2 | 1 | True | 0 | ROZPOCET
| VV |  | f3 |  | 16.15 | [12 empty] | VV | 2 | 2 | True | 0 | ROZPOCET
| VV |  | Součet |  | 57.5 | [12 empty] | VV | 2 | 4 | True | 1 | ROZPOCET
5 | K | 171201231 | Poplatek za uložení stavebního odpadu na recyklační skládce (skládkovné) zeminy a kamení zatříděného do Katalogu odpadů pod kódem 17 05 04 | t | 82.7 |  | 0 | CS ÚRS 2020 01 |  | snížená |  | 0 | 0 | 0 | 0 | 0 | 4 | K | 2 |  |  |  | ROZPOCET |  |  |  | 0 | 0 | 0 | 0 | 0 | 2 | 0 | 4 | 220149569
| VV |  | f4 |  | 41.35 | [12 empty] | VV | 2 | 2 | True | 1 | ROZPOCET
| VV |  | 41,35*2 'Přepočtené koeficientem množství |  | 82.7 | [12 empty] | VV | 2 | 2 | False | 1 | ROZPOCET
6 | K | 171251201 | Uložení sypaniny na skládky nebo meziskládky bez hutnění s upravením uložené sypaniny do předepsaného tvaru | m3 | 41.35 |  | 0 | CS ÚRS 2020 01 |  | snížená |  | 0 | 0 | 0 | 0 | 0 | 4 | K | 2 |  |  |  | ROZPOCET |  |  |  | 0 | 0 | 0 | 0 | 0 | 2 | 0 | 4 | 1711370043
| VV |  | f4 |  | 41.35 | [12 empty] | VV | 2 | 2 | True | 1 | ROZPOCET
7 | K | 174151101 | Zásyp sypaninou z jakékoliv horniny strojně s uložením výkopku ve vrstvách se zhutněním jam, šachet, rýh nebo kolem objektů v těchto vykopávkách | m3 | 16.15 |  | 0 | CS ÚRS 2020 01 |  | snížená |  | 0 | 0 | 0 | 0 | 0 | 4 | K | 2 |  |  |  | ROZPOCET |  |  |  | 0 | 0 | 0 | 0 | 0 | 2 | 0 | 4 | 1962532897
| VV | f3 | f20-f1-3,14*1*1*2,5-f9 |  | 16.15 | [12 empty] | VV | 2 | 2 | True | 1 | ROZPOCET
| D | 3 | Svislé a kompletní konstrukce |  |  |  | 0 |  |  |  |  | 0 |  | 0.6415 |  | 0 | 1 | D | 1 |  |  |  | ROZPOCET | [9 empty] | 0
8 | K | 386411R00 | Čistírna odpadních vod pro 12 EO | kus | 1 |  | 0 |  |  | snížená |  | 0 | 0.6415 | 0.6415 | 0 | 0 | 4 | K | 2 |  |  |  | ROZPOCET |  |  |  | 0 | 0 | 0 | 0 | 0 | 2 | 0 | 4 | 1227255254
| P |  | Poznámka k položce: dle výkresu D.2.1.- 02 Detail domovní čistírny | [14 empty] | P | 2
| D | 4 | Vodorovné konstrukce |  |  |  | 0 |  |  |  |  | 0 |  | 0 |  | 0 | 1 | D | 1 |  |  |  | ROZPOCET | [9 empty] | 0
9 | K | 451573111 | Lože pod potrubí, stoky a drobné objekty v otevřeném výkopu z písku a štěrkopísku do 63 mm | m3 | 0.6 |  | 0 | CS ÚRS 2020 01 |  | snížená |  | 0 | 0 | 0 | 0 | 0 | 4 | K | 2 |  |  |  | ROZPOCET |  |  |  | 0 | 0 | 0 | 0 | 0 | 2 | 0 | 4 | -103649853
| VV | f1 | 2*2*0,15 |  | 0.6 | [12 empty] | VV | 2 | 2 | True | 1 | ROZPOCET
10 | K | 452311151 | Podkladní a zajišťovací konstrukce z betonu prostého v otevřeném výkopu desky pod potrubí, stoky a drobné objekty z betonu tř. C 20/25 | m3 | 0.6 |  | 0 | CS ÚRS 2020 01 |  | snížená |  | 0 | 0 | 0 | 0 | 0 | 4 | K | 2 |  |  |  | ROZPOCET |  |  |  | 0 | 0 | 0 | 0 | 0 | 2 | 0 | 4 | -564568531
| VV | f9 | 2*2*0,15 |  | 0.6 | [12 empty] | VV | 2 | 2 | True | 1 | ROZPOCET
| D | VRN | Vedlejší rozpočtové náklady |  |  |  | 0 |  |  |  |  | 0 |  | 0 |  | 0 | 5 | D | 0 |  |  |  | ROZPOCET | [9 empty] | 0
| D | VRN1 | Průzkumné, geodetické a projektové práce |  |  |  | 0 |  |  |  |  | 0 |  | 0 |  | 0 | 5 | D | 1 |  |  |  | ROZPOCET | [9 empty] | 0
11 | K | 013254000 | Dokumentace skutečného provedení stavby | soubor | 1 |  | 0 | CS ÚRS 2020 01 |  | snížená |  | 0 | 0 | 0 | 0 | 0 | 1024 | K | 2 |  |  |  | ROZPOCET |  |  |  | 0 | 0 | 0 | 0 | 0 | 2 | 0 | 1024 | 604006381

## SO 07 - Opěrná zídka a ve...
{17547770-2c0e-41cd-b67f-4632c7b44c31}
1
| KRYCÍ LIST SOUPISU PRACÍ | [7 empty] | v --- níže se nacházejí doplnkové a pomocné údaje k sestavám --- v | [8 empty] | False
Stavba:
Domov ve Věži - Komunitní bydlení II
Objekt:
SO 07 - Opěrná zídka a venkovní schodiště
| KSO: |  |  |  |  | CC-CZ:
| Místo: |  | Obec Věž |  |  | Datum: | 2021-03-30
| Zadavatel: |  |  |  |  | IČ: | 70890749
|  | Kraj Vysočina, Žižkova 1882/57, 587 33 Jihlava |  |  |  | DIČ: | CZ70890749
| Uchazeč: |  |  |  |  | IČ: | Vyplň údaj
|  | Vyplň údaj |  |  |  | DIČ: | Vyplň údaj
| Projektant: |  |  |  |  | IČ: | 25171232
|  | INVENTE s.r.o., Žerotínova 483/1, 370 04 Č. Buděj. |  |  |  | DIČ: | CZ25171232
| Zpracovatel: |  |  |  |  | IČ:
DIČ:
Poznámka:
| Cena bez DPH | [5 empty] | 0
|  |  | Základ daně |  |  | Sazba daně | Výše daně
| DPH | základní | 0 |  |  | 21% | 0
|  | snížená | 0 |  |  | 15% | 0
|  | zákl. přenesená | 0 |  |  | 21% | 0
|  | sníž. přenesená | 0 |  |  | 15% | 0
|  | nulová | 0 |  |  | 0% | 0
| Cena s DPH |  |  | v | CZK |  | 0
REKAPITULACE ČLENĚNÍ SOUPISU PRACÍ
Stavba:
Domov ve Věži - Komunitní bydlení II
Objekt:
SO 07 - Opěrná zídka a venkovní schodiště
Místo: |  |  | Obec Věž |  |  | Datum: | 2021-03-30
Zadavatel: |  |  | Kraj Vysočina, Žižkova 1882/57, 587 33 Jihlava |  |  | Projektant: | INVENTE s.r.o., Žerotínova 483/1, 370 04 Č. Buděj.
Uchazeč: |  |  | Vyplň údaj |  |  | Zpracovatel:
Kód dílu - Popis | [6 empty] | Cena celkem [CZK]
Náklady stavby celkem | [6 empty] | 0 | [11 empty] | -1
| HSV - Práce a dodávky HSV | [5 empty] | 0
| 1 - Zemní práce | [5 empty] | 0
| 3 - Svislé a kompletní konstrukce | [5 empty] | 0
| 4 - Vodorovné konstrukce | [5 empty] | 0
| PSV - Práce a dodávky PSV | [5 empty] | 0
| 772 - Podlahy z kamene | [5 empty] | 0
SOUPIS PRACÍ
Stavba:
Domov ve Věži - Komunitní bydlení II
Objekt:
SO 07 - Opěrná zídka a venkovní schodiště
Místo: |  |  | Obec Věž |  |  | Datum: | 2021-03-30
Zadavatel: |  |  | Kraj Vysočina, Žižkova 1882/57, 587 33 Jihlava |  |  | Projektant: | INVENTE s.r.o., Žerotínova 483/1, 370 04 Č. Buděj.
Uchazeč: |  |  | Vyplň údaj |  |  | Zpracovatel:
PČ | Typ | Kód | Popis | MJ | Množství | J.cena [CZK] | Cena celkem [CZK] | Cenová soustava |  | DPH | J. Nh [h] | Nh celkem [h] | J. hmotnost [t] | Hmotnost celkem [t] | J. suť [t] | Suť Celkem [t]
Náklady soupisu celkem | [6 empty] | 0 |  |  |  |  | 0 |  | 17.2038 |  | 0 |  | D | -1 | [10 empty] | 0
| D | HSV | Práce a dodávky HSV |  |  |  | 0 |  |  |  |  | 0 |  | 15.8625 |  | 0 | 1 | D | 0 |  |  |  | ROZPOCET | [6 empty] | 0
| D | 1 | Zemní práce |  |  |  | 0 |  |  |  |  | 0 |  | 0 |  | 0 | 1 | D | 1 |  |  |  | ROZPOCET | [6 empty] | 0
1 | K | 132251251 | Hloubení nezapažených rýh šířky přes 800 do 2 000 mm strojně s urovnáním dna do předepsaného profilu a spádu v hornině třídy těžitelnosti I skupiny 3 do 20 m3 | m3 | 15.794 |  | 0 | CS ÚRS 2020 01 |  | snížená |  | 0 | 0 | 0 | 0 | 0 | 4 | K | 2 |  |  |  | ROZPOCET | 0 | 0 | 0 | 0 | 0 | 2 | 0 | 4 | -988328562
| VV |  | 9,63*1,64*0,5 |  | 7.897 | [12 empty] | VV | 2 | 2 | True | 0 | ROZPOCET
| VV |  | 9,63*1,64*0,5 |  | 7.897 | [12 empty] | VV | 2 | 2 | True | 0 | ROZPOCET
| VV |  | Součet |  | 15.794 | [12 empty] | VV | 2 | 4 | True | 1 | ROZPOCET
2 | K | 162251102 | Vodorovné přemístění výkopku nebo sypaniny po suchu na obvyklém dopravním prostředku, bez naložení výkopku, avšak se složením bez rozhrnutí z horniny třídy těžitelnosti I skupiny 1 až 3 na vzdálenost přes 20 do 50 m | m3 | 15.794 |  | 0 | CS ÚRS 2020 01 |  | snížená |  | 0 | 0 | 0 | 0 | 0 | 4 | K | 2 |  |  |  | ROZPOCET | 0 | 0 | 0 | 0 | 0 | 2 | 0 | 4 | -212303904
3 | K | 162751117 | Vodorovné přemístění výkopku nebo sypaniny po suchu na obvyklém dopravním prostředku, bez naložení výkopku, avšak se složením bez rozhrnutí z horniny třídy těžitelnosti I skupiny 1 až 3 na vzdálenost přes 9 000 do 10 000 m | m3 | 15.794 |  | 0 | CS ÚRS 2020 01 |  | snížená |  | 0 | 0 | 0 | 0 | 0 | 4 | K | 2 |  |  |  | ROZPOCET | 0 | 0 | 0 | 0 | 0 | 2 | 0 | 4 | 1223133008
4 | K | 162751159 | Vodorovné přemístění výkopku nebo sypaniny po suchu na obvyklém dopravním prostředku, bez naložení výkopku, avšak se složením bez rozhrnutí z horniny třídy těžitelnosti III na vzdálenost skupiny 6 a 7 na vzdálenost Příplatek k ceně za každých dalších i započatých 1 000 m | m3 | 78.97 |  | 0 | CS ÚRS 2020 01 |  | snížená |  | 0 | 0 | 0 | 0 | 0 | 4 | K | 2 |  |  |  | ROZPOCET | 0 | 0 | 0 | 0 | 0 | 2 | 0 | 4 | 724894030
| VV |  | 15,794*5 'Přepočtené koeficientem množství |  | 78.97 | [12 empty] | VV | 2 | 2 | False | 1 | ROZPOCET
5 | K | 167151101 | Nakládání, skládání a překládání neulehlého výkopku nebo sypaniny strojně nakládání, množství do 100 m3, z horniny třídy těžitelnosti I, skupiny 1 až 3 | m3 | 15.794 |  | 0 | CS ÚRS 2020 01 |  | snížená |  | 0 | 0 | 0 | 0 | 0 | 4 | K | 2 |  |  |  | ROZPOCET | 0 | 0 | 0 | 0 | 0 | 2 | 0 | 4 | 208534667
6 | K | 171201201 | Uložení sypaniny na skládky nebo meziskládky bez hutnění s upravením uložené sypaniny do předepsaného tvaru | m3 | 15.794 |  | 0 | CS ÚRS 2020 01 |  | snížená |  | 0 | 0 | 0 | 0 | 0 | 4 | K | 2 |  |  |  | ROZPOCET | 0 | 0 | 0 | 0 | 0 | 2 | 0 | 4 | 285481363
7 | K | 171201231 | Poplatek za uložení stavebního odpadu na recyklační skládce (skládkovné) zeminy a kamení zatříděného do Katalogu odpadů pod kódem 17 05 04 | t | 26.85 |  | 0 | CS ÚRS 2020 01 |  | snížená |  | 0 | 0 | 0 | 0 | 0 | 4 | K | 2 |  |  |  | ROZPOCET | 0 | 0 | 0 | 0 | 0 | 2 | 0 | 4 | -674533911
| VV |  | 15,794*1,7 'Přepočtené koeficientem množství |  | 26.85 | [12 empty] | VV | 2 | 2 | False | 1 | ROZPOCET
8 | K | 181102302 | Úprava pláně na stavbách silnic a dálnic strojně v zářezech mimo skalních se zhutněním | m2 | 31.586 |  | 0 |  |  | snížená |  | 0 | 0 | 0 | 0 | 0 | 4 | K | 2 |  |  |  | ROZPOCET | 0 | 0 | 0 | 0 | 0 | 2 | 0 | 4 | 1857951530
| VV |  | 9,63*1,64 |  | 15.793 | [12 empty] | VV | 2 | 2 | True | 0 | ROZPOCET
| VV |  | 9,63*1,64 |  | 15.793 | [12 empty] | VV | 2 | 2 | True | 0 | ROZPOCET
| VV |  | Součet |  | 31.586 | [12 empty] | VV | 2 | 4 | True | 1 | ROZPOCET
| D | 3 | Svislé a kompletní konstrukce |  |  |  | 0 |  |  |  |  | 0 |  | 13.9972 |  | 0 | 1 | D | 1 |  |  |  | ROZPOCET | [6 empty] | 0
9 | K | 3271111R | Zídka z betonových svahovek kolmá, s výplní koruny z betonu | m2 | 34.668 |  | 0 |  |  | snížená |  | 0 | 0.40375 | 13.9972 | 0 | 0 | 4 | K | 2 |  |  |  | ROZPOCET | 0 | 0 | 0 | 0 | 0 | 2 | 0 | 4 | -1911035815
| VV |  | 9,63*1,8 |  | 17.334 | [12 empty] | VV | 2 | 2 | True | 0 | ROZPOCET
| VV |  | 9,63*1,8 |  | 17.334 | [12 empty] | VV | 2 | 2 | True | 0 | ROZPOCET
| VV |  | Součet |  | 34.668 | [12 empty] | VV | 2 | 4 | True | 1 | ROZPOCET
| D | 4 | Vodorovné konstrukce |  |  |  | 0 |  |  |  |  | 0 |  | 1.8653 |  | 0 | 1 | D | 1 |  |  |  | ROZPOCET | [6 empty] | 0
10 | K | 434121416 | Osazování schodišťových stupňů železobetonových s vyspárováním styčných spár, s provizorním dřevěným zábradlím a dočasným zakrytím stupnic prkny na schodnice, stupňů drsných | m | 19.2 |  | 0 | CS ÚRS 2020 01 |  | snížená |  | 0 | 0.03465 | 0.66528 | 0 | 0 | 4 | K | 2 |  |  |  | ROZPOCET | 0 | 0 | 0 | 0 | 0 | 2 | 0 | 4 | -1414429363
| VV |  | 1,6*6 |  | 9.6 | [12 empty] | VV | 2 | 2 | True | 0 | ROZPOCET
| VV |  | 1,6*6 |  | 9.6 | [12 empty] | VV | 2 | 2 | True | 0 | ROZPOCET
| VV |  | Součet |  | 19.2 | [12 empty] | VV | 2 | 4 | True | 1 | ROZPOCET
11 | M | 59373756 | stupeň schodišťový nosný ŽB 150x35x14,5cm | kus | 12 |  | 0 | CS ÚRS 2020 01 |  | snížená |  | 0 | 0.1 | 1.2 | 0 | 0 | 8 | M | 2 |  |  |  | ROZPOCET | 0 | 0 | 0 | 0 | 0 | 2 | 0 | 4 | -491639195
| D | PSV | Práce a dodávky PSV |  |  |  | 0 |  |  |  |  | 0 |  | 1.3413 |  | 0 | 2 | D | 0 |  |  |  | ROZPOCET | [6 empty] | 0
| D | 772 | Podlahy z kamene |  |  |  | 0 |  |  |  |  | 0 |  | 1.3413 |  | 0 | 2 | D | 1 |  |  |  | ROZPOCET | [6 empty] | 0
12 | K | 772231302 | Montáž obkladu schodišťových stupňů deskami z tvrdých kamenů kladených do malty s přímou nebo zakřivenou výstupní čárou deskami stupnicovými pravoúhlými nebo kosoúhlými, tl. 30 mm | m | 19.2 |  | 0 | CS ÚRS 2020 01 |  | snížená |  | 0 | 0.0137 | 0.26304 | 0 | 0 | 16 | K | 2 |  |  |  | ROZPOCET | 0 | 0 | 0 | 0 | 0 | 2 | 0 | 16 | -241423327
| VV |  | 1,6*6 |  | 9.6 | [12 empty] | VV | 2 | 2 | True | 0 | ROZPOCET
| VV |  | 1,6*6 |  | 9.6 | [12 empty] | VV | 2 | 2 | True | 0 | ROZPOCET
| VV |  | Součet |  | 19.2 | [12 empty] | VV | 2 | 4 | True | 1 | ROZPOCET
13 | M | 58381190 | deska obkladová břidlice, povrch přírodní hladký tl 9mm do 0,24m2 | m2 | 19.968 |  | 0 | CS ÚRS 2020 01 |  | snížená |  | 0 | 0.054 | 1.0783 | 0 | 0 | 32 | M | 2 |  |  |  | ROZPOCET | 0 | 0 | 0 | 0 | 0 | 2 | 0 | 16 | 275915270
| VV |  | 19,2*1,04 'Přepočtené koeficientem množství |  | 19.968 | [12 empty] | VV | 2 | 2 | False | 1 | ROZPOCET

## SO 09 - Oplocení
{686c706d-4bbb-4e97-8b57-8902e7e55913}
1
| KRYCÍ LIST SOUPISU PRACÍ | [7 empty] | v --- níže se nacházejí doplnkové a pomocné údaje k sestavám --- v | [8 empty] | False
Stavba:
Domov ve Věži - Komunitní bydlení II
Objekt:
SO 09 - Oplocení
| KSO: |  |  |  |  | CC-CZ:
| Místo: |  | Obec Věž |  |  | Datum: | 2021-03-30
| Zadavatel: |  |  |  |  | IČ: | 70890749
|  | Kraj Vysočina, Žižkova 1882/57, 587 33 Jihlava |  |  |  | DIČ: | CZ70890749
| Uchazeč: |  |  |  |  | IČ: | Vyplň údaj
|  | Vyplň údaj |  |  |  | DIČ: | Vyplň údaj
| Projektant: |  |  |  |  | IČ: | 25171232
|  | INVENTE s.r.o., Žerotínova 483/1, 370 04 Č. Buděj. |  |  |  | DIČ: | CZ25171232
| Zpracovatel: |  |  |  |  | IČ:
DIČ:
Poznámka:
| Cena bez DPH | [5 empty] | 0
|  |  | Základ daně |  |  | Sazba daně | Výše daně
| DPH | základní | 0 |  |  | 21% | 0
|  | snížená | 0 |  |  | 15% | 0
|  | zákl. přenesená | 0 |  |  | 21% | 0
|  | sníž. přenesená | 0 |  |  | 15% | 0
|  | nulová | 0 |  |  | 0% | 0
| Cena s DPH |  |  | v | CZK |  | 0
REKAPITULACE ČLENĚNÍ SOUPISU PRACÍ
Stavba:
Domov ve Věži - Komunitní bydlení II
Objekt:
SO 09 - Oplocení
Místo: |  |  | Obec Věž |  |  | Datum: | 2021-03-30
Zadavatel: |  |  | Kraj Vysočina, Žižkova 1882/57, 587 33 Jihlava |  |  | Projektant: | INVENTE s.r.o., Žerotínova 483/1, 370 04 Č. Buděj.
Uchazeč: |  |  | Vyplň údaj |  |  | Zpracovatel:
Kód dílu - Popis | [6 empty] | Cena celkem [CZK]
Náklady stavby celkem | [6 empty] | 0 | [11 empty] | -1
| HSV - Práce a dodávky HSV | [5 empty] | 0
| 1 - Zemní práce | [5 empty] | 0
| 3 - Svislé a kompletní konstrukce | [5 empty] | 0
| 998 - Přesun hmot | [5 empty] | 0
SOUPIS PRACÍ
Stavba:
Domov ve Věži - Komunitní bydlení II
Objekt:
SO 09 - Oplocení
Místo: |  |  | Obec Věž |  |  | Datum: | 2021-03-30
Zadavatel: |  |  | Kraj Vysočina, Žižkova 1882/57, 587 33 Jihlava |  |  | Projektant: | INVENTE s.r.o., Žerotínova 483/1, 370 04 Č. Buděj.
Uchazeč: |  |  | Vyplň údaj |  |  | Zpracovatel:
PČ | Typ | Kód | Popis | MJ | Množství | J.cena [CZK] | Cena celkem [CZK] | Cenová soustava |  | DPH | J. Nh [h] | Nh celkem [h] | J. hmotnost [t] | Hmotnost celkem [t] | J. suť [t] | Suť Celkem [t]
Náklady soupisu celkem | [6 empty] | 0 |  |  |  |  | 0 |  | 13.3374 |  | 0 |  | D | -1 | [10 empty] | 0
| D | HSV | Práce a dodávky HSV |  |  |  | 0 |  |  |  |  | 0 |  | 13.3374 |  | 0 | 1 | D | 0 |  |  |  | ROZPOCET | [6 empty] | 0
| D | 1 | Zemní práce |  |  |  | 0 |  |  |  |  | 0 |  | 0 |  | 0 | 1 | D | 1 |  |  |  | ROZPOCET | [6 empty] | 0
1 | K | 131212532 | Hloubení jamek ručně objemu do 0,5 m3 s odhozením výkopku do 3 m nebo naložením na dopravní prostředek v hornině třídy těžitelnosti I skupiny 3 nesoudržných | m3 | 3.888 |  | 0 | CS ÚRS 2020 01 |  | snížená |  | 0 | 0 | 0 | 0 | 0 | 4 | K | 2 |  |  |  | ROZPOCET | 0 | 0 | 0 | 0 | 0 | 2 | 0 | 4 | -1215549700
| VV |  | 0,3*0,3*0,9*48 |  | 3.888 | [12 empty] | VV | 2 | 2 | True | 0 | ROZPOCET
| VV |  | Součet |  | 3.888 | [12 empty] | VV | 2 | 4 | True | 1 | ROZPOCET
2 | K | 162211311 | Vodorovné přemístění výkopku nebo sypaniny stavebním kolečkem s naložením a vyprázdněním kolečka na hromady nebo do dopravního prostředku na vzdálenost do 10 m z horniny třídy těžitelnosti I, skupiny 1 až 3 | m3 | 3.888 |  | 0 | CS ÚRS 2020 01 |  | snížená |  | 0 | 0 | 0 | 0 | 0 | 4 | K | 2 |  |  |  | ROZPOCET | 0 | 0 | 0 | 0 | 0 | 2 | 0 | 4 | -757674858
3 | K | 162211319 | Vodorovné přemístění výkopku nebo sypaniny stavebním kolečkem s naložením a vyprázdněním kolečka na hromady nebo do dopravního prostředku na vzdálenost do 10 m Příplatek k ceně za každých dalších 10 m | m3 | 23.328 |  | 0 | CS ÚRS 2020 01 |  | snížená |  | 0 | 0 | 0 | 0 | 0 | 4 | K | 2 |  |  |  | ROZPOCET | 0 | 0 | 0 | 0 | 0 | 2 | 0 | 4 | 1902119627
| VV |  | 3,888*6 'Přepočtené koeficientem množství |  | 23.328 | [12 empty] | VV | 2 | 2 | False | 1 | ROZPOCET
4 | K | 162751117 | Vodorovné přemístění výkopku nebo sypaniny po suchu na obvyklém dopravním prostředku, bez naložení výkopku, avšak se složením bez rozhrnutí z horniny třídy těžitelnosti I skupiny 1 až 3 na vzdálenost přes 9 000 do 10 000 m | m3 | 3.888 |  | 0 | CS ÚRS 2020 01 |  | snížená |  | 0 | 0 | 0 | 0 | 0 | 4 | K | 2 |  |  |  | ROZPOCET | 0 | 0 | 0 | 0 | 0 | 2 | 0 | 4 | -821319170
5 | K | 162751119 | Vodorovné přemístění výkopku nebo sypaniny po suchu na obvyklém dopravním prostředku, bez naložení výkopku, avšak se složením bez rozhrnutí z horniny třídy těžitelnosti I skupiny 1 až 3 na vzdálenost Příplatek k ceně za každých dalších i započatých 1 000 m | m3 | 19.44 |  | 0 | CS ÚRS 2020 01 |  | snížená |  | 0 | 0 | 0 | 0 | 0 | 4 | K | 2 |  |  |  | ROZPOCET | 0 | 0 | 0 | 0 | 0 | 2 | 0 | 4 | 785424424
| VV |  | 3,888*5 'Přepočtené koeficientem množství |  | 19.44 | [12 empty] | VV | 2 | 2 | False | 1 | ROZPOCET
6 | K | 167111101 | Nakládání, skládání a překládání neulehlého výkopku nebo sypaniny ručně nakládání, z hornin třídy těžitelnosti I, skupiny 1 až 3 | m3 | 3.888 |  | 0 | CS ÚRS 2020 01 |  | snížená |  | 0 | 0 | 0 | 0 | 0 | 4 | K | 2 |  |  |  | ROZPOCET | 0 | 0 | 0 | 0 | 0 | 2 | 0 | 4 | 474771117
7 | K | 171201231 | Poplatek za uložení stavebního odpadu na recyklační skládce (skládkovné) zeminy a kamení zatříděného do Katalogu odpadů pod kódem 17 05 04 | t | 6.61 |  | 0 | CS ÚRS 2020 01 |  | snížená |  | 0 | 0 | 0 | 0 | 0 | 4 | K | 2 |  |  |  | ROZPOCET | 0 | 0 | 0 | 0 | 0 | 2 | 0 | 4 | -504921077
| VV |  | 3,888*1,7 'Přepočtené koeficientem množství |  | 6.61 | [12 empty] | VV | 2 | 2 | False | 1 | ROZPOCET
| D | 3 | Svislé a kompletní konstrukce |  |  |  | 0 |  |  |  |  | 0 |  | 13.3374 |  | 0 | 1 | D | 1 |  |  |  | ROZPOCET | [6 empty] | 0
8 | K | 338171113 | Montáž sloupků a vzpěr plotových ocelových trubkových nebo profilovaných výšky do 2,00 m se zabetonováním do 0,08 m3 do připravených jamek | kus | 48 |  | 0 |  |  | snížená |  | 0 | 0.17489 | 8.3947 | 0 | 0 | 4 | K | 2 |  |  |  | ROZPOCET | 0 | 0 | 0 | 0 | 0 | 2 | 0 | 4 | -270352697
9 | M | M01 | Sloupek pr. 48 mm, 260 cm, poplastovaný | kus | 48 |  | 0 |  |  | snížená |  | 0 | 0 | 0 | 0 | 0 | 8 | M | 2 |  |  |  | ROZPOCET | 0 | 0 | 0 | 0 | 0 | 2 | 0 | 4 | 1549967113
10 | K | 348101210 | Osazení vrat a vrátek k oplocení na sloupky ocelové, plochy jednotlivě do 2 m2 | kus | 1 |  | 0 | CS ÚRS 2020 01 |  | snížená |  | 0 | 0 | 0 | 0 | 0 | 4 | K | 2 |  |  |  | ROZPOCET | 0 | 0 | 0 | 0 | 0 | 2 | 0 | 4 | -375044684
11 | M | 55342333 | branka plotová jednokřídlá Pz s PVC vrstvou 1000x1530mm | kus | 1 |  | 0 | CS ÚRS 2020 01 |  | snížená |  | 0 | 0 | 0 | 0 | 0 | 8 | M | 2 |  |  |  | ROZPOCET | 0 | 0 | 0 | 0 | 0 | 2 | 0 | 4 | -1798962778
12 | K | 348121221 | Osazení podhrabových desek na ocelové sloupky, délky desek přes 2 do 3 m | kus | 49 |  | 0 | CS ÚRS 2020 01 |  | snížená |  | 0 | 0.0004 | 0.0196 | 0 | 0 | 4 | K | 2 |  |  |  | ROZPOCET | 0 | 0 | 0 | 0 | 0 | 2 | 0 | 4 | -113940552
13 | M | 59233120 | deska plotová betonová 2900x50x290mm | kus | 49 |  | 0 | CS ÚRS 2020 01 |  | snížená |  | 0 | 0.096 | 4.704 | 0 | 0 | 8 | M | 2 |  |  |  | ROZPOCET | 0 | 0 | 0 | 0 | 0 | 2 | 0 | 4 | -2002866839
14 | K | 348401120 | Montáž oplocení z pletiva strojového s napínacími dráty do 1,6 m | m | 141.35 |  | 0 | CS ÚRS 2020 01 |  | snížená |  | 0 | 0 | 0 | 0 | 0 | 4 | K | 2 |  |  |  | ROZPOCET | 0 | 0 | 0 | 0 | 0 | 2 | 0 | 4 | 1169114797
15 | M | 31324744 | pletivo drátěné se čtvercovými oky zapletené Pz 50x2x1250mm | m | 141.35 |  | 0 | CS ÚRS 2020 01 |  | snížená |  | 0 | 0.00155 | 0.21909 | 0 | 0 | 8 | M | 2 |  |  |  | ROZPOCET | 0 | 0 | 0 | 0 | 0 | 2 | 0 | 4 | 643740064
| D | 998 | Přesun hmot |  |  |  | 0 |  |  |  |  | 0 |  | 0 |  | 0 | 1 | D | 1 |  |  |  | ROZPOCET | [6 empty] | 0
16 | K | 998232110 | Přesun hmot pro oplocení se svislou nosnou konstrukcí zděnou z cihel, tvárnic, bloků, popř. kovovou nebo dřevěnou vodorovná dopravní vzdálenost do 50 m, pro oplocení výšky do 3 m | t | 13.337 |  | 0 |  |  | snížená |  | 0 | 0 | 0 | 0 | 0 | 4 | K | 2 |  |  |  | ROZPOCET | 0 | 0 | 0 | 0 | 0 | 2 | 0 | 4 | 834458559

## VON - Vedlejší a ostatní ...
{0d1b99f4-f4cb-4a69-9448-d46d86746caa}
1
| KRYCÍ LIST SOUPISU PRACÍ | [7 empty] | v --- níže se nacházejí doplnkové a pomocné údaje k sestavám --- v | [8 empty] | False
Stavba:
Domov ve Věži - Komunitní bydlení II
Objekt:
VON - Vedlejší a ostatní náklady
| KSO: |  |  |  |  | CC-CZ:
| Místo: |  | Obec Věž |  |  | Datum: | 2021-03-30
| Zadavatel: |  |  |  |  | IČ: | 70890749
|  | Kraj Vysočina, Žižkova 1882/57, 587 33 Jihlava |  |  |  | DIČ: | CZ70890749
| Uchazeč: |  |  |  |  | IČ: | Vyplň údaj
|  | Vyplň údaj |  |  |  | DIČ: | Vyplň údaj
| Projektant: |  |  |  |  | IČ: | 25171232
|  | INVENTE s.r.o., Žerotínova 483/1, 370 04 Č. Buděj. |  |  |  | DIČ: | CZ25171232
| Zpracovatel: |  |  |  |  | IČ:
DIČ:
Poznámka:
| Cena bez DPH | [5 empty] | 0
|  |  | Základ daně |  |  | Sazba daně | Výše daně
| DPH | základní | 0 |  |  | 21% | 0
|  | snížená | 0 |  |  | 15% | 0
|  | zákl. přenesená | 0 |  |  | 21% | 0
|  | sníž. přenesená | 0 |  |  | 15% | 0
|  | nulová | 0 |  |  | 0% | 0
| Cena s DPH |  |  | v | CZK |  | 0
REKAPITULACE ČLENĚNÍ SOUPISU PRACÍ
Stavba:
Domov ve Věži - Komunitní bydlení II
Objekt:
VON - Vedlejší a ostatní náklady
Místo: |  |  | Obec Věž |  |  | Datum: | 2021-03-30
Zadavatel: |  |  | Kraj Vysočina, Žižkova 1882/57, 587 33 Jihlava |  |  | Projektant: | INVENTE s.r.o., Žerotínova 483/1, 370 04 Č. Buděj.
Uchazeč: |  |  | Vyplň údaj |  |  | Zpracovatel:
Kód dílu - Popis | [6 empty] | Cena celkem [CZK]
Náklady stavby celkem | [6 empty] | 0 | [11 empty] | -1
| VRN - Vedlejší rozpočtové náklady | [5 empty] | 0
| VRN1 - Průzkumné, geodetické a projektové práce | [5 empty] | 0
| VRN3 - Zařízení staveniště | [5 empty] | 0
| VRN4 - Inženýrská činnost | [5 empty] | 0
| VRN6 - Územní vlivy | [5 empty] | 0
| VRN9 - Ostatní náklady | [5 empty] | 0
SOUPIS PRACÍ
Stavba:
Domov ve Věži - Komunitní bydlení II
Objekt:
VON - Vedlejší a ostatní náklady
Místo: |  |  | Obec Věž |  |  | Datum: | 2021-03-30
Zadavatel: |  |  | Kraj Vysočina, Žižkova 1882/57, 587 33 Jihlava |  |  | Projektant: | INVENTE s.r.o., Žerotínova 483/1, 370 04 Č. Buděj.
Uchazeč: |  |  | Vyplň údaj |  |  | Zpracovatel:
PČ | Typ | Kód | Popis | MJ | Množství | J.cena [CZK] | Cena celkem [CZK] | Cenová soustava |  | DPH | J. Nh [h] | Nh celkem [h] | J. hmotnost [t] | Hmotnost celkem [t] | J. suť [t] | Suť Celkem [t]
Náklady soupisu celkem | [6 empty] | 0 |  |  |  |  | 0 |  | 0 |  | 0 |  | D | -1 | [7 empty] | 0
| D | VRN | Vedlejší rozpočtové náklady |  |  |  | 0 |  |  |  |  | 0 |  | 0 |  | 0 | 5 | D | 0 | ROZPOCET | [6 empty] | 0
| D | VRN1 | Průzkumné, geodetické a projektové práce |  |  |  | 0 |  |  |  |  | 0 |  | 0 |  | 0 | 5 | D | 1 | ROZPOCET | [6 empty] | 0
1 | K | 010001000 | Průzkumné, geodetické a projektové práce | kpl | 1 |  | 0 | CS ÚRS 2020 01 |  | snížená |  | 0 | 0 | 0 | 0 | 0 | 1024 | K | 2 | ROZPOCET | 0 | 0 | 0 | 0 | 0 | 2 | 0 | 1024 | -569291455
2 | K | 012002000 | Geodetické práce | kpl | 1 |  | 0 | CS ÚRS 2020 01 |  | snížená |  | 0 | 0 | 0 | 0 | 0 | 1024 | K | 2 | ROZPOCET | 0 | 0 | 0 | 0 | 0 | 2 | 0 | 1024 | -671177523
3 | K | 013254000 | Dokumentace skutečného provedení stavby | kpl | 1 |  | 0 | CS ÚRS 2020 01 |  | snížená |  | 0 | 0 | 0 | 0 | 0 | 1024 | K | 2 | ROZPOCET | 0 | 0 | 0 | 0 | 0 | 2 | 0 | 1024 | 398489801
| D | VRN3 | Zařízení staveniště |  |  |  | 0 |  |  |  |  | 0 |  | 0 |  | 0 | 5 | D | 1 | ROZPOCET | [6 empty] | 0
4 | K | 030001000 | Zařízení staveniště | kpl | 1 |  | 0 | CS ÚRS 2020 01 |  | snížená |  | 0 | 0 | 0 | 0 | 0 | 1024 | K | 2 | ROZPOCET | 0 | 0 | 0 | 0 | 0 | 2 | 0 | 1024 | 816221111
5 | K | 031203000 | Terénní úpravy pro zařízení staveniště | kpl | 1 |  | 0 | CS ÚRS 2020 01 |  | snížená |  | 0 | 0 | 0 | 0 | 0 | 1024 | K | 2 | ROZPOCET | 0 | 0 | 0 | 0 | 0 | 2 | 0 | 1024 | 1031816476
6 | K | 033103000 | Připojení energií | kpl | 1 |  | 0 | CS ÚRS 2020 01 |  | snížená |  | 0 | 0 | 0 | 0 | 0 | 1024 | K | 2 | ROZPOCET | 0 | 0 | 0 | 0 | 0 | 2 | 0 | 1024 | 2004620042
7 | K | 034103000 | Oplocení staveniště | kpl | 1 |  | 0 | CS ÚRS 2020 01 |  | snížená |  | 0 | 0 | 0 | 0 | 0 | 1024 | K | 2 | ROZPOCET | 0 | 0 | 0 | 0 | 0 | 2 | 0 | 1024 | 2087137043
8 | K | 034503000.1 | Informační tabule na staveništi - dočasný billboard | kpl | 1 |  | 0 |  |  | snížená |  | 0 | 0 | 0 | 0 | 0 | 1024 | K | 2 | ROZPOCET | 0 | 0 | 0 | 0 | 0 | 2 | 0 | 1024 | 23335177
| P |  | Poznámka k položce: dočasný billboard 2,1 x 2,2m po dobu výstavby - dodávka a osazení dle pokynu investora - vzor https://publicita.dotaceeu.cz/gen/krok1 | [14 empty] | P | 2
16 | K | 034503000.2 | Informační tabule na staveništi - informační deska 0,4 x 0,3 m | kpl | 1 |  | 0 |  |  | snížená |  | 0 | 0 | 0 | 0 | 0 | 1024 | K | 2 | ROZPOCET | 0 | 0 | 0 | 0 | 0 | 2 | 0 | 1024 | 27364852
| P |  | Poznámka k položce: informační deska 0,4 x 0,3 m - dodávka a montáž dle pokynu investora - vzor https://publicita.dotaceeu.cz/gen/krok1 | [14 empty] | P | 2
9 | K | 039103000 | Rozebrání, bourání a odvoz zařízení staveniště | kpl | 1 |  | 0 | CS ÚRS 2020 01 |  | snížená |  | 0 | 0 | 0 | 0 | 0 | 1024 | K | 2 | ROZPOCET | 0 | 0 | 0 | 0 | 0 | 2 | 0 | 1024 | 2053308899
| D | VRN4 | Inženýrská činnost |  |  |  | 0 |  |  |  |  | 0 |  | 0 |  | 0 | 5 | D | 1 | ROZPOCET | [6 empty] | 0
10 | K | 042503000 | Plán BOZP na staveništi | kpl | 1 |  | 0 | CS ÚRS 2020 01 |  | snížená |  | 0 | 0 | 0 | 0 | 0 | 1024 | K | 2 | ROZPOCET | 0 | 0 | 0 | 0 | 0 | 2 | 0 | 1024 | 1672633334
11 | K | 043103000 | Zkoušky bez rozlišení | kpl | 1 |  | 0 | CS ÚRS 2020 01 |  | snížená |  | 0 | 0 | 0 | 0 | 0 | 1024 | K | 2 | ROZPOCET | 0 | 0 | 0 | 0 | 0 | 2 | 0 | 1024 | -1114476952
12 | K | 043154000 | Zkoušky hutnicí | kpl | 1 |  | 0 | CS ÚRS 2020 01 |  | snížená |  | 0 | 0 | 0 | 0 | 0 | 1024 | K | 2 | ROZPOCET | 0 | 0 | 0 | 0 | 0 | 2 | 0 | 1024 | -862811866
| D | VRN6 | Územní vlivy |  |  |  | 0 |  |  |  |  | 0 |  | 0 |  | 0 | 5 | D | 1 | ROZPOCET | [6 empty] | 0
13 | K | 065002000 | Mimostaveništní doprava materiálů | kpl | 1 |  | 0 | CS ÚRS 2020 01 |  | snížená |  | 0 | 0 | 0 | 0 | 0 | 1024 | K | 2 | ROZPOCET | 0 | 0 | 0 | 0 | 0 | 2 | 0 | 1024 | -657716307
| D | VRN9 | Ostatní náklady |  |  |  | 0 |  |  |  |  | 0 |  | 0 |  | 0 | 5 | D | 1 | ROZPOCET | [6 empty] | 0
14 | K | 090001000 | Ostatní náklady | kpl | 1 |  | 0 | CS ÚRS 2020 01 |  | snížená |  | 0 | 0 | 0 | 0 | 0 | 1024 | K | 2 | ROZPOCET | 0 | 0 | 0 | 0 | 0 | 2 | 0 | 1024 | 1270704049
15 | K | 091003000 | Ostatní náklady bez rozlišení | kpl | 1 |  | 0 | CS ÚRS 2020 01 |  | snížená |  | 0 | 0 | 0 | 0 | 0 | 1024 | K | 2 | ROZPOCET | 0 | 0 | 0 | 0 | 0 | 2 | 0 | 1024 | -1389629473
| P |  | Poznámka k položce: Výstražné a bezpečnostní značky a tabulky podle požadavku ČSN ISO 3864 – Bezpečnostní barvy a bezpečnostní značky, ČSN 018013 – Požární tabulky a nař. vl. č. 375/2017 Sb. - hlavní vypínač elektrické energie, rozvaděče a elektrické zařízení. - hlavní uzávěr vody - směry úniku fotoluminiscenčními tabulkami | [14 empty] | P | 2

## Seznam figur
SEZNAM FIGUR
Kód: | 2020-08-10-III
Stavba: | Domov ve Věži - Komunitní bydlení II
Datum: | 2021-03-30
Kód | Popis | MJ | Výměra
SO 01.4 | Zdravotně technické instalace
f1 |  |  | 31.916
f1 | 292*0,8*0,1+7,2*3,6*0,05+4*3*0,15+(48+43)*0,6*0,1 |  | 31.916
Použití figury:
451573111 | Lože pod potrubí otevřený výkop ze štěrkopísku | m3 | 31.916
174151101 | Zásyp jam, šachet rýh nebo kolem objektů sypaninou se zhutněním | m3 | 387.874
f10 |  |  | 355.92
f10 | 292*0,8*1,2+21*0,6*0,8+(48+43)*0,6*1,2 |  | 355.92
Použití figury:
132251104 | Hloubení rýh nezapažených š do 800 mm v hornině třídy těžitelnosti I, skupiny 3 objem přes 100 m3 strojně | m3 | 355.92
162751117 | Vodorovné přemístění do 10000 m výkopku/sypaniny z horniny třídy těžitelnosti I, skupiny 1 až 3 | m3 | 191.546
174151101 | Zásyp jam, šachet rýh nebo kolem objektů sypaninou se zhutněním | m3 | 387.874
f2 |  |  | 124.23
f2 | 292*0,8*0,45+(48+43)*0,6*0,35 |  | 124.23
Použití figury:
175151101 | Obsypání potrubí strojně sypaninou bez prohození, uloženou do 3 m | m3 | 132.63
174151101 | Zásyp jam, šachet rýh nebo kolem objektů sypaninou se zhutněním | m3 | 387.874
58337302 | štěrkopísek frakce 0/16 | t | 248.46
f21 |  |  | 8.4
f21 | 21*0,5*0,8 |  | 8.4
Použití figury:
175151101 | Obsypání potrubí strojně sypaninou bez prohození, uloženou do 3 m | m3 | 132.63
174151101 | Zásyp jam, šachet rýh nebo kolem objektů sypaninou se zhutněním | m3 | 387.874
58343930 | kamenivo drcené hrubé frakce 16/32 | t | 16.8
f3 |  |  | 387.874
f3 | f30+f10-f1-f2-f21-23-4 |  | 387.874
Použití figury:
174151101 | Zásyp jam, šachet rýh nebo kolem objektů sypaninou se zhutněním | m3 | 387.874
162351103 | Vodorovné přemístění do 500 m výkopku/sypaniny z horniny třídy těžitelnosti I, skupiny 1 až 3 | m3 | 775.748
162751117 | Vodorovné přemístění do 10000 m výkopku/sypaniny z horniny třídy těžitelnosti I, skupiny 1 až 3 | m3 | 191.546
167151111 | Nakládání výkopku z hornin třídy těžitelnosti I, skupiny 1 až 3 přes 100 m3 | m3 | 579.42
f30 |  |  | 223.5
f30 | 5*6*4+9*5*2,3 |  | 223.5
Použití figury:
131251104 | Hloubení jam nezapažených v hornině třídy těžitelnosti I, skupiny 3 objem do 500 m3 strojně | m3 | 223.5
162751117 | Vodorovné přemístění do 10000 m výkopku/sypaniny z horniny třídy těžitelnosti I, skupiny 1 až 3 | m3 | 191.546
174151101 | Zásyp jam, šachet rýh nebo kolem objektů sypaninou se zhutněním | m3 | 387.874
f4 |  |  | 191.546
| na skládku |  | 0
f4 | f30+f10-f3 |  | 191.546
Použití figury:
162751117 | Vodorovné přemístění do 10000 m výkopku/sypaniny z horniny třídy těžitelnosti I, skupiny 1 až 3 | m3 | 191.546
167151111 | Nakládání výkopku z hornin třídy těžitelnosti I, skupiny 1 až 3 přes 100 m3 | m3 | 579.42
171201231 | Poplatek za uložení zeminy a kamení na recyklační skládce (skládkovné) kód odpadu 17 05 04 | t | 383.092
171251201 | Uložení sypaniny na skládky nebo meziskládky | m3 | 191.546
SO 06 | Domovní čistírna odpadních vod
f1 |  |  | 0.6
f1 | 2*2*0,15 |  | 0.6
Použití figury:
451573111 | Lože pod potrubí otevřený výkop ze štěrkopísku | m3 | 0.6
174151101 | Zásyp jam, šachet rýh nebo kolem objektů sypaninou se zhutněním | m3 | 16.15
f20 |  |  | 25.2
f20 | 3*3*2,8 |  | 25.2
Použití figury:
131251102 | Hloubení jam nezapažených v hornině třídy těžitelnosti I, skupiny 3 objem do 50 m3 strojně | m3 | 25.2
162751117 | Vodorovné přemístění do 10000 m výkopku/sypaniny z horniny třídy těžitelnosti I, skupiny 1 až 3 | m3 | 41.35
174151101 | Zásyp jam, šachet rýh nebo kolem objektů sypaninou se zhutněním | m3 | 16.15
f3 |  |  | 16.15
f3 | f20-f1-3,14*1*1*2,5-f9 |  | 16.15
Použití figury:
174151101 | Zásyp jam, šachet rýh nebo kolem objektů sypaninou se zhutněním | m3 | 16.15
162351103 | Vodorovné přemístění do 500 m výkopku/sypaniny z horniny třídy těžitelnosti I, skupiny 1 až 3 | m3 | 32.3
162751117 | Vodorovné přemístění do 10000 m výkopku/sypaniny z horniny třídy těžitelnosti I, skupiny 1 až 3 | m3 | 41.35
167151101 | Nakládání výkopku z hornin třídy těžitelnosti I, skupiny 1 až 3 do 100 m3 | m3 | 57.5
f4 |  |  | 41.35
| na skládku |  | 0
f4 | f20+f3 |  | 41.35
Použití figury:
162751117 | Vodorovné přemístění do 10000 m výkopku/sypaniny z horniny třídy těžitelnosti I, skupiny 1 až 3 | m3 | 41.35
167151101 | Nakládání výkopku z hornin třídy těžitelnosti I, skupiny 1 až 3 do 100 m3 | m3 | 57.5
171201231 | Poplatek za uložení zeminy a kamení na recyklační skládce (skládkovné) kód odpadu 17 05 04 | t | 82.7
171251201 | Uložení sypaniny na skládky nebo meziskládky | m3 | 41.35
f9 |  |  | 0.6
f9 | 2*2*0,15 |  | 0.6
Použití figury:
452311151 | Podkladní desky z betonu prostého tř. C 20/25 otevřený výkop | m3 | 0.6
174151101 | Zásyp jam, šachet rýh nebo kolem objektů sypaninou se zhutněním | m3 | 16.15

## Pokyny pro vyplnění
Struktura údajů, formát souboru a metodika pro zpracování
Struktura
Soubor je složen ze záložky Rekapitulace stavby a záložek s názvem soupisu prací pro jednotlivé objekty ve formátu XLSX. Každá ze záložek přitom obsahuje
ještě samostatné sestavy vymezené orámovaním a nadpisem sestavy.
Rekapitulace stavby obsahuje sestavu Rekapitulace stavby a Rekapitulace objektů stavby a soupisů prací.
V sestavě Rekapitulace stavby jsou uvedeny informace identifikující předmět veřejné zakázky na stavební práce, KSO, CC-CZ, CZ-CPV, CZ-CPA a rekapitulaci
celkové nabídkové ceny uchazeče.
Termínem "uchazeč" (resp. zhotovitel) se myslí "účastník zadávacího řízení" ve smyslu zákona o zadávání veřejných zakázek.
V sestavě Rekapitulace objektů stavby a soupisů prací je uvedena rekapitulace stavebních objektů, inženýrských objektů, provozních souborů,
vedlejších a ostatních nákladů a ostatních nákladů s rekapitulací nabídkové ceny za jednotlivé soupisy prací. Na základě údaje Typ je možné
identifikovat, zda se jedná o objekt nebo soupis prací pro daný objekt:
|  | STA | Stavební objekt pozemní
|  | ING | Stavební objekt inženýrský
|  | PRO | Provozní soubor
|  | VON | Vedlejší a ostatní náklady
|  | OST | Ostatní
|  | Soupis | Soupis prací pro daný typ objektu
Soupis prací pro jednotlivé objekty obsahuje sestavy Krycí list soupisu prací, Rekapitulace členění soupisu prací, Soupis prací. Za soupis prací může být považován
i objekt stavby v případě, že neobsahuje podřízenou zakázku.
Krycí list soupisu obsahuje rekapitulaci informací o předmětu veřejné zakázky ze sestavy Rekapitulace stavby, informaci o zařazení objektu do KSO,
CC-CZ, CZ-CPV, CZ-CPA a rekapitulaci celkové nabídkové ceny uchazeče za aktuální soupis prací.
Rekapitulace členění soupisu prací obsahuje rekapitulaci soupisu prací ve všech úrovních členění soupisu tak, jak byla tato členění použita (např.
stavební díly, funkční díly, případně jiné členění) s rekapitulací nabídkové ceny.
Soupis prací obsahuje položky veškerých stavebních nebo montážních prací, dodávek materiálů a služeb nezbytných pro zhotovení stavebního objektu,
inženýrského objektu, provozního souboru, vedlejších a ostatních nákladů.
Pro položky soupisu prací se zobrazují následující informace:
|  | PČ |  | Pořadové číslo položky v aktuálním soupisu
|  | TYP |  | Typ položky: K - konstrukce, M - materiál, PP - plný popis, PSC - poznámka k souboru cen, P - poznámka k položce, VV - výkaz výměr
|  | Kód |  | Kód položky
|  | Popis |  | Zkrácený popis položky
|  | MJ |  | Měrná jednotka položky
|  | Množství |  | Množství v měrné jednotce
|  | J.cena |  | Jednotková cena položky. Zadaní může obsahovat namísto J.ceny sloupce J.materiál a J.montáž, jejichž součet definuje
J.cenu položky.
|  | Cena celkem |  | Celková cena položky daná jako součin množství a j.ceny
|  | Cenová soustava |  | Příslušnost položky do cenové soustavy
Ke každé položce soupisu prací se na samostatných řádcích může zobrazovat:
Plný popis položky
Poznámka k souboru cen a poznámka zadavatele
Výkaz výměr
Pokud je k řádku výkazu výměr evidovaný údaj ve sloupci Kód, jedná se o definovaný odkaz, na který se může odvolávat výkaz výměr z jiné položky.
Metodika pro zpracování
Jednotlivé sestavy jsou v souboru provázány. Editovatelné pole jsou zvýrazněny žlutým podbarvením, ostatní pole neslouží k editaci a nesmí být jakkoliv
modifikovány.
Uchazeč je pro podání nabídky povinen vyplnit žlutě podbarvená pole:
Pole Uchazeč v sestavě Rekapitulace stavby - zde uchazeč vyplní svůj název (název subjektu)
Pole IČ a DIČ v sestavě Rekapitulace stavby - zde uchazeč vyplní svoje IČ a DIČ
Datum v sestavě Rekapitulace stavby - zde uchazeč vyplní datum vytvoření nabídky
J.cena = jednotková cena v sestavě Soupis prací o maximálním počtu desetinných míst uvedených v poli
- pokud sestavy soupisů prací obsahují pole J.cena, měla by být všechna tato pole vyplněna nenulovými
Poznámka - nepovinný údaj pro položku soupisu
V případě, že sestavy soupisů prací neobsahují pole J.cena, potom ve všech soupisech prací obsahují pole:
- J.materiál - jednotková cena materiálu
- J.montáž - jednotková cena montáže
Uchazeč v tomto případě by měl vyplnit všechna pole J.materiál a pole J.montáž nenulovými kladnými číslicemi. V případech, kdy položka
neobsahuje žádný materiál je přípustné, aby pole J.materiál bylo vyplněno nulou. V případech, kdy položka neobsahuje žádnou montáž je přípustné,
aby pole J.montáž bylo vyplněno nulou. Obě pole - J.materiál, J.Montáž u jedné položky by však neměly být vyplněny nulou.
Rekapitulace stavby
Název |  |  | Povinný |  | Popis | Typ | Max. počet
atributu |  |  | (A/N) |  |  |  | znaků
Kód |  |  | A |  | Kód stavby | String | 20
Stavba |  |  | A |  | Název stavby | String | 120
Místo |  |  | N |  | Místo stavby | String | 50
Datum |  |  | A |  | Datum vykonaného exportu | Date
KSO |  |  | N |  | Klasifikace stavebního objektu | String | 15
CC-CZ |  |  | N |  | Klasifikace stavbeních děl | String | 15
CZ-CPV |  |  | N |  | Společný slovník pro veřejné zakázky | String | 20
CZ-CPA |  |  | N |  | Klasifikace produkce podle činností | String | 20
Zadavatel |  |  | N |  | Zadavatel zadaní | String | 50
IČ |  |  | N |  | IČ zadavatele zadaní | String | 20
DIČ |  |  | N |  | DIČ zadavatele zadaní | String | 20
Uchazeč |  |  | N |  | Uchazeč veřejné zakázky | String | 50
Projektant |  |  | N |  | Projektant | String | 50
Poznámka |  |  | N |  | Poznámka k zadání | String | 255
Sazba DPH |  |  | A |  | Rekapitulace sazeb DPH u položek soupisů | eGSazbaDph
Základna DPH |  |  | A |  | Základna DPH určena součtem celkové ceny z položek soupisů | Double
Hodnota DPH |  |  | A |  | Hodnota DPH | Double
Cena bez DPH |  |  | A |  | Celková cena bez DPH za celou stavbu. Sčítává se ze všech listů. | Double
Cena s DPH |  |  | A |  | Celková cena s DPH za celou stavbu | Double
Rekapitulace objektů stavby a soupisů prací
Název |  |  | Povinný |  | Popis | Typ | Max. počet
atributu |  |  | (A/N) |  |  |  | znaků
Kód |  |  | A |  | Přebírá se z Rekapitulace stavby | String | 20
Stavba |  |  | A |  | Přebírá se z Rekapitulace stavby | String | 120
Místo |  |  | N |  | Přebírá se z Rekapitulace stavby | String | 50
Datum |  |  | A |  | Přebírá se z Rekapitulace stavby | Date
Zadavatel |  |  | N |  | Přebírá se z Rekapitulace stavby | String | 50
Projektant |  |  | N |  | Přebírá se z Rekapitulace stavby | String | 50
Uchazeč |  |  | N |  | Přebírá se z Rekapitulace stavby | String | 50
Kód |  |  | A |  | Kód objektu | String | 20
Objektu, Soupis prací |  |  | A |  | Název objektu | String | 120
Cena bez DPH |  |  | A |  | Cena bez DPH za daný objekt | Double
Cena s DPH |  |  | A |  | Cena spolu s DPH za daný objekt | Double
Typ |  |  | A |  | Typ zakázky | eGTypZakazky
Krycí list soupisu
Název |  |  | Povinný |  | Popis | Typ | Max. počet
atributu |  |  | (A/N) |  |  |  | znaků
Stavba |  |  | A |  | Přebírá se z Rekapitulace stavby | String | 120
Objekt |  |  | A |  | Kód a název objektu | String | 20 + 120
Soupis |  |  | A |  | Kód a název soupisu | String | 20 + 120
KSO |  |  | N |  | Klasifikace stavebního objektu | String | 15
CC-CZ |  |  | N |  | Klasifikace stavbeních děl | String | 15
CZ-CPV |  |  | N |  | Společný slovník pro veřejné zakázky | String | 20
CZ-CPA |  |  | N |  | Klasifikace produkce podle činností | String | 20
Místo |  |  | N |  | Přebírá se z Rekapitulace stavby | String | 50
Zadavatel |  |  | N |  | Přebírá se z Rekapitulace stavby | String | 50
Uchazeč |  |  | N |  | Přebírá se z Rekapitulace stavby | String | 50
Projektant |  |  | N |  | Přebírá se z Rekapitulace stavby | String | 50
Poznámka |  |  | N |  | Poznámka k soupisu prací | String | 255
Sazba DPH |  |  | A |  | Rekapitulace sazeb DPH na položkách aktuálního soupisu | eGSazbaDph
Základna DPH |  |  | A |  | Základna DPH určena součtem celkové ceny z položek aktuálního soupisu | Double
Hodnota DPH |  |  | A |  | Hodnota DPH | Double
Cena bez DPH |  |  | A |  | Cena bez DPH za daný soupis | Double
Cena s DPH |  |  | A |  | Cena s DPH za daný soupis | Double
Rekapitulace členění soupisu prací
Název |  |  | Povinný |  | Popis | Typ | Max. počet
atributu |  |  | (A/N) |  |  |  | znaků
Stavba |  |  | A |  | Přebírá se z Rekapitulace stavby | String | 120
Objekt |  |  | A |  | Kód a název objektu, přebírá se z Krycího listu soupisu | String | 20 + 120
Soupis |  |  | A |  | Kód a název objektu, přebírá se z Krycího listu soupisu | String | 20 + 120
Místo |  |  | N |  | Přebírá se z Rekapitulace stavby | String | 50
Datum |  |  | A |  | Přebírá se z Rekapitulace stavby | Date
Zadavatel |  |  | N |  | Přebírá se z Rekapitulace stavby | String | 50
Projektant |  |  | N |  | Přebírá se z Rekapitulace stavby | String | 50
Uchazeč |  |  | N |  | Přebírá se z Rekapitulace stavby | String | 50
Kód dílu - Popis |  |  | A |  | Kód a název dílu ze soupisu | String | 20 + 100
Cena celkem |  |  | A |  | Cena celkem za díl ze soupisu | Double
Soupis prací
Název |  |  | Povinný |  | Popis | Typ | Max. počet
atributu |  |  | (A/N) |  |  |  | znaků
Stavba |  |  | A |  | Přebírá se z Rekapitulace stavby | String | 120
Objekt |  |  | A |  | Kód a název objektu | String | 20 + 120
Soupis |  |  | A |  | Přebírá se z Krycího listu soupisu | String | 20 + 120
Místo |  |  | N |  | Přebírá se z Krycího listu soupisu | String | 50
Datum |  |  | A |  | Přebírá se z Krycího listu soupisu | Date
Zadavatel |  |  | N |  | Přebírá se z Krycího listu soupisu | String | 50
Projektant |  |  | N |  | Přebírá se z Krycího listu soupisu | String | 50
Uchazeč |  |  | N |  | Přebírá se z Krycího listu soupisu | String | 50
PČ |  |  | A |  | Pořadové číslo položky soupisu | Long
Typ |  |  | A |  | Typ položky soupisu | eGTypPolozky | 1
Kód |  |  | A |  | Kód položky ze soupisu | String | 20
Popis |  |  | A |  | Popis položky ze soupisu | String | 255
MJ |  |  | A |  | Měrná jednotka položky | String | 10
Množství |  |  | A |  | Množství položky soupisu | Double
J.Cena |  |  | A |  | Jednotková cena položky | Double
Cena celkem |  |  | A |  | Cena celkem vyčíslena jako J.Cena * Množství | Double
Cenová soustava |  |  | N |  | Zařazení položky do cenové soustavy | String | 50
p |  |  | N |  | Poznámka položky ze soupisu | Memo
psc |  |  | N |  | Poznámka k souboru cen ze soupisu | Memo
pp |  |  | N |  | Plný popis položky ze soupisu | Memo
vv |  |  | N |  | Výkaz výměr (figura, výraz, výměra) ze soupisu | Text,Text,Double | 20, 150
DPH |  |  | A |  | Sazba DPH pro položku | eGSazbaDPH
Hmotnost |  |  | A |  | Hmotnost položky ze soupisu | Double
Suť |  |  | A |  | Suť položky ze soupisu | Double
Nh |  |  | N |  | Normohodiny položky ze soupisu | Double
Datová věta
Typ věty |  |  | Hodnota |  | Význam
eGSazbaDPH |  |  | základní |  | Základní sazba DPH
|  |  | snížená |  | Snížená sazba DPH
|  |  | nulová |  | Nulová sazba DPH
|  |  | zákl. přenesená |  | Základní sazba DPH přenesená
|  |  | sníž. přenesená |  | Snížená sazba DPH přenesená
eGTypZakazky |  |  | STA |  | Stavební objekt
|  |  | PRO |  | Provozní soubor
|  |  | ING |  | Inženýrský objekt
|  |  | VON |  | Vedlejší a ostatní náklady
|  |  | OST |  | Ostatní náklady
eGTypPolozky |  |  | 1 |  | Položka typu HSV
|  |  | 2 |  | Položka typu PSV
|  |  | 3 |  | Položka typu M
|  |  | 4 |  | Položka typu OST