## Rekapitulace
#REF! | Popis | Cena
#REF!
| NEMOCNICE JIHLAVA - REKONSTRUKCE TEPELNÝCH ZDROJŮ | 572042
Polní přístroje
| Řídicí systém | 572042
Rozváděče
Kabely
Nosný a montážní materiál
V04: Inženýrská činnost
0 | Celkem (bez DPH) | 572042
0
0

## Zakazka
Poř. | Typ | Kód | Alter.kód | Popis | MJ | Výměra | Jedn. cena | Cena
572042
|  |  |  | Polní přístroje |  |  |  | 0
1 | H | X01 | TeS | Čidlo teploty venkovní LG-Ni 1000, 0...50°C, IP54 | kus | 1 |  | 0
1 | H | X02 | Ti1.1, Ti1.2, Ti2, Ti1.06 | Čidlo teploty prostorové LG-Ni 1000, 0...50°C, IP30 | kus | 4 |  | 0
1 | H | X03 | T1.11-42, T2.1-10, T3.1-2, 11.2 | Čidlo teploty kabelové LG-Ni 1000, -30…130°C, IP30, kebel 1,5m | kus | 21 |  | 0
1 | H | X04 | T1.11-42, T2.1-2, T2.9-10, T3.1-2, ST1.1-2, ST2.2 | Ochranná jímka G1/2" PN16, 100mm | kus | 17 |  | 0
1 | H | X05 | Tp1 | Čidlo teploty kanálové LG-Ni 1000, -50…80°C, IP30, 0,4m | kus | 1 |  | 0
1 | H | X06 | Tohv1, 9.1, 10.2, 14.1 | Čidlo teploty příložné LG-Ni 1000, -30…130°C, IP30 | kus | 4 |  | 0
1 | H | X07 | P3, P3.1-4, BP1 | Čidlo tlaku pro kapaliny a plyny, 0..10bar, výstup 0..10V | kus | 6 |  | 0
3. | H | X08 | dPF1, dP1, 1dPF1, 2dPF1 | Diferenční tlakový spínač 50…500 Pa, včetně hadiček a příslušenství, IP54 | kus | 4 |  | 0
1 | H | X09 | SK1, SKH1-2, 1-2SK1 | Detektor kouře do VZT potrubí, výstup beznapěťový kontakt | kus | 5 |  | 0
1 | H | X10 | Toh1 | Protimrazový termosta kapilárový, délka kapiláry 6m, výstup beznapěťový kontakt | kus | 1 |  | 0
1 | H | X11 | SG1.1, SG2.1 | Detektor hořlavých plynů dvoustupňový, napájení 230V¨, metan | kus | 2 |  | 0
1 | H | X12 | SG1.2, SG2.2 | Externí snímač k detektoru hořlavých plynů, metan | kus | 2 |  | 0
1 | H | X13 | SCO1-2 | Detektor CO dvoustupňový, napájení 230V¨ | kus | 2 |  | 0
1 | H | X14 | ST1.1-2, ST2.2 | Bezpečnostní omezovací termostat 80°C… 100°C | kus | 3 |  | 0
1 | H | X15 | ST1.3, ST2.1 | Bezpečnostní omezovací termostat 40°C… 70°C | kus | 2 |  | 0
1 | H | X16 | SP1-2 | Bezpečnostní omezovací tlaku 63-630kPa, cýstup kontakt | kus | 2 |  | 0
1 | H | X17 | SHL1-3 | Sonda zaplavení včetně vyhodnocovacího relé | kus | 3 |  | 0
1 | H | X18 | MS1.1-4, MS2.1-2 | Nouzové tlačítko hřib v plastové krabičce s arezací | kus | 6 |  | 0
1 | H | X19 |  | PadPuls M1: Převodník pulzů na M-Bus - 1 kanál | kus | 8 |  | 0
1 | H | X20 | HA1-2 | Houkačka 230V AC | kus | 2 |  | 0
1 | H | X21 | KE1, KV2.1-2, 1-2KRK1, 1-2KRK3-4 | Klapkový servopohon 2.bod. 230V, 10Nm se signalizací polohy | kus | 9 |  | 0
1 | H | X22 | 1-2KRK2 | Klapkový servopohon 0…10V, 24V, 10Nm | kus | 2 |  | 0
1 | H | X23 | 10.3 | Třícestný ventil DN20, KVs=6,3, PN16 | kus | 1 |  | 0
1 | H | X24 | 10.3 | Servopohon k ventilu , oládání 0…10V | kus | 1 |  | 0
1 | H | X25 | 10.3 | Závitová šroubení s plochým těsněním a zaslepovací příruby | kus | 1 |  | 0
1 | H | X26 | 11.3 | Dvoucestný kulový kohout DN25, PN16 | kus | 1 |  | 0
1 | H | X27 | 11.3 | Servopohon k ventilu , oládání 2.bod, 230V AC | kus | 1 |  | 0
3. | H | X28 | VMC5.1-3 | Servisní vypínač v plastové krabičce 400V/6A AC3, s pomocným kontaktem signalizace polohy, IP44 | kus | 3 |  | 0
3. | H | X29 | V1 | Servisní vypínač v plastové krabičce 400V/10A AC3, s pomocným kontaktem signalizace polohy, IP44 | kus | 1 |  | 0
3. | H | X30 | VH1-2 | Servisní vypínač v plastové krabičce 400V/16A AC3, s pomocným kontaktem signalizace polohy, IP44 | kus | 2 |  | 0
|  |  |  | Řídicí systém |  |  |  | 572042
1 | H | X101 | RA2 - N1 | Podstanice 3500 I/O, BacNET/IP. Volně programovatelné procesní podstanice pro řízení a regulaci VVK a technických zařízení budov. Nativní BACnet procesní podstanice s komunikací BACnet přes LonTalk, PTP nebo Ethernet/IP. (PXC200.D, PXM20, 2x TXI2.OPEN, 5x TXM1.8U, 6x TXM1.16D, 6x TXM1.6R, 2x TXS1.12F10, 2x TXS1.EF10, převodník M-Bus/RS235) | kus | 1 |  | 0
1 | H | X102 | RA2 - N2 | Podstanice 3500 I/O, BacNET/IP. Volně programovatelné procesní podstanice pro řízení a regulaci VVK a technických zařízení budov. Nativní BACnet procesní podstanice s komunikací BACnet přes LonTalk, PTP nebo Ethernet/IP. (PXC100.D, PXM20, TXI2.OPEN, 2x TXM1.8U, 4x TXM1.16D, 4x TXM1.6R, TXS1.12F10, TXS1.EF10) | kus | 1 |  | 0
4 | H | X103 | DTV1 | 6-ti portový Switch | kus | 1 |  | 0
5 | H | X104 | DTV1 | Patchcord 2m | kus | 2 |  | 0
5 | H | X105 | DTV1 | Patchcord 5m | kus | 2 |  | 0
6 | H | X106 | PC | Stolní počítač, UPS, monitor 27", tiskárna, klávesnice, myš a SW potřebný pro podružné dispečerské pracoviště v objektu kotelny | kus | 1 |  | 0
6 | H | X107 | SW | SW vybavení řídícího systému | db | 273 |  | 0
6 | H | X108 | STÁVAJÍCÍ DISPEČINK | SW vybavení stávajícího dispečinku, doplnění nově instalovaných technologií (dynamické obrazovky technologií včetně monitoringu provozních a poruchových hodnot a hlášení, archivace poruchových hlášení) - autonomní regulace technologického chlazení (BacNet/IP) | db | 273 |  | 0
6 | H | X109 |  | Nemocnice Jihlava - upgrade Desigo CC, tato cena je dle nabídky Siemens číslo : SI-4-48C-21-0023-01 - 1, je pevně daná a neměnná. Jedná se o Desigo CC, licence a LMS Micro Dongle | pol | 1 | 135542 | 135542
6 | H | X110 |  | Nemocnice Jihlava - upgrade Desigo CC, tato cena je dle nabídky Siemens číslo : SI-4-48C-21-0023-01 - 1, je pevně daná a neměnná. Jedná se o instalaci SWkonverze archivních dat, zparacování grafiky Desigo CC, odzkoušení a zprovozněnění. A Vedení projektu, koordinace, doprava | pol | 1 | 436500 | 436500
|  |  |  | Rozváděče |  |  |  | 0
1 | H | X201 | RA2 | Nástěnný rozváděč: 4 pole 800x2000x400 mm (šxvxh) oceloplechový, IP44/IP20, montážní deska, 400V/150kW/16kA Bezpečnostní tabulky, kapsa na dokumentaci, přepěťová ochrana 2. a 3.stupně se signalizací poruchy, UPS1000VA, nucené větrání rozvaděče, svorky, vývodky, napájecí zdroje řídícího systému a servopohonů a ostatní náplň dle regulačního schéma | kus | 1 |  | 0
|  |  |  | Kabely |  |  |  | 0
1. | H | X300 |  | silový kabel typu CYKY 2x1,5 | m | 261 |  | 0
1. | H | X301 |  | silový kabel typu CYKY 3x1,5 | m | 1142 |  | 0
1. | H | X302 |  | silový kabel typu CYKY 3x2,5 | m | 138 |  | 0
1. | H | X303 |  | silový kabel typu CYKY 5x1,5 | m | 1092 |  | 0
1. | H | X304 |  | silový kabel typu CYKY 5x2,5 | m | 339 |  | 0
1. | H | X305 |  | silový kabel typu CYKY 5x4 | m | 136 |  | 0
2 | H | X306 |  | silový kabel typu CYKY 5x6 | m | 279 |  | 0
1. | H | X307 |  | silový kabel typu CYKY 5x50 | m | 63 |  | 0
2 | H | X308 |  | silový kabel typu JYTY 2x1 | m | 3871 |  | 0
1. | H | X309 |  | silový kabel typu JYTY 4x1 | m | 1347 |  | 0
2 | H | X310 |  | silový kabel typu JYTY 7x1 | m | 1316 |  | 0
1. | H | X311 |  | silový kabel typu JYSTY 2x2x0,8 | m | 487 |  | 0
1. | H | X312 |  | UTP cat 5E | m | 432 |  | 0
2 | H | X313 |  | CY6 zž | m | 135 |  | 0
|  |  |  | Nosný a montážní materiál |  |  |  | 0
1 | SP | X400 |  | Kovový kabelový žlab min.250x100 mm, vč.konstrukčních dílů na zeď a montáže | m | 68 |  | 0
1 | SP | X401 |  | Kovový kabelový žlab min.125x100 mm, vč.konstrukčních dílů na zeď a montáže | m | 58 |  | 0
1 | SP | X401 |  | Kovová přepážka kabelového žlabu min.100 mm, | m | 126 |  | 0
1 | SP | X402 |  | Kovový kabelový žlab min.125x50 mm, vč.konstrukčních dílů na zeď a montáže | m | 85 |  | 0
1 | SP | X401 |  | Kovová přepážka kabelového žlabu min.50 mm, | m | 85 |  | 0
1 | SP | X403 |  | Kovový kabelový žlab min.62x50 mm, vč.konstrukčních dílů na zeď a montáže | m | 104 |  | 0
2 | SP | X404 |  | Trubka pevná PVC P32, vč mont.prvků | m | 105 |  | 0
2 | SP | X405 |  | Trubka pevná PVC P25, vč mont.prvků | m | 63 |  | 0
3 | SP | X406 |  | Trubka pevná PVC P20, vč mont.prvků | m | 168 |  | 0
3 | SP | X407 |  | Trubka ohebná PVC P20, vč mont.prvků | m | 50 |  | 0
3 | SP | X408 |  | Trubka ohebná PVC P25, vč mont.prvků | m | 20 |  | 0
3 | SP | X409 |  | Trubka ohebná PVC P32, vč mont.prvků | m | 30 |  | 0
4 | SP | X410 |  | Drobný montážní teriál (šroubky, hmoždinky, zdrhovací pásky, popisovací štítky, atd.) | kus | 1 |  | 0
|  |  |  | V04: Inženýrská činnost |  |  |  | 0
1 | SP | X500 |  | Dokumentace pro výrobu rozvaděče RA2 | sada | 1 |  | 0
2 | SP | X501 |  | Dokumentace skutečného provedení stavby | kus | 1 |  | 0
3 | SP | X502 |  | Revize elektro vč revizní zprávy | sada | 1 |  | 0
3. | SP | X503 |  | Deontážní práce | kus | 1 |  | 0
3. | SP | X504 |  | Montážní práce | kus | 1 |  | 0
4 | SP | X505 |  | Zprovoznění, oživení | hod | 1 |  | 0
5 | SP | X506 |  | Komplexní zkoušky | kus | 1 |  | 0
6 | SP | X507 |  | Doprava, přesun materiálu | kus | 1 |  | 0
7 | SP | X508 |  | Pošina pro montáže 10m | kus | 1 |  | 0
9 | SP | X509 |  | Ekologická likvidace obalových materiálů a odPFadu | kus | 1 |  | 0