## A05_001
ASPE10 |  |  |  | Firma: Dopravoprojekt Ostrava | [5 empty] | 3
|  |  |  | Příloha k formuláři pro ocenění nabídky | [5 empty] | 3
S | Stavba: | 180005 |  | II/152 Hrotovice - Dukovany, PD - I. etapa (km 0,000 - 5,950) |  |  | 001 |  | 0,00 | 2
O | Objekt: | A05 |  | Zásady organizace výstavby |  |  |  |  | 15,00 | 2
O1 | Rozpočet: | 001 |  | Zásady organizace výstavby |  |  |  |  | 21,00 | 2
Typ | Poř. číslo | Kód položky | Varianta | Název položky | MJ | Množství | Cena
[7 empty] | Jednotková | Celkem
0 | 1 | 2 | 3 | 4 | 5 | 6 | 9 | 10
SD |  | 5 |  | Komunikace
P | 1 | 57790A |  | VÝSPRAVA VÝTLUKŮ SMĚSÍ ACO (KUBATURA) | M3 | 507 | 0 |  |  | 2
PP |  |  |  | Na základě odsouhlasení investorem a TDI Délka*šířka*tloušťka*odhad plochy
VV |  |  |  | Opravy objízdné trasy Jaroměřice nad Rokytnou - Petrůvky - křiž. II/399xII/152 32000*6,5*0,05*0,03=312,000 [A] Opravy objízdné trasy Jamomlice - Dolní Dubňany 20000*6,5*0,05*0,03=195,000 [B] Celkem: A+B=507,000 [C]
TS |  |  |  | - odfrézování nebo jiné odstranění poškozených vozovkových vrstev - zaříznutí hran - vyčištění - nátěr - dodání a výplň předepsanou zhutněnou balenou asfaltovou směsí - asfaltová zálivka
SD |  | 9 |  | Ostatní konstrukce a práce
P | 2 | 914499R |  | PROVIZORNÍ DOPRAVNÍ ZNAČENÍ | KPL | 1 | 0 |  |  | 2
PP |  |  |  | veškeré PDZ vč. pronájmu, montáže, přemístění,demontáže
VV |  |  |  | 1=1,000 [A]
TS |  |  |  | Zhotovitel stavby před započetím stavby vytvoří definitivní podobu provizorního dopravního značení a obrátí se s žádostí o stanovení místní a přechodné úpravy provozu na dotčené pozemní komunikace na místně a věcně příslušný správní orgán, který stanovuje místní a přechodnou úpravu provozu na dotčené pozemní komunikaci.

## SO 000
ASPE10 |  |  |  | Firma: Dopravoprojekt Ostrava | [5 empty] | 3
|  |  |  | Příloha k formuláři pro ocenění nabídky | [5 empty] | 3
S | Stavba: | 180005 |  | II/152 Hrotovice - Dukovany, PD - I. etapa (km 0,000 - 5,950) |  |  | SO 000 |  | 0,00 | 2
O | Rozpočet: | SO 000 |  | VŠEOBECNÉ A PŘEDBĚŽNÉ PŘELOŽKY |  |  |  |  | 15,00 | 2
Typ | Poř. číslo | Kód položky | Varianta | Název položky | MJ | Množství | Cena |  | 21,00 | 2
[7 empty] | Jednotková | Celkem
0 | 1 | 2 | 3 | 4 | 5 | 6 | 9 | 10
SD |  | 0 |  | Všeobecné konstrukce a práce
P | 1 | 02720 |  | POMOC PRÁCE ZŘÍZ NEBO ZAJIŠŤ REGULACI A OCHRANU DOPRAVY | KPL | 1 | 0 |  |  | 2
PP
VV |  |  |  | Náklady spojené se zajištěním uzavírek a stanovení místní úpravy na PK včetně související inženýrské činnosti dle PD a požadavků objednatele během výstavby 1=1,000 [A]
TS |  |  |  | zahrnuje veškeré náklady spojené s objednatelem požadovanými zařízeními
P | 2 | 02730 |  | POMOC PRÁCE ZŘÍZ NEBO ZAJIŠŤ OCHRANU INŽENÝRSKÝCH SÍTÍ | KPL | 1 | 0 |  |  | 2
PP |  |  |  | zajíištění stáv. inž. sítí kompletní činnost včetně vytýčení a pasportizace (vytýčení, případné sondy, zajištění před stavbeními pracemi po dobu výstavby)
VV |  |  |  | 1=1,000 [A]
TS |  |  |  | zahrnuje veškeré náklady spojené s objednatelem požadovanými zařízeními
P | 3 | 02811 |  | PRŮZKUMNÉ PRÁCE GEOTECHNICKÉ NA POVRCHU | KPL | 1 | 0 |  |  | 2
PP
VV |  |  |  | Geologický a geotechnický průzkum v průběhu stavby. Prohlídka a posouzení podloží vozovky včetně případného návrhu opatření.
TS |  |  |  | zahrnuje veškeré náklady spojené s objednatelem požadovanými pracemi
P | 4 | 02851 |  | PRŮZKUMNÉ PRÁCE DIAGNOSTIKY KONSTRUKCÍ NA POVRCHU | KPL | 1 | 0 |  |  | 2
PP |  |  |  | diagnostika čel nosníků mostu SO201 po dobourání stávajících závěrných zídek
VV
TS |  |  |  | zahrnuje veškeré náklady spojené s objednatelem požadovanými pracemi
P | 5 | 02910 |  | OSTATNÍ POŽADAVKY - ZEMĚMĚŘIČSKÁ MĚŘENÍ | KPL | 1 | 0 |  |  | 2
PP
VV |  |  |  | Veškeré geodetické práce před a v průběhu stavby, včetně vytyčení inženýrských sítí
TS |  |  |  | zahrnuje veškeré náklady spojené s objednatelem požadovanými pracemi
P | 6 | 02911 |  | OSTATNÍ POŽADAVKY - GEODETICKÉ ZAMĚŘENÍ | KPL | 1 | 0 |  |  | 2
PP |  |  |  | vytyčení stavby, zaměření pro potřeby RDS
VV |  |  |  | geodetické zaměření skutečného provedení
TS |  |  |  | zahrnuje veškeré náklady spojené s objednatelem požadovanými pracemi
P | 7 | 02920 |  | OSTATNÍ POŽADAVKY - OCHRANA ŽIVOTNÍHO PROSTŘEDÍ | KPL | 1 | 0 |  |  | 2
PP |  |  |  | náklady na ochranu životního prostředí během výstavby
VV |  |  |  | 1=1,000 [A]
TS |  |  |  | zahrnuje veškeré náklady spojené s objednatelem požadovanými pracemi
P | 8 | 02940 |  | OSTATNÍ POŽADAVKY - VYPRACOVÁNÍ DOKUMENTACE | KPL | 1 | 0 |  |  | 2
PP |  |  |  | Přepočet zatižitelnosti mostu jako podklad pro mostní list objekt SO 201
VV
TS |  |  |  | zahrnuje veškeré náklady spojené s objednatelem požadovanými pracemi
P | 9 | 029412 | a | OSTATNÍ POŽADAVKY - VYPRACOVÁNÍ MOSTNÍHO LISTU | KUS | 6 | 0 |  |  | 2
PP |  |  |  | hlavní prohlídka propustků a evidenční listy propustků
VV |  |  |  | 6=6,000 [A]
TS |  |  |  | zahrnuje veškeré náklady spojené s objednatelem požadovanými pracemi
P | 10 | 029412 | b | OSTATNÍ POŽADAVKY - VYPRACOVÁNÍ MOSTNÍHO LISTU | KUS | 1 | 0 |  |  | 2
PP |  |  |  | mostní list most ev.č. 152-023
VV |  |  |  | 1=1,000 [A]
TS |  |  |  | zahrnuje veškeré náklady spojené s objednatelem požadovanými pracemi
P | 11 | 02943 |  | OSTATNÍ POŽADAVKY - VYPRACOVÁNÍ RDS | KPL | 1 | 0 |  |  | 2
PP |  |  |  | vypracování RDS objekt SO 201 + dle potřeb zhotovitele stavby
VV |  |  |  | 1=1,000 [A]
TS |  |  |  | zahrnuje veškeré náklady spojené s objednatelem požadovanými pracemi
P | 12 | 02944 |  | OSTAT POŽADAVKY - DOKUMENTACE SKUTEČ PROVEDENÍ V DIGIT FORMĚ | KPL | 1 | 0 |  |  | 2
PP |  |  |  | Vypracování DSPS v tištěné a digitální podobě (4x tištěné paré +1xCD) vč. kompletní závěrečné zprávy zhotovitele, specifikace dle SOD
VV |  |  |  | 1=1,000 [A]
TS |  |  |  | zahrnuje veškeré náklady spojené s objednatelem požadovanými pracemi
P | 13 | 02945 |  | OSTAT POŽADAVKY - GEOMETRICKÝ PLÁN | KPL | 1 | 0 |  |  | 2
PP |  |  |  | Vypracování případných geometrických plánů, dle SOD
VV |  |  |  | 1=1,000 [A]
TS |  |  |  | položka zahrnuje: - přípravu podkladů, podání žádosti na katastrální úřad - polní práce spojené s vyhotovením geometrického plánu - výpočetní a grafické kancelářské práce - úřední ověření výsledného elaborátu - schválení návrhu vkladu do katastru nemovitostí příslušným katastrálním úřadem
P | 14 | 029459 | R | OSTAT POŽADAVKY - HAVARIJNÍ A POVODŇOVÝ PLÁN | KPL | 1 | 0 |  |  | 2
PP
VV |  |  |  | 1=1,000 [A]
TS |  |  |  | položka zahrnuje: - přípravu podkladů, vyhotovení žádosti pro vklad na katastrální úřad - polní práce spojené s vyhotovením geometrického plánu - výpočetní a grafické kancelářské práce - úřední ověření výsledného elaborátu - schválení návrhu vkladu do katastru nemovitostí příslušným katastrálním úřadem
P | 15 | 02946 |  | OSTAT POŽADAVKY - FOTODOKUMENTACE | KPL | 1 | 0 |  |  | 2
PP |  |  |  | průběžná fotodokumentace realizace stavby, na konci stavby 2x na CD
VV |  |  |  | 1=1,000 [A]
TS |  |  |  | položka zahrnuje: - fotodokumentaci zadavatelem požadovaného děje a konstrukcí v požadovaných časových intervalech - zadavatelem specifikované výstupy (fotografie v papírovém a digitálním formátu) v požadovaném počtu
P | 16 | 029509 | R | NÁKLADY BOZP | KPL | 1 | 0 |  |  | 2
PP
VV |  |  |  | 1=1,000 [A]
TS |  |  |  | zahrnuje veškeré náklady spojené s objednatelem požadovanými pracemi
P | 17 | 029511 |  | OSTATNÍ POŽADAVKY - POSUDKY A KONTROLY | KPL | 1 | 0 |  |  | 2
PP |  |  |  | Provedení pasportizace okolních objektů a objízdných tras před a po stavbě
VV |  |  |  | 1=1,000 [A]
TS |  |  |  | zahrnuje veškeré náklady spojené s objednatelem požadovanými pracemi
P | 18 | 02953 |  | OSTATNÍ POŽADAVKY - HLAVNÍ MOSTNÍ PROHLÍDKA | KUS | 1 | 0 |  |  | 2
PP |  |  |  | objekt SO 201 položka zahrnuje : - úkony dle ČSN 73 6221 - provedení hlavní mostní prohlídky oprávněnou fyzickou nebo právnickou osobou - vyhotovení záznamu (protokolu), který jednoznačně definuje stav mostu
VV
TS |  |  |  | položka zahrnuje : - úkony dle ČSN 73 6221 - provedení hlavní mostní prohlídky oprávněnou fyzickou nebo právnickou osobou - vyhotovení záznamu (protokolu), který jednoznačně definuje stav mostu
P | 19 | 02991 | aa | OSTATNÍ POŽADAVKY - INFORMAČNÍ TABULE dočasná | KUS | 1 | 0 |  |  | 2
PP
VV |  |  |  | billboard IROP (místo realizace bude po dobu realizace stavby osazeno 1 ks velkoplošného billboardu o rozměru 5,1 x 2,4 m dle pravidel publicity IROP po schválení objednatelem, formou pronájmu od dodavatele, vč. projednání umístění, montáže a demontáže
TS |  |  |  | položka zahrnuje: - dodání a osazení informačních tabulí v předepsaném provedení a množství s obsahem předepsaným zadavatelem - veškeré nosné a upevňovací konstrukce - základové konstrukce včetně nutných zemních prací - demontáž a odvoz po skončení platnosti - případně nutné opravy poškozených čátí během platnosti
P | 20 | 02991 | ab | OSTATNÍ POŽADAVKY - INFORMAČNÍ TABULE dočasná | KUS | 2 | 0 |  |  | 2
PP |  |  |  | 2ks billboard Kraj Vysočina (místo realizace bude po dobu realizace stavby osazeno 2 ks velkoplošného billboardu o rozměru 5,1x2,4 m dle pravidel objednatele Kraj Vysočina, formou pronájmu od dodavatele, vč. projednání umístění), montáže a demontáže
VV
TS |  |  |  | položka zahrnuje: - dodání a osazení informačních tabulí v předepsaném provedení a množství s obsahem předepsaným zadavatelem - veškeré nosné a upevňovací konstrukce - základové konstrukce včetně nutných zemních prací - demontáž a odvoz po skončení platnosti - případně nutné opravy poškozených čátí během platnosti
P | 21 | 02991 | b | OSTATNÍ POŽADAVKY - PAMĚTNÍ DESKA | KUS | 1 | 0 |  |  | 2
PP
VV |  |  |  | Pamětní deska (publicita). místo realizace projektu bude nejpozději k datu převzetí dokončené stavby objednatelem osazeno 1 ks pamětní desky o rozměru 0,3 x 0,4 m dle pravidel IROP, v provedení z materiálu zajišťující životnost desky a písma min. 5 let Zahrnuje dodávku, osazení, montáž včetně sloupků a kotvení
TS |  |  |  | položka zahrnuje: - dodání a osazení informačních tabulí v předepsaném provedení a množství s obsahem předepsaným zadavatelem - veškeré nosné a upevňovací konstrukce - základové konstrukce včetně nutných zemních prací - demontáž a odvoz po skončení platnosti - případně nutné opravy poškozených čátí během platnosti
P | 22 | 03100 |  | ZAŘÍZENÍ STAVENIŠTĚ - ZŘÍZENÍ, PROVOZ, DEMONTÁŽ | KPL | 1 | 0 |  |  | 2
PP |  |  |  | zahrnuje zejména náklady na veškerý materiál a práce nutné ke zřízení, provozu,oddstranění a vyklizení staveniště včetně zajištění ploch pro případné deponování stavebního materiálu
VV |  |  |  | 1=1,000 [A]
TS |  |  |  | zahrnuje objednatelem povolené náklady na pořízení (event. pronájem), provozování, udržování a likvidaci zhotovitelova zařízení
P | 23 | 03730 |  | POMOC PRÁCE ZAJIŠŤ NEBO ZŘÍZ OCHRANU INŽENÝRSKÝCH SÍTÍ | KPL | 1 | 0 |  |  | 2
PP |  |  |  | objekt SO 201 Sloup VO a vedení VO - zajištění a ochrana po dobu výstavby, včetně přeložení kabelu do římsy mostu Plynovod - zajištění a ochrana po dobu výstavby Televizní kabel - zajištění a ochrana po dobu výstavby, včetně přeložení kabelu do římsy mostu Cetin - zajištění a ochrana po dobu výstavby, včetně přeložení kabelu do římsy mostu
VV
TS |  |  |  | zahrnuje objednatelem povolené náklady na požadovaná zařízení zhotovitele

## SO 101_001
ASPE10 |  |  |  | Firma: Dopravoprojekt Ostrava | [5 empty] | 3
|  |  |  | Příloha k formuláři pro ocenění nabídky | [5 empty] | 3
S | Stavba: | 180005 |  | II/152 Hrotovice - Dukovany, PD - I. etapa (km 0,000 - 5,950) |  |  | 001 |  | 0,00 | 2
O | Objekt: | SO 101 |  | Silnice II/152 |  |  |  |  | 15,00 | 2
O1 | Rozpočet: | 001 |  | SO 101.1 SILNICE II/152 (km 0,000 - 0,450) |  |  |  |  | 21,00 | 2
Typ | Poř. číslo | Kód položky | Varianta | Název položky | MJ | Množství | Cena
[7 empty] | Jednotková | Celkem
0 | 1 | 2 | 3 | 4 | 5 | 6 | 9 | 10
SD |  | 0 |  | Všeobecné konstrukce a práce
P | 1 | 014101 | a | POPLATKY ZA SKLÁDKU | M3 | 69.96 | 0 |  |  | 2
PP |  |  |  | poplatky za uložení vytěžené zeminy pol. 17120
VV |  |  |  | 69,96=69,960 [A]
TS |  |  |  | zahrnuje veškeré poplatky provozovateli skládky související s uložením odpadu na skládce.
P | 2 | 014111 | a | POPLATKY ZA SKLÁDKU TYP S-IO (INERTNÍ ODPAD) | M3 | 4.675 | 0 |  |  | 2
PP |  |  |  | vybourané bet. objekty pol. 11352 dlažební kostky pol. 11355 30%....15m*0.2*0.1 bet. dlažba pol. 113479.R
VV |  |  |  | 25*0,035+15*0.2*0.1+3,5=4,675 [A]
TS |  |  |  | zahrnuje veškeré poplatky provozovateli skládky související s uložením odpadu na skládce.
SD |  | 1 |  | Zemní práce
P | 3 | 113479 | R | PODKLAD ZÁMKOVÁ DLAŽBA - ODSTRANĚNÍ | M3 | 3.5 | 0 |  |  | 2
PP |  |  |  | odstranění bet. zámkové dlažby v podkladní vrstvě silnice II/152 viz. diagnostika vozovky v km 78,540 byla pod AC vrstvami na niveletě - 190mm zastižena betonová zámková dlažba tl. 70mm předpoklad plochy 50m2 skutečné množství bude upřesněno při realizaci stvaby a odsouhlaseno investorem stavby a TDS
VV |  |  |  | 50*0,07=3,500 [A]
TS |  |  |  | Položka zahrnuje veškerou manipulaci s vybouranou sutí a s vybouranými hmotami vč. uložení na skládku. Nezahrnuje poplatek za skládku, který se vykazuje v položce 0141** (s výjimkou malého množství bouraného materiálu, kde je možné poplatek zahrnout do jednotkové ceny bourání – tento fakt musí být uveden v doplňujícím textu k položce).
P | 4 | 11352 |  | ODSTRANĚNÍ CHODNÍKOVÝCH A SILNIČNÍCH OBRUBNÍKŮ BETONOVÝCH | M | 25 | 0 |  |  | 2
PP
VV |  |  |  | km 0,420 - 0,445 vlevo....odvoz na skládku 25=25,000 [A]
TS |  |  |  | Položka zahrnuje veškerou manipulaci s vybouranou sutí a s vybouranými hmotami vč. uložení na skládku. Nezahrnuje poplatek za skládku, který se vykazuje v položce 0141** (s výjimkou malého množství bouraného materiálu, kde je možné poplatek zahrnout do jednotkové ceny bourání – tento fakt musí být uveden v doplňujícím textu k položce).
P | 5 | 11355 |  | ODSTRANĚNÍ OBRUB Z DLAŽEBNÍCH KOSTEK JEDNODUCHÝCH | M | 50 | 0 |  |  | 2
PP |  |  |  | Odstranění dvojřádku ze žul. kostek drobných podél silničních obrub. Uložení na meziskládku v místě stavby. Předpoklad znovupoužití 70% viz pol. 91772......35m Planimetrováno ze situace. km 0,420 - 0,445 30% odvoz na skládku vč. uložení poplatek viz. pol.
VV |  |  |  | 25*2=50,000 [A]
TS |  |  |  | Položka zahrnuje veškerou manipulaci s vybouranou sutí a s vybouranými hmotami vč. uložení na skládku. Nezahrnuje poplatek za skládku, který se vykazuje v položce 0141** (s výjimkou malého množství bouraného materiálu, kde je možné poplatek zahrnout do jednotkové ceny bourání – tento fakt musí být uveden v doplňujícím textu k položce).
P | 6 | 11360 |  | ROZRYTÍ VOZOVKY | M2 | 3296 | 0 |  |  | 2
PP |  |  |  | rozrytí a reprofilace vozovky před recyklací
VV |  |  |  | 3296=3 296,000 [A]
TS |  |  |  | zahrnuje potřebné mechanizmy a odklizení přebytečného materiálu
P | 7 | 11372 |  | FRÉZOVÁNÍ ZPEVNĚNÝCH PLOCH ASFALTOVÝCH | M3 | 502.795 | 0 |  |  | 2
PP |  |  |  | frézování intravilán Hrotovice KM 0,000 - 0,450...............3149m2 *0,155 napojení MK 147 m2*0,1 přebytek bude odvezen na skládku KSÚSV Hrotovice
VV |  |  |  | 3149*0,155+147*0,1=502,795 [A] planimetrováno ze situace př. 02
TS |  |  |  | Položka zahrnuje veškerou manipulaci s vybouranou sutí a s vybouranými hmotami vč. uložení na skládku. Nezahrnuje poplatek za skládku, který se vykazuje v položce 0141** (s výjimkou malého množství bouraného materiálu, kde je možné poplatek zahrnout do jednotkové ceny bourání – tento fakt musí být uveden v doplňujícím textu k položce).
P | 8 | 13273 |  | HLOUBENÍ RÝH ŠÍŘ DO 2M PAŽ I NEPAŽ TŘ. I | M3 | 69.96 | 0 |  |  | 2
PP |  |  |  | hloubení pro UV a přípojky DN 150 v. UV fakturace proběhne na základě skutečného objemu zeminy při realizaci stavby po dosouhlasení investorem a TDS
VV |  |  |  | 5,5*1*1.59*8=69,960 [A]
TS |  |  |  | položka zahrnuje: - vodorovná a svislá doprava, přemístění, přeložení, manipulace s výkopkem - kompletní provedení vykopávky nezapažené i zapažené - ošetření výkopiště po celou dobu práce v něm vč. klimatických opatření - ztížení vykopávek v blízkosti podzemního vedení, konstrukcí a objektů vč. jejich dočasného zajištění - ztížení pod vodou, v okolí výbušnin, ve stísněných prostorech a pod. - příplatek za lepivost - těžení po vrstvách, pásech a po jiných nutných částech (figurách) - čerpání vody vč. čerpacích jímek, potrubí a pohotovostní čerpací soupravy (viz ustanovení k pol. 1151,2) - potřebné snížení hladiny podzemní vody - těžení a rozpojování jednotlivých balvanů - vytahování a nošení výkopku - svahování a přesvah. svahů do konečného tvaru, výměna hornin v podloží a v pláni znehodnocené klimatickými vlivy - ruční vykopávky, odstranění kořenů a napadávek - pažení, vzepření a rozepření vč. přepažování (vyjma štětových stěn) - úpravu, ochranu a očištění dna, základové spáry, stěn a svahů - odvedení nebo obvedení vody v okolí výkopiště a ve výkopišti - třídění výkopku - veškeré pomocné konstrukce umožňující provedení vykopávky (příjezdy, sjezdy, nájezdy, lešení, podpěr. konstr., přemostění, zpevněné plochy, zakrytí a pod.) - nezahrnuje uložení zeminy (na skládku, do násypu) ani poplatky za skládku, vykazují se v položce č.0141**
P | 9 | 17120 |  | ULOŽENÍ SYPANINY DO NÁSYPŮ A NA SKLÁDKY BEZ ZHUTNĚNÍ | M3 | 69.96 | 0 |  |  | 2
PP |  |  |  | zemina nevhodná do násypů, uložení na skládku pol. 13273
VV |  |  |  | 69,96=69,960 [A]
TS |  |  |  | položka zahrnuje: - kompletní provedení zemní konstrukce do předepsaného tvaru - ošetření úložiště po celou dobu práce v něm vč. klimatických opatření - ztížení v okolí vedení, konstrukcí a objektů a jejich dočasné zajištění - ztížení provádění ve ztížených podmínkách a stísněných prostorech - ztížené ukládání sypaniny pod vodu - ukládání po vrstvách a po jiných nutných částech (figurách) vč. dosypávek - spouštění a nošení materiálu - úprava, očištění a ochrana podloží a svahů - svahování, uzavírání povrchů svahů - udržování úložiště a jeho ochrana proti vodě - odvedení nebo obvedení vody v okolí úložiště a v úložišti - veškeré pomocné konstrukce umožňující provedení zemní konstrukce (příjezdy, sjezdy, nájezdy, lešení, podpěrné konstrukce, přemostění, zpevněné plochy, zakrytí a pod.)
P | 10 | 17481 |  | ZÁSYP JAM A RÝH Z NAKUPOVANÝCH MATERIÁLŮ | M3 | 45.76 | 0 |  |  | 2
PP |  |  |  | zásyp přípojek UV fakturace proběhne na základě skutečného objemu použitého materiálu při realizaci stavby po dosouhlasení investorem a TDS
VV |  |  |  | 1,04*1*5,5*8=45,760 [A]
TS |  |  |  | položka zahrnuje: - kompletní provedení zemní konstrukce včetně nákupu a dopravy materiálu dle zadávací dokumentace - úprava ukládaného materiálu vlhčením, tříděním, promícháním nebo vysoušením, příp. jiné úpravy za účelem zlepšení jeho mech. vlastností - hutnění i různé míry hutnění - ošetření úložiště po celou dobu práce v něm vč. klimatických opatření - ztížení v okolí vedení, konstrukcí a objektů a jejich dočasné zajištění - ztížení provádění vč. hutnění ve ztížených podmínkách a stísněných prostorech - ztížené ukládání sypaniny pod vodu - ukládání po vrstvách a po jiných nutných částech (figurách) vč. dosypávek - spouštění a nošení materiálu - výměna částí zemní konstrukce znehodnocené klimatickými vlivy - udržování úložiště a jeho ochrana proti vodě - odvedení nebo obvedení vody v okolí úložiště a v úložišti - veškeré pomocné konstrukce umožňující provedení zemní konstrukce (příjezdy, sjezdy, nájezdy, lešení, podpěrné konstrukce, přemostění, zpevněné plochy, zakrytí a pod.)
P | 11 | 17581 |  | OBSYP POTRUBÍ A OBJEKTŮ Z NAKUPOVANÝCH MATERIÁLŮ | M3 | 16.691 | 0 |  |  | 2
PP |  |  |  | obsyp přípojek a UV písek fr. 0-16 fakturace proběhne na základě skutečného objemu použitého materiálu při realizaci stavby po dosouhlasení investorem a TDS
VV |  |  |  | (0,45*1-3,14*0,15*0,15)*5,5*8=16,691 [A]
TS |  |  |  | položka zahrnuje: - kompletní provedení zemní konstrukce včetně nákupu a dopravy materiálu dle zadávací dokumentace - úprava ukládaného materiálu vlhčením, tříděním, promícháním nebo vysoušením, příp. jiné úpravy za účelem zlepšení jeho mech. vlastností - hutnění i různé míry hutnění - ošetření úložiště po celou dobu práce v něm vč. klimatických opatření - ztížení v okolí vedení, konstrukcí a objektů a jejich dočasné zajištění - ztížení provádění vč. hutnění ve ztížených podmínkách a stísněných prostorech - ztížené ukládání sypaniny pod vodu - ukládání po vrstvách a po jiných nutných částech (figurách) vč. dosypávek - spouštění a nošení materiálu - výměna částí zemní konstrukce znehodnocené klimatickými vlivy - ruční hutnění a výplň jam a prohlubní v podloží - úprava, očištění, ochrana a zhutnění podloží - svahování, hutnění a uzavírání povrchů svahů - zřízení lavic na svazích - udržování úložiště a jeho ochrana proti vodě - odvedení nebo obvedení vody v okolí úložiště a v úložišti - veškeré pomocné konstrukce umožňující provedení zemní konstrukce (příjezdy, sjezdy, nájezdy, lešení, podpěrné konstrukce, přemostění, zpevněné plochy, zakrytí a pod.) - zemina vytlačená potrubím o DN do 180mm se od kubatury obsypů neodečítá
P | 12 | 18110 |  | ÚPRAVA PLÁNĚ SE ZHUTNĚNÍM V HORNINĚ TŘ. I | M2 | 3394.88 | 0 |  |  | 2
PP
VV |  |  |  | 3296*1.03=3 394,880 [A]
TS |  |  |  | položka zahrnuje úpravu pláně včetně vyrovnání výškových rozdílů. Míru zhutnění určuje projekt.
SD |  | 4 |  | Vodorovné konstrukce
P | 13 | 45157 |  | PODKLADNÍ A VÝPLŇOVÉ VRSTVY Z KAMENIVA TĚŽENÉHO | M3 | 4.4 | 0 |  |  | 2
PP |  |  |  | lože pod potrubí přípojek UV a pod UV písek fr. 0-16
VV |  |  |  | přípojky UV 0,1*1*5,5*8=4,400 [A]
TS |  |  |  | položka zahrnuje dodávku předepsaného kameniva, mimostaveništní a vnitrostaveništní dopravu a jeho uložení není-li v zadávací dokumentaci uvedeno jinak, jedná se o nakupovaný materiál
SD |  | 5 |  | Komunikace
P | 14 | 567554 |  | VRST PRO OBNOVU A OPR RECYK ZA STUD CEM A ASF EM TL DO 250MM | M2 | 3247.59 | 0 |  |  | 2
PP |  |  |  | recyklace za studena na místě s použitím cementu a asf. pojiva RS CA tp 208 tl. 250mm
VV |  |  |  | 3153*1,03=3 247,590 [A]
TS |  |  |  | - dodání materiálů předepsaných pro recyklaci za studena - provedení recyklace dle předepsaného technologického předpisu, zhutnění vrstvy v předepsané tloušťce - zřízení vrstvy bez rozlišení šířky, pokládání vrstvy po etapách - úpravu napojení, ukončení - nezahrnuje postřiky, nátěry
P | 15 | 572113 |  | INFILTRAČNÍ POSTŘIK Z EMULZE DO 0,5KG/M2 | M2 | 3247.59 | 0 |  |  | 2
PP |  |  |  | 0,6 kg/m2 PI C ČSN 736129, ČSN EN 13808 posyp kamnenivem drceným viz. pol. 57621
VV |  |  |  | 3153*1,03=3 247,590 [A]
TS |  |  |  | - dodání všech předepsaných materiálů pro postřiky v předepsaném množství - provedení dle předepsaného technologického předpisu - zřízení vrstvy bez rozlišení šířky, pokládání vrstvy po etapách - úpravu napojení, ukončení
P | 16 | 572214 |  | SPOJOVACÍ POSTŘIK Z MODIFIK EMULZE DO 0,5KG/M2 | M2 | 6600 | 0 |  |  | 2
PP |  |  |  | 0,40 kg/m2 a 0,50 kg/m2 dle vzorových př. řezů př. č. 04 PS CP ČSN 73 6129, ČSN EN 13808
VV |  |  |  | (3153+147)*2=6 600,000 [A]
TS |  |  |  | - dodání všech předepsaných materiálů pro postřiky v předepsaném množství - provedení dle předepsaného technologického předpisu - zřízení vrstvy bez rozlišení šířky, pokládání vrstvy po etapách - úpravu napojení, ukončení
P | 17 | 574B34 |  | ASFALTOVÝ BETON PRO OBRUSNÉ VRSTVY MODIFIK ACO 11+, 11S TL. 40MM | M2 | 3300 | 0 |  |  | 2
PP |  |  |  | ACO 11+ PmB 45/80-65 ČSN 73 6121, ČSN EN 13108-1 + napojení MK 147 m2
VV |  |  |  | 3153+147=3 300,000 [A] planimetrováno ze situace a vz.pr. řezů př. 02 a 04
TS |  |  |  | - dodání směsi v požadované kvalitě - očištění podkladu - uložení směsi dle předepsaného technologického předpisu, zhutnění vrstvy v předepsané tloušťce - zřízení vrstvy bez rozlišení šířky, pokládání vrstvy po etapách, včetně pracovních spar a spojů - úpravu napojení, ukončení podél obrubníků, dilatačních zařízení, odvodňovacích proužků, odvodňovačů, vpustí, šachet a pod. - nezahrnuje postřiky, nátěry - nezahrnuje těsnění podél obrubníků, dilatačních zařízení, odvodňovacích proužků, odvodňovačů, vpustí, šachet a pod.
P | 18 | 574D56 |  | ASFALTOVÝ BETON PRO LOŽNÍ VRSTVY MODIFIK ACL 16+, 16S TL. 60MM | M2 | 147 | 0 |  |  | 2
PP |  |  |  | napojení MK ACL 16S, PmB 25/55-60 tl. 60mm ČSN 73 6121, ČSN EN 131 08-1
VV |  |  |  | 147=147,000 [A]
TS |  |  |  | - dodání směsi v požadované kvalitě - očištění podkladu - uložení směsi dle předepsaného technologického předpisu, zhutnění vrstvy v předepsané tloušťce - zřízení vrstvy bez rozlišení šířky, pokládání vrstvy po etapách, včetně pracovních spar a spojů - úpravu napojení, ukončení podél obrubníků, dilatačních zařízení, odvodňovacích proužků, odvodňovačů, vpustí, šachet a pod. - nezahrnuje postřiky, nátěry - nezahrnuje těsnění podél obrubníků, dilatačních zařízení, odvodňovacích proužků, odvodňovačů, vpustí, šachet a pod.
P | 19 | 574D66 |  | ASFALTOVÝ BETON PRO LOŽNÍ VRSTVY MODIFIK ACL 16+, 16S TL. 70MM | M2 | 3153 | 0 |  |  | 2
PP |  |  |  | ACL 16S, PmB 25/55-60 ČSN 73 6121, ČSN EN 131 08-1
VV |  |  |  | 3153=3 153,000 [A] planimetrováno ze situace a vzorových př. řezů
TS |  |  |  | - dodání směsi v požadované kvalitě - očištění podkladu - uložení směsi dle předepsaného technologického předpisu, zhutnění vrstvy v předepsané tloušťce - zřízení vrstvy bez rozlišení šířky, pokládání vrstvy po etapách, včetně pracovních spar a spojů - úpravu napojení, ukončení podél obrubníků, dilatačních zařízení, odvodňovacích proužků, odvodňovačů, vpustí, šachet a pod. - nezahrnuje postřiky, nátěry - nezahrnuje těsnění podél obrubníků, dilatačních zařízení, odvodňovacích proužků, odvodňovačů, vpustí, šachet a pod.
P | 20 | 574E46 |  | ASFALTOVÝ BETON PRO PODKLADNÍ VRSTVY ACP 16+, 16S TL. 50MM | M2 | 3153 | 0 |  |  | 2
PP |  |  |  | ACP 16+(S) 50/70 ČSN 73 6121, ČSN EN 131 08-1
VV |  |  |  | 3153=3 153,000 [A] planimetrováno ze situace a vzorových příčných řezů
TS |  |  |  | - dodání směsi v požadované kvalitě - očištění podkladu - uložení směsi dle předepsaného technologického předpisu, zhutnění vrstvy v předepsané tloušťce - zřízení vrstvy bez rozlišení šířky, pokládání vrstvy po etapách, včetně pracovních spar a spojů - úpravu napojení, ukončení podél obrubníků, dilatačních zařízení, odvodňovacích proužků, odvodňovačů, vpustí, šachet a pod. - nezahrnuje postřiky, nátěry - nezahrnuje těsnění podél obrubníků, dilatačních zařízení, odvodňovacích proužků, odvodňovačů, vpustí, šachet a pod.
P | 21 | 57621 |  | POSYP KAMENIVEM DRCENÝM 5KG/M2 | M2 | 3247.59 | 0 |  |  | 2
PP |  |  |  | posyp kamenivem drceným frakce 2/4, 3,0 kg/m2 viz. pol. 572113
VV |  |  |  | 3153*1,03=3 247,590 [A] planimetrováno ze situace a vzor. př. řezů
TS |  |  |  | - dodání kameniva předepsané kvality a zrnitosti - posyp předepsaným množstvím
P | 22 | 587206 |  | PŘEDLÁŽDĚNÍ KRYTU Z BETONOVÝCH DLAŽDIC SE ZÁMKEM | M2 | 30 | 0 |  |  | 2
PP |  |  |  | v místě stávajícího vjezdu v km 0,37840 vlevo z důvodu úpravy příčného sklonu silnice II/152
VV |  |  |  | 30=30,000 [A]
TS |  |  |  | - pod pojmem *předláždění* se rozumí rozebrání stávající dlažby a pokládka dlažby ze stávajícího dlažebního materiálu (bez dodávky nového) - zahrnuje nezbytnou manipulaci s tímto materiálem (nakládání, doprava, složení, očištění) - dodání a rozprostření materiálu pro lože a jeho tloušťku předepsanou dokumentací a pro předepsanou výplň spar - eventuelní doplnění plochy s použitím nového materiálu se vykazuje v položce č.582
P | 23 | 58910 |  | VÝPLŇ SPAR ASFALTEM | M | 6.9 | 0 |  |  | 2
PP |  |  |  | asfaltová zálivka v místě napojení na stáv. komunikaci
VV |  |  |  | 6,9=6,900 [A] planimetrováno ze situace
TS |  |  |  | položka zahrnuje: - dodávku předepsaného materiálu - vyčištění a výplň spar tímto materiálem
SD |  | 8 |  | Potrubí
P | 24 | 87433 |  | POTRUBÍ Z TRUB PLASTOVÝCH ODPADNÍCH DN DO 150MM | M | 40 | 0 |  |  | 2
PP |  |  |  | žebrové potrubí z PP (plné žebro v řezu stěny), SN 10, rozměrová řada dle DIN 16 961 - přípojky k UV fakturace proběhne na základě skutečného délky přípojek při realizaci stavby po dosouhlasení investorem a TDS
VV |  |  |  | 8*5=40,000 [A]
TS |  |  |  | položky pro zhotovení potrubí platí bez ohledu na sklon zahrnuje: - výrobní dokumentaci (včetně technologického předpisu) - dodání veškerého trubního a pomocného materiálu (trouby, trubky, tvarovky, spojovací a těsnící materiál a pod.), podpěrných, závěsných a upevňovacích prvků, včetně potřebných úprav - úprava a příprava podkladu a podpěr, očištění a ošetření podkladu a podpěr - zřízení plně funkčního potrubí, kompletní soustavy, podle příslušného technologického předpisu - zřízení potrubí i jednotlivých částí po etapách, včetně pracovních spar a spojů, pracovního zaslepení konců a pod. - úprava prostupů, průchodů šachtami a komorami, okolí podpěr a vyústění, zaústění, napojení, vyvedení a upevnění odpad. výustí - ochrana potrubí nátěrem (vč. úpravy povrchu), případně izolací, nejsou-li tyto práce předmětem jiné položky - úprava, očištění a ošetření prostoru kolem potrubí - položky platí pro práce prováděné v prostoru zapaženém i nezapaženém a i v kolektorech, chráničkách - položky zahrnují i práce spojené s nutnými obtoky, převáděním a čerpáním vody nezahrnuje zkoušky vodotěsnosti a televizní prohlídku
P | 25 | 89712 |  | VPUSŤ KANALIZAČNÍ ULIČNÍ KOMPLETNÍ Z BETONOVÝCH DÍLCŮ | KUS | 8 | 0 |  |  | 2
PP |  |  |  | včetně mříže D400 litina se zámkem, popř. plast, kompozit vč. montáže skutečný počet bude upřesněn během stavby a odsouhlasen TDS a investorem stavby
VV |  |  |  | 8=8,000 [A]
TS |  |  |  | položka zahrnuje: - dodávku a osazení předepsaných dílů včetně mříže - výplň, těsnění a tmelení spar a spojů, - opatření povrchů betonu izolací proti zemní vlhkosti v částech, kde přijdou do styku se zeminou nebo kamenivem, - předepsané podkladní konstrukce
P | 26 | 89921 |  | VÝŠKOVÁ ÚPRAVA POKLOPŮ | KUS | 8 | 0 |  |  | 2
PP |  |  |  | výšková úprava šoupátka a poklopů skutečný počet bude upřesněn během stavby a odsouhlasen TDS a investorem stavby
VV |  |  |  | 8=8,000 [A] planimetrováno ze situace př. č. ,02
TS |  |  |  | - položka výškové úpravy zahrnuje všechny nutné práce a materiály pro zvýšení nebo snížení zařízení (včetně nutné úpravy stávajícího povrchu vozovky nebo chodníku).
SD |  | 9 |  | Ostatní konstrukce a práce
P | 27 | 917224 |  | SILNIČNÍ A CHODNÍKOVÉ OBRUBY Z BETONOVÝCH OBRUBNÍKŮ ŠÍŘ 150MM | M | 30 | 0 |  |  | 2
PP |  |  |  | doplnění stáv. silničních obrubníků v km 0,450 - 0,400 vlevo (odhad 20%) viz. pol.91781 fakturace proběhne na základě skutečného množství vyměněných obrubníků při realizaci stavby po dosouhlasení investorem a TDS
VV |  |  |  | 150*0,2=30,000 [A]
TS |  |  |  | Položka zahrnuje: dodání a pokládku betonových obrubníků o rozměrech předepsaných zadávací dokumentací betonové lože i boční betonovou opěrku.
P | 28 | 91772 | a | OBRUBA Z DLAŽEBNÍCH KOSTEK DROBNÝCH | M | 35 | 0 |  |  | 2
PP |  |  |  | využití stávajících kostek viz. pol. 11355 předpoklad 70%, fakturace proběhne na základě skutečného množství použitých kostek na stavbě při realizaci po dosouhlasení investorem a TDS km 0,402 - 0,419 vpravo....17,5 m
VV |  |  |  | 25*2*0,7=35,000 [A]
TS |  |  |  | Položka zahrnuje: dodání a pokládku jedné řady dlažebních kostek o rozměrech předepsaných zadávací dokumentací betonové lože i boční betonovou opěrku.
P | 29 | 91772 | b | OBRUBA Z DLAŽEBNÍCH KOSTEK DROBNÝCH | M | 1304 | 0 |  |  | 2
PP |  |  |  | využití odstraněných stáv. kostek z obj. SO 101.2 pol. 11355, předpoklad 70%, fakturace proběhne na základě skutečného množství použitých kostek na stavbě při realizaci po dosouhlasení investorem a TDS 0,142 - 0,392 vlevo...250m 0,000 - 0,0402 vpravo.....402m
VV |  |  |  | 250*2+402*2=1 304,000 [A]
TS |  |  |  | Položka zahrnuje: dodání a pokládku jedné řady dlažebních kostek o rozměrech předepsaných zadávací dokumentací betonové lože i boční betonovou opěrku.
P | 30 | 91781 |  | VÝŠKOVÁ ÚPRAVA OBRUBNÍKŮ BETONOVÝCH | M | 150 | 0 |  |  | 2
PP |  |  |  | km 0,250 - 0,400 vlevo doplnění novými obrubami...předpoklad 20% viz. pol. 917224
VV |  |  |  | 150=150,000 [A]
TS |  |  |  | Položka výšková úprava obrub zahrnuje jejich vytrhání, očištění, manipulaci, nové betonové lože a osazení. Případné nutné doplnění novými obrubami se uvede v položkách 9172 až 9177.
P | 31 | 919114 |  | ŘEZÁNÍ ASFALTOVÉHO KRYTU VOZOVEK TL DO 200MM | M | 6.9 | 0 |  |  | 2
PP |  |  |  | řezání krytu vozovky v místě napojení na stáv. stav
VV |  |  |  | 6,9=6,900 [A] planimetrováno ze situace
TS |  |  |  | položka zahrnuje řezání vozovkové vrstvy v předepsané tloušťce, včetně spotřeby vody

## SO 101_002
ASPE10 |  |  |  | Firma: Dopravoprojekt Ostrava | [5 empty] | 3
|  |  |  | Příloha k formuláři pro ocenění nabídky | [5 empty] | 3
S | Stavba: | 180005 |  | II/152 Hrotovice - Dukovany, PD - I. etapa (km 0,000 - 5,950) |  |  | 002 |  | 0,00 | 2
O | Objekt: | SO 101 |  | Silnice II/152 |  |  |  |  | 15,00 | 2
O1 | Rozpočet: | 002 |  | SO 101.2 Silnice II/152 (km 0,450 - 5,950) |  |  |  |  | 21,00 | 2
Typ | Poř. číslo | Kód položky | Varianta | Název položky | MJ | Množství | Cena
[7 empty] | Jednotková | Celkem
0 | 1 | 2 | 3 | 4 | 5 | 6 | 9 | 10
SD |  | 0 |  | Všeobecné konstrukce a práce
P | 1 | 014101 | a | POPLATKY ZA SKLÁDKU | M3 | 7223.7 | 0 |  |  | 2
PP |  |  |  | poplatky za uložení vytěžené zeminy pol. 17120 pol. 12931
VV |  |  |  | 6173,7+4200*0,25=7 223,700 [A]
TS |  |  |  | zahrnuje veškeré poplatky provozovateli skládky související s uložením odpadu na skládce.
P | 2 | 014111 | a | POPLATKY ZA SKLÁDKU TYP S-IO (INERTNÍ ODPAD) | M3 | 33.424 | 0 |  |  | 2
PP |  |  |  | vybourané bet. objekty pol. 966166....12m3 pol. 96611....0,24m3 966358......36,7m*0,04 dvouřádek ze žul. kostek obce Slavětice pol. 11355......1971,6*0,1*0,1
VV |  |  |  | 12+0,24+36,7*0,04+1971,6*0,1*0,1=33,424 [A]
TS |  |  |  | zahrnuje veškeré poplatky provozovateli skládky související s uložením odpadu na skládce.
SD |  | 1 |  | Zemní práce
P | 3 | 11120 |  | ODSTRANĚNÍ KŘOVIN | M2 | 83 | 0 |  |  | 2
PP |  |  |  | mýcení křovin zhotovitel v celkové ceně díla zohlední možnost následného využití dřeva
VV |  |  |  | 83=83,000 [A] dendrologický průzkum - př. H02
TS |  |  |  | odstranění křovin a stromů do průměru 100 mm doprava dřevin bez ohledu na vzdálenost spálení na hromadách nebo štěpkování
P | 4 | 11130 |  | SEJMUTÍ DRNU | M2 | 13109 | 0 |  |  | 2
PP |  |  |  | odstranění drnů ze stávajícího silničního tělesa v tl. 10cm plochy ZPF ...219m2 v tl. 10cm
VV |  |  |  | 9240+3650+219=13 109,000 [A] planimetrováno ze situace př. č. 02 a z příčných řezů př.č. 05
TS |  |  |  | včetně vodorovné dopravy a uložení na skládku
P | 5 | 11201 |  | KÁCENÍ STROMŮ D KMENE DO 0,5M S ODSTRANĚNÍM PAŘEZŮ | KUS | 4 | 0 |  |  | 2
PP |  |  |  | zhotovitel v celkové ceně díla zohlední možnost následného využití dřeva
VV |  |  |  | 4=4,000 [A]
TS |  |  |  | Kácení stromů se měří v [ks] poražených stromů (průměr stromů se měří v místě řezu) a zahrnuje zejména: - poražení stromu a osekání větví - spálení větví na hromadách nebo štěpkování - dopravu a uložení kmenů, případné další práce s nimi dle pokynů zadávací dokumentace Odstranění pařezů se měří v [ks] vytrhaných nebo vykopaných pařezů a zahrnuje zejména: - vytrhání nebo vykopání pařezů - veškeré zemní práce spojené s odstraněním pařezů - dopravu a uložení pařezů, případně další práce s nimi dle pokynů zadávací dokumentace - zásyp jam po pařezech
P | 6 | 11355 |  | ODSTRANĚNÍ OBRUB Z DLAŽEBNÍCH KOSTEK JEDNODUCHÝCH | M | 1971.6 | 0 |  |  | 2
PP |  |  |  | Odstranění dvojřádku ze žul. kostek drobných podél silničních obrub. Uložení na meziskládku v místě stavby. Předpoklad znovupoužití 30% viz pol. 91772....337,2*2=674m Planimetrováno ze situace. odstranění dvouřádku v obci Slavětice vlevo: km 3,808-3,875 km 4,077-4,526 vpravo: 3,819-4,548 v místech napojení místních komunikací Hrotovice: 25+28+25
VV |  |  |  | (67+449+729+25+28+25)*2=2 646,000 [A] zpětné použití viz. pol. 91772.a -337,2*2=- 674,400 [B] Celkem: A+B=1 971,600 [C]
TS |  |  |  | Položka zahrnuje veškerou manipulaci s vybouranou sutí a s vybouranými hmotami vč. uložení na skládku. Nezahrnuje poplatek za skládku, který se vykazuje v položce 0141** (s výjimkou malého množství bouraného materiálu, kde je možné poplatek zahrnout do jednotkové ceny bourání – tento fakt musí být uveden v doplňujícím textu k položce).
P | 7 | 11360 |  | ROZRYTÍ VOZOVKY | M2 | 30985 | 0 |  |  | 2
PP |  |  |  | rozrytí a reprofilace vozovky před recyklací intravilány 16551m2 extarvilán 14434m2
VV |  |  |  | 16551+14434=30 985,000 [A]
TS |  |  |  | zahrnuje potřebné mechanizmy a odklizení přebytečného materiálu
P | 8 | 11372 |  | FRÉZOVÁNÍ ZPEVNĚNÝCH PLOCH ASFALTOVÝCH | M3 | 5303.47 | 0 |  |  | 2
PP |  |  |  | frézování intravilán Hrotovice a Slavětice...............(6554+8750)*0,155 frézování extravilán mezi obcemi.............................17411*0,09 frézování extravilán za Slavěticemi..........................7067*0.18 frézování napoejní MK.......923*0,1 potřebná část bude využita na stavbě pro nezpevněné krajnice 729 m3 a hospodářské sjezdy 79,2m3 přebytek 4304,2m3 bude odvezen na skládku KSÚSV Hrotovice
VV |  |  |  | (6554+8750)*0,155+17411*0,09+7067*0,18+923*0,1=5 303,470 [A] planimetrováno ze situace př. 02
TS |  |  |  | Položka zahrnuje veškerou manipulaci s vybouranou sutí a s vybouranými hmotami vč. uložení na skládku. Nezahrnuje poplatek za skládku, který se vykazuje v položce 0141** (s výjimkou malého množství bouraného materiálu, kde je možné poplatek zahrnout do jednotkové ceny bourání – tento fakt musí být uveden v doplňujícím textu k položce).
P | 9 | 12373 |  | ODKOP PRO SPOD STAVBU SILNIC A ŽELEZNIC TŘ. I | M3 | 4360 | 0 |  |  | 2
PP |  |  |  | výkop nevhodný do násypů včetně odvozu na skládku dle ZOP do zhotovitelem určené vzdálenosti
VV |  |  |  | 3290+1070=4 360,000 [A] planimetrováno z příčných řezu programem Roadpac
TS |  |  |  | položka zahrnuje: - vodorovná a svislá doprava, přemístění, přeložení, manipulace s výkopkem - kompletní provedení vykopávky nezapažené i zapažené - ošetření výkopiště po celou dobu práce v něm vč. klimatických opatření - ztížení vykopávek v blízkosti podzemního vedení, konstrukcí a objektů vč. jejich dočasného zajištění - ztížení pod vodou, v okolí výbušnin, ve stísněných prostorech a pod. - příplatek za lepivost - těžení po vrstvách, pásech a po jiných nutných částech (figurách) - čerpání vody vč. čerpacích jímek, potrubí a pohotovostní čerpací soupravy (viz ustanovení k pol. 1151,2) - potřebné snížení hladiny podzemní vody - těžení a rozpojování jednotlivých balvanů - vytahování a nošení výkopku - svahování a přesvah. svahů do konečného tvaru, výměna hornin v podloží a v pláni znehodnocené klimatickými vlivy - ruční vykopávky, odstranění kořenů a napadávek - pažení, vzepření a rozepření vč. přepažování (vyjma štětových stěn) - úpravu, ochranu a očištění dna, základové spáry, stěn a svahů - zhutnění podloží, případně i svahů vč. svahování - zřízení stupňů v podloží a lavic na svazích, není-li pro tyto práce zřízena samostatná položka - udržování výkopiště a jeho ochrana proti vodě - odvedení nebo obvedení vody v okolí výkopiště a ve výkopišti - třídění výkopku - veškeré pomocné konstrukce umožňující provedení vykopávky (příjezdy, sjezdy, nájezdy, lešení, podpěr. konstr., přemostění, zpevněné plochy, zakrytí a pod.) - nezahrnuje uložení zeminy (na skládku, do násypu) ani poplatky za skládku, vykazují se v položce č.0141**
P | 10 | 12931 |  | ČIŠTĚNÍ PŘÍKOPŮ OD NÁNOSU DO 0,25M3/M | M | 4200 | 0 |  |  | 2
PP
VV |  |  |  | 1160*2+940*2=4 200,000 [A]
TS |  |  |  | - vodorovná a svislá doprava, přemístění, přeložení, manipulace s výkopkem a uložení na skládku (bez poplatku)
P | 11 | 13273 |  | HLOUBENÍ RÝH ŠÍŘ DO 2M PAŽ I NEPAŽ TŘ. I | M3 | 524.7 | 0 |  |  | 2
PP |  |  |  | hloubení pro UV a přípojky DN 150 vč. UV fakturace proběhne na základě skutečného objemu zeminy při realizaci stavby po dosouhlasení investorem a TDS Hrotovice 30 ks Slavětice 30ks
VV |  |  |  | 5,5*1*1.59*(30+30)=524,700 [A]
TS |  |  |  | položka zahrnuje: - vodorovná a svislá doprava, přemístění, přeložení, manipulace s výkopkem - kompletní provedení vykopávky nezapažené i zapažené - ošetření výkopiště po celou dobu práce v něm vč. klimatických opatření - ztížení vykopávek v blízkosti podzemního vedení, konstrukcí a objektů vč. jejich dočasného zajištění - ztížení pod vodou, v okolí výbušnin, ve stísněných prostorech a pod. - příplatek za lepivost - těžení po vrstvách, pásech a po jiných nutných částech (figurách) - čerpání vody vč. čerpacích jímek, potrubí a pohotovostní čerpací soupravy (viz ustanovení k pol. 1151,2) - potřebné snížení hladiny podzemní vody - těžení a rozpojování jednotlivých balvanů - vytahování a nošení výkopku - svahování a přesvah. svahů do konečného tvaru, výměna hornin v podloží a v pláni znehodnocené klimatickými vlivy - ruční vykopávky, odstranění kořenů a napadávek - pažení, vzepření a rozepření vč. přepažování (vyjma štětových stěn) - úpravu, ochranu a očištění dna, základové spáry, stěn a svahů - odvedení nebo obvedení vody v okolí výkopiště a ve výkopišti - třídění výkopku - veškeré pomocné konstrukce umožňující provedení vykopávky (příjezdy, sjezdy, nájezdy, lešení, podpěr. konstr., přemostění, zpevněné plochy, zakrytí a pod.) - nezahrnuje uložení zeminy (na skládku, do násypu) ani poplatky za skládku, vykazují se v položce č.0141**
P | 12 | 17110 | R | ULOŽENÍ SYPANINY DO NÁSYPŮ SE ZHUTNĚNÍM | M3 | 45 | 0 |  |  | 2
PP |  |  |  | uložení do násypů včetně zajištění vhodné zeminy vč. případného polatku za zeminu vč. dovozu Zhotovitel navrhne a ocení pro něj nejvhodnější technologii tak, aby byly splněny definované požadavky (parametry) ČSN 73 6133. Prokázání vhodnosti bude doloženo splněním definovaných požadovaných parametrů v souladu s TKP a příp. ZTKP. Veškeré práce a použitý materiál musí být odsouhlasen TDI.
VV |  |  |  | 45=45,000 [A]
TS |  |  |  | položka zahrnuje: - kompletní provedení zemní konstrukce vč. výběru vhodného materiálu - úprava ukládaného materiálu vlhčením, tříděním, promícháním nebo vysoušením, příp. jiné úpravy za účelem zlepšení jeho mech. vlastností - hutnění i různé míry hutnění - ošetření úložiště po celou dobu práce v něm vč. klimatických opatření - ztížení v okolí vedení, konstrukcí a objektů a jejich dočasné zajištění - ztížení provádění vč. hutnění ve ztížených podmínkách a stísněných prostorech - ztížené ukládání sypaniny pod vodu - ukládání po vrstvách a po jiných nutných částech (figurách) vč. dosypávek - spouštění a nošení materiálu - výměna částí zemní konstrukce znehodnocené klimatickými vlivy - ruční hutnění a výplň jam a prohlubní v podloží - úprava, očištění, ochrana a zhutnění podloží - svahování, hutnění a uzavírání povrchů svahů - zřízení lavic na svazích - udržování úložiště a jeho ochrana proti vodě - odvedení nebo obvedení vody v okolí úložiště a v úložišti - veškeré pomocné konstrukce umožňující provedení zemní konstrukce (příjezdy, sjezdy, nájezdy, lešení, podpěrné konstrukce, přemostění, zpevněné plochy, zakrytí a pod.)
P | 13 | 17120 |  | ULOŽENÍ SYPANINY DO NÁSYPŮ A NA SKLÁDKY BEZ ZHUTNĚNÍ | M3 | 6173.7 | 0 |  |  | 2
PP |  |  |  | zemina nevhodná do násypů, uložení na skládku pol. 11130 pol. 12373 pol. 13273
VV |  |  |  | 12890*0,1+4360+524,7=6 173,700 [A]
TS |  |  |  | položka zahrnuje: - kompletní provedení zemní konstrukce do předepsaného tvaru - ošetření úložiště po celou dobu práce v něm vč. klimatických opatření - ztížení v okolí vedení, konstrukcí a objektů a jejich dočasné zajištění - ztížení provádění ve ztížených podmínkách a stísněných prostorech - ztížené ukládání sypaniny pod vodu - ukládání po vrstvách a po jiných nutných částech (figurách) vč. dosypávek - spouštění a nošení materiálu - úprava, očištění a ochrana podloží a svahů - svahování, uzavírání povrchů svahů - udržování úložiště a jeho ochrana proti vodě - odvedení nebo obvedení vody v okolí úložiště a v úložišti - veškeré pomocné konstrukce umožňující provedení zemní konstrukce (příjezdy, sjezdy, nájezdy, lešení, podpěrné konstrukce, přemostění, zpevněné plochy, zakrytí a pod.)
P | 14 | 17310 | R | ZEMNÍ KRAJNICE A DOSYPÁVKY SE ZHUTNĚNÍM | M3 | 490 | 0 |  |  | 2
PP |  |  |  | včetně zajištění vhodné zeminy vč. případného polatku za zeminu vč. dovozu L 1,350 - 1,775 P 1,430 - 1,735 L 1,790 - 1,980 P 1,775 - 1,920 P 1,920 - 2,050 L 2,000 - 3,800 P 2,075 - 3,800 L 3,875 - 4,075 L 4,086 - 4,125 P 4,600 - 5,010
VV |  |  |  | planimetrováno z příčných řezů a vzorových př. řezů 490=490,000 [A]
TS |  |  |  | položka zahrnuje: - kompletní provedení zemní konstrukce vč. výběru vhodného materiálu - úprava ukládaného materiálu vlhčením, tříděním, promícháním nebo vysoušením, příp. jiné úpravy za účelem zlepšení jeho mech. vlastností - hutnění i různé míry hutnění - ošetření úložiště po celou dobu práce v něm vč. klimatických opatření - ztížení v okolí vedení, konstrukcí a objektů a jejich dočasné zajištění - ztížení provádění vč. hutnění ve ztížených podmínkách a stísněných prostorech - ztížené ukládání sypaniny pod vodu - ukládání po vrstvách a po jiných nutných částech (figurách) vč. dosypávek - spouštění a nošení materiálu - výměna částí zemní konstrukce znehodnocené klimatickými vlivy - ruční hutnění - svahování, hutnění a uzavírání povrchů svahů - udržování úložiště a jeho ochrana proti vodě - odvedení nebo obvedení vody v okolí úložiště a v úložišti - veškeré pomocné konstrukce umožňující provedení zemní konstrukce (příjezdy, sjezdy, nájezdy, lešení, podpěrné konstrukce, přemostění, zpevněné plochy, zakrytí a pod.)
P | 15 | 17481 |  | ZÁSYP JAM A RÝH Z NAKUPOVANÝCH MATERIÁLŮ | M3 | 343.2 | 0 |  |  | 2
PP |  |  |  | zásyp přípojek UV fakturace proběhne na základě skutečného objemu použitého materiálu při realizaci stavby po dosouhlasení investorem a TDS
VV |  |  |  | 1,04*1*5,5*60=343,200 [A]
TS |  |  |  | položka zahrnuje: - kompletní provedení zemní konstrukce včetně nákupu a dopravy materiálu dle zadávací dokumentace - úprava ukládaného materiálu vlhčením, tříděním, promícháním nebo vysoušením, příp. jiné úpravy za účelem zlepšení jeho mech. vlastností - hutnění i různé míry hutnění - ošetření úložiště po celou dobu práce v něm vč. klimatických opatření - ztížení v okolí vedení, konstrukcí a objektů a jejich dočasné zajištění - ztížení provádění vč. hutnění ve ztížených podmínkách a stísněných prostorech - ztížené ukládání sypaniny pod vodu - ukládání po vrstvách a po jiných nutných částech (figurách) vč. dosypávek - spouštění a nošení materiálu - výměna částí zemní konstrukce znehodnocené klimatickými vlivy - udržování úložiště a jeho ochrana proti vodě - odvedení nebo obvedení vody v okolí úložiště a v úložišti - veškeré pomocné konstrukce umožňující provedení zemní konstrukce (příjezdy, sjezdy, nájezdy, lešení, podpěrné konstrukce, přemostění, zpevněné plochy, zakrytí a pod.)
P | 16 | 17581 |  | OBSYP POTRUBÍ A OBJEKTŮ Z NAKUPOVANÝCH MATERIÁLŮ | M3 | 125.186 | 0 |  |  | 2
PP |  |  |  | podsyp přípojek obsyp přípojek fakturace proběhne na základě skutečného objemu použitého materiálu při realizaci stavby po dosouhlasení investorem a TDS
VV |  |  |  | (0,45*1-3,14*0,15*0,15)*5,5*60=125,186 [A]
TS |  |  |  | položka zahrnuje: - kompletní provedení zemní konstrukce včetně nákupu a dopravy materiálu dle zadávací dokumentace - úprava ukládaného materiálu vlhčením, tříděním, promícháním nebo vysoušením, příp. jiné úpravy za účelem zlepšení jeho mech. vlastností - hutnění i různé míry hutnění - ošetření úložiště po celou dobu práce v něm vč. klimatických opatření - ztížení v okolí vedení, konstrukcí a objektů a jejich dočasné zajištění - ztížení provádění vč. hutnění ve ztížených podmínkách a stísněných prostorech - ztížené ukládání sypaniny pod vodu - ukládání po vrstvách a po jiných nutných částech (figurách) vč. dosypávek - spouštění a nošení materiálu - výměna částí zemní konstrukce znehodnocené klimatickými vlivy - ruční hutnění a výplň jam a prohlubní v podloží - úprava, očištění, ochrana a zhutnění podloží - svahování, hutnění a uzavírání povrchů svahů - zřízení lavic na svazích - udržování úložiště a jeho ochrana proti vodě - odvedení nebo obvedení vody v okolí úložiště a v úložišti - veškeré pomocné konstrukce umožňující provedení zemní konstrukce (příjezdy, sjezdy, nájezdy, lešení, podpěrné konstrukce, přemostění, zpevněné plochy, zakrytí a pod.) - zemina vytlačená potrubím o DN do 180mm se od kubatury obsypů neodečítá
P | 17 | 18110 |  | ÚPRAVA PLÁNĚ SE ZHUTNĚNÍM V HORNINĚ TŘ. I | M2 | 37859.41 | 0 |  |  | 2
PP
VV |  |  |  | (7285+9152)*1.03+14434*1.45=37 859,410 [A]
TS |  |  |  | položka zahrnuje úpravu pláně včetně vyrovnání výškových rozdílů. Míru zhutnění určuje projekt.
P | 18 | 18222 | R | ROZPROSTŘENÍ ORNICE VE SVAHU V TL DO 0,15M | M2 | 16283 | 0 |  |  | 2
PP |  |  |  | ohumusování tl. 0,15m vč. nákupu ornice a dovozu
VV |  |  |  | 16283=16 283,000 [A]
TS |  |  |  | položka zahrnuje: nutné přemístění ornice z dočasných skládek vzdálených do 50m rozprostření ornice v předepsané tloušťce ve svahu přes 1:5
P | 19 | 184B15 | r | VYSAZOVÁNÍ STROMŮ LISTNATÝCH S BALEM OBVOD KMENE DO 16CM, PODCHOZÍ VÝŠ MIN 2,4M | KUS | 4 | 0 |  |  | 2
PP |  |  |  | javor babyka (Acer pseudoplatanus) náhradní výsadba za kácené stromy na pozemku parc. číslo 721/2 v k.ú Hrotovice..... 2 ks na pozemku parc. číslo 668/7 v k. ú. Hrotovice....2 ks obvod kmene v 1 m výšky nejméně 12-15cm, výška kmene nejméně 2,5 m s terminálem v prodloužení osy kmene s větvemi pravidelně rozloženými po celé délce terminálu ve spirále, třikrát přesazovaný, s balem, zálivka 3x po 100 l vody/ks
VV |  |  |  | 4=4,000 [A]
TS |  |  |  | Položka vysazování stromů zahrnuje i hloubení jamek (min. rozměry pro stromy min. 1,5 násobek balu výpěstku) s event. výměnou půdy, s hnojením anorganickým hnojivem a přídavkem organického hnojiva min. 5kg pro stromy, zálivku, kůly, chráničky ke stromům nebo ochrana stromů nátěrem a pod. Obvod kmene se měří ve výšce 1,00m nad zemí. položka zahrnuje veškerý materiál, výrobky a polotovary, včetně mimostaveništní a vnitrostaveništní dopravy (rovněž přesuny), včetně naložení a složení, případně s uložením
SD |  | 4 |  | Vodorovné konstrukce
P | 20 | 45157 |  | PODKLADNÍ A VÝPLŇOVÉ VRSTVY Z KAMENIVA TĚŽENÉHO | M3 | 33 | 0 |  |  | 2
PP |  |  |  | lože pod potrubí přípojek UV a pod UV písek fr. 0-16
VV |  |  |  | přípojky UV 0,1*1*5,5*60=33,000 [A]
TS |  |  |  | položka zahrnuje dodávku předepsaného kameniva, mimostaveništní a vnitrostaveništní dopravu a jeho uložení není-li v zadávací dokumentaci uvedeno jinak, jedná se o nakupovaný materiál
SD |  | 5 |  | Komunikace
P | 21 | 56330 |  | VOZOVKOVÉ VRSTVY ZE ŠTĚRKODRTI | M3 | 2077.8 | 0 |  |  | 2
PP |  |  |  | ŠDA fr. 0/32 ČSN 73 6123-1, ČSN EN 13285 v místě pod recyklací v krajnici tl. 0,15m
VV |  |  |  | 3463*0,6=2 077,800 [A]
TS |  |  |  | - dodání kameniva předepsané kvality a zrnitosti - rozprostření a zhutnění vrstvy v předepsané tloušťce - zřízení vrstvy bez rozlišení šířky, pokládání vrstvy po etapách - nezahrnuje postřiky, nátěry
P | 22 | 56330 | R | MATERIÁL DO VRSTVY RECYKLACE | M3 | 1038.9 | 0 |  |  | 2
PP |  |  |  | materiál vhodný na doplnění vozovky do recyklace za studena
VV |  |  |  | 3463*0,3=1 038,900 [A]
TS |  |  |  | - dodání kameniva předepsané kvality a zrnitosti - rozprostření a zhutnění vrstvy v předepsané tloušťce - zřízení vrstvy bez rozlišení šířky, pokládání vrstvy po etapách - nezahrnuje postřiky, nátěry
P | 23 | 567554 |  | VRST PRO OBNOVU A OPR RECYK ZA STUD CEM A ASF EM TL DO 250MM | M2 | 34250.91 | 0 |  |  | 2
PP |  |  |  | recyklace za studena na místě s použitím cementu a asf. pojiva RS CA TP208 tl. 250mm množství materiálu vhodného na doplnění vozovky před recyklací v extravilánu v místě uapdlých krajnic vč. dovozu je v pol. 56330.a
VV |  |  |  | (7285+9152)*1,03+14434*1,2=34 250,910 [A]
TS |  |  |  | - dodání materiálů předepsaných pro recyklaci za studena - provedení recyklace dle předepsaného technologického předpisu, zhutnění vrstvy v předepsané tloušťce - zřízení vrstvy bez rozlišení šířky, pokládání vrstvy po etapách - úpravu napojení, ukončení - nezahrnuje postřiky, nátěry
P | 24 | 56963 |  | ZPEVNĚNÍ KRAJNIC Z RECYKLOVANÉHO MATERIÁLU TL DO 150MM | M2 | 4557 | 0 |  |  | 2
PP |  |  |  | využití R-materiálu ze stavby L 1,780 - 1,339....441*0,75 P 1,739 - 1,435....304*0,50 L 1,984 - 1,795....189*0.50 P 1,916 - 1,774....142*0.50 P 2,060 - 1,916.....144*0.75 L 2,270 - 1,995.....275*0,75 P 2,670- 2,070......520*0,75 L 2,638 - 2,277.....291*0,75 L 3,794 - 2,975.....746*0,75 P 3,795 - 2,975.....748*0,75 L 3,954 - 3,875 ....79*0.75 L 4,077 - 3,965.....112*0.50 L 5,950 - 5,000.....950*0.75 P 5,950 - 4,566.....1384*0,75
VV |  |  |  | 4557=4 557,000 [A] planimetrováno ze situace př. 02
TS |  |  |  | - dodání recyklátu v požadované kvalitě - očištění podkladu - uložení recyklátu dle předepsaného technologického předpisu, zhutnění vrstvy v předepsané tloušťce - zřízení vrstvy bez rozlišení šířky, pokládání vrstvy po etapách, včetně pracovních spar a spojů - úpravu napojení, ukončení - nezahrnuje postřiky, nátěry
P | 25 | 572113 |  | INFILTRAČNÍ POSTŘIK Z EMULZE DO 0,5KG/M2 | M2 | 32663.17 | 0 |  |  | 2
PP |  |  |  | 0,6 kg/m2 PI C posyp kamnenivem drceným viz. pol. 57621
VV |  |  |  | (7285+9152)*1,03+14434*1,09=32 663,170 [A]
TS |  |  |  | - dodání všech předepsaných materiálů pro postřiky v předepsaném množství - provedení dle předepsaného technologického předpisu - zřízení vrstvy bez rozlišení šířky, pokládání vrstvy po etapách - úpravu napojení, ukončení
P | 26 | 572214 |  | SPOJOVACÍ POSTŘIK Z MODIFIK EMULZE DO 0,5KG/M2 | M2 | 84308.48 | 0 |  |  | 2
PP |  |  |  | 0,40 kg/m2 a 0,50 kg/m2 dle vzorových př. řezů př. č. 04 PS CP ČSN 73 6129, ČSN EN 13808
VV |  |  |  | 0,40 kg/m2: (7285+9152)+14434*1,02+6865*1,02=38 161,980 [A] 0,50 kg/m2: (7285+9152)+14434*1,05+6865*1,05+6865*1,07=46 146,500 [B] Celkem: A+B=84 308,480 [C]
TS |  |  |  | - dodání všech předepsaných materiálů pro postřiky v předepsaném množství - provedení dle předepsaného technologického předpisu - zřízení vrstvy bez rozlišení šířky, pokládání vrstvy po etapách - úpravu napojení, ukončení
P | 27 | 572214 | a | SPOJOVACÍ POSTŘIK Z MODIFIK EMULZE DO 0,5KG/M2 | M2 | 1373 | 0 |  |  | 2
PP |  |  |  | 0,50kg/m2 PS CP ČSN 73 6129, ČSN EN 13808 v místě lokální sanace v km 5,010 - 5,950 předpoklad dle diagnostiky vozovky 20% z frézované plochy
VV |  |  |  | 6865*0,2=1 373,000 [A] planimetrováno ze situace
TS |  |  |  | - dodání všech předepsaných materiálů pro postřiky v předepsaném množství - provedení dle předepsaného technologického předpisu - zřízení vrstvy bez rozlišení šířky, pokládání vrstvy po etapách - úpravu napojení, ukončení
P | 28 | 57475 |  | VOZOVKOVÉ VÝZTUŽNÉ VRSTVY Z GEOMŘÍŽOVINY | M2 | 7276.9 | 0 |  |  | 2
PP |  |  |  | km 5,010 - 5,950....vyztužení skelnou geomříží min. tahová pevnost 100kN, s polymerním povlakem skelných vláken, oky min. 25x25mm a samolepícím lepidlem na spodní straně mříže instalované na podkladní vrstvu z ACP
VV |  |  |  | 6865*1,06=7 276,900 [A] planimetrováno ze situace a vzor. př. řezů
TS |  |  |  | - dodání geomříže v požadované kvalitě a v množství včetně přesahů (přesahy započteny v jednotkové ceně) - očištění podkladu - pokládka geomříže dle předepsaného technologického předpisu
P | 29 | 574B34 |  | ASFALTOVÝ BETON PRO OBRUSNÉ VRSTVY MODIFIK ACO 11+, 11S TL. 40MM | M2 | 37736 | 0 |  |  | 2
PP |  |  |  | ACO 11+ PmB 45/80-65 ČSN 73 6121, ČSN EN 13108-1 intravilány obcí......7285+9152 extravilán mezi obcemi......14434 extravilán za Slavěticemi.....6865
VV |  |  |  | 7285+9152+14434+6865=37 736,000 [A]
TS |  |  |  | - dodání směsi v požadované kvalitě - očištění podkladu - uložení směsi dle předepsaného technologického předpisu, zhutnění vrstvy v předepsané tloušťce - zřízení vrstvy bez rozlišení šířky, pokládání vrstvy po etapách, včetně pracovních spar a spojů - úpravu napojení, ukončení podél obrubníků, dilatačních zařízení, odvodňovacích proužků, odvodňovačů, vpustí, šachet a pod. - nezahrnuje postřiky, nátěry - nezahrnuje těsnění podél obrubníků, dilatačních zařízení, odvodňovacích proužků, odvodňovačů, vpustí, šachet a pod.
P | 30 | 574D66 |  | ASFALTOVÝ BETON PRO LOŽNÍ VRSTVY MODIFIK ACL 16+, 16S TL. 70MM | M2 | 38374.97 | 0 |  |  | 2
PP |  |  |  | ACL 16S, PmB 25/55-60 ČSN 73 6121, ČSN EN 131 08-1
VV |  |  |  | (7285+9152)+14434*1,03+6865*1,03=38 374,970 [A] planimetrováno ze situace a vzorových př. řezů
TS |  |  |  | - dodání směsi v požadované kvalitě - očištění podkladu - uložení směsi dle předepsaného technologického předpisu, zhutnění vrstvy v předepsané tloušťce - zřízení vrstvy bez rozlišení šířky, pokládání vrstvy po etapách, včetně pracovních spar a spojů - úpravu napojení, ukončení podél obrubníků, dilatačních zařízení, odvodňovacích proužků, odvodňovačů, vpustí, šachet a pod. - nezahrnuje postřiky, nátěry - nezahrnuje těsnění podél obrubníků, dilatačních zařízení, odvodňovacích proužků, odvodňovačů, vpustí, šachet a pod.
P | 31 | 574E46 |  | ASFALTOVÝ BETON PRO PODKLADNÍ VRSTVY ACP 16+, 16S TL. 50MM | M2 | 17810 | 0 |  |  | 2
PP |  |  |  | ACP 16+(S) 50/70 ČSN 73 6121, ČSN EN 131 08-1 varianta D podkladní vrstva v intravilánech ACP 16+(S) 50/70 ČSN 736121, ČSN EN 13108-1 lokální sanace, v případě zjištění rozpadu asf. vrstev po dosfrézování stáv. povrchu, rozsah je nutné definovat při vizuální prohlídce odborně způsobilým diagnostikem se zástupcem objednatele předpoklad dle diagnostiky vozovky 20% z frézované plochy v úseku km 5,010 - 5,950
VV |  |  |  | (7285+9152)+6865*0,2=17 810,000 [A] planimetrováno ze situace a vzorových příčných řezů
TS |  |  |  | - dodání směsi v požadované kvalitě - očištění podkladu - uložení směsi dle předepsaného technologického předpisu, zhutnění vrstvy v předepsané tloušťce - zřízení vrstvy bez rozlišení šířky, pokládání vrstvy po etapách, včetně pracovních spar a spojů - úpravu napojení, ukončení podél obrubníků, dilatačních zařízení, odvodňovacích proužků, odvodňovačů, vpustí, šachet a pod. - nezahrnuje postřiky, nátěry - nezahrnuje těsnění podél obrubníků, dilatačních zařízení, odvodňovacích proužků, odvodňovačů, vpustí, šachet a pod.
P | 32 | 574E66 |  | ASFALTOVÝ BETON PRO PODKLADNÍ VRSTVY ACP 16+, 16S TL. 70MM | M2 | 15444.38 | 0 |  |  | 2
PP |  |  |  | ACP 16+(S) 50/70 ČSN 736121, ČSN EN 13108-1
VV |  |  |  | 14434*1,07=15 444,380 [A] planimetrováno ze situace a vzoroových příčných řezů
TS |  |  |  | - dodání směsi v požadované kvalitě - očištění podkladu - uložení směsi dle předepsaného technologického předpisu, zhutnění vrstvy v předepsané tloušťce - zřízení vrstvy bez rozlišení šířky, pokládání vrstvy po etapách, včetně pracovních spar a spojů - úpravu napojení, ukončení podél obrubníků, dilatačních zařízení, odvodňovacích proužků, odvodňovačů, vpustí, šachet a pod. - nezahrnuje postřiky, nátěry - nezahrnuje těsnění podél obrubníků, dilatačních zařízení, odvodňovacích proužků, odvodňovačů, vpustí, šachet a pod.
P | 33 | 574E88 |  | ASFALTOVÝ BETON PRO PODKLADNÍ VRSTVY ACP 22+, 22S TL. 90MM | M2 | 7345.55 | 0 |  |  | 2
PP |  |  |  | ACP 22S 50/70 ČSN 736121, ČSN EN 13108-1
VV |  |  |  | 6865*1,07=7 345,550 [A] planimetrováno ze situace a vzorových příčných řez
TS |  |  |  | - dodání směsi v požadované kvalitě - očištění podkladu - uložení směsi dle předepsaného technologického předpisu, zhutnění vrstvy v předepsané tloušťce - zřízení vrstvy bez rozlišení šířky, pokládání vrstvy po etapách, včetně pracovních spar a spojů - úpravu napojení, ukončení podél obrubníků, dilatačních zařízení, odvodňovacích proužků, odvodňovačů, vpustí, šachet a pod. - nezahrnuje postřiky, nátěry - nezahrnuje těsnění podél obrubníků, dilatačních zařízení, odvodňovacích proužků, odvodňovačů, vpustí, šachet a pod.
P | 34 | 57621 |  | POSYP KAMENIVEM DRCENÝM 5KG/M2 | M2 | 34942.36 | 0 |  |  | 2
PP |  |  |  | posyp kamenivem drceným frakce 2/4, 3,0 kg/m2 viz. pol. 572113
VV |  |  |  | (7285+9152)*1,03+16525*1,09=34 942,360 [A] planimetrováno ze situace a vzor. př. řezů
TS |  |  |  | - dodání kameniva předepsané kvality a zrnitosti - posyp předepsaným množstvím
P | 35 | 577A2 |  | VÝSPRAVA TRHLIN ASFALTOVOU ZÁLIVKOU MODIFIK | M | 343.1 | 0 |  |  | 2
PP |  |  |  | předpoklad co 20 m 1 mrázová trhlina km 5,010 - 5,950
VV |  |  |  | 47*7,3=343,100 [A]
TS |  |  |  | - vyfrézování drážky šířky do 20mm hloubky do 40mm - vyčištění - nátěr - výplň předepsanou zálivkovou hmotou
P | 36 | 58910 |  | VÝPLŇ SPAR ASFALTEM | M | 29.7 | 0 |  |  | 2
PP |  |  |  | asfaltová zálivka v místech napojení na stáv. komunikaci
VV |  |  |  | 7+7,4+8,3+7=29,700 [A] planimetrováno ze situace
TS |  |  |  | položka zahrnuje: - dodávku předepsaného materiálu - vyčištění a výplň spar tímto materiálem
SD |  | 8 |  | Potrubí
P | 37 | 87433 |  | POTRUBÍ Z TRUB PLASTOVÝCH ODPADNÍCH DN DO 150MM | M | 300 | 0 |  |  | 2
PP |  |  |  | žebrové potrubí z PP (plné žebro v řezu stěny), SN 10, rozměrová řada dle DIN 16 961 - přípojky k UV 60*5m fakturace proběhne na základě skutečného délky přípojek při realizaci stavby po dosouhlasení investorem a TDS
VV |  |  |  | 300=300,000 [A]
TS |  |  |  | položky pro zhotovení potrubí platí bez ohledu na sklon zahrnuje: - výrobní dokumentaci (včetně technologického předpisu) - dodání veškerého trubního a pomocného materiálu (trouby, trubky, tvarovky, spojovací a těsnící materiál a pod.), podpěrných, závěsných a upevňovacích prvků, včetně potřebných úprav - úprava a příprava podkladu a podpěr, očištění a ošetření podkladu a podpěr - zřízení plně funkčního potrubí, kompletní soustavy, podle příslušného technologického předpisu - zřízení potrubí i jednotlivých částí po etapách, včetně pracovních spar a spojů, pracovního zaslepení konců a pod. - úprava prostupů, průchodů šachtami a komorami, okolí podpěr a vyústění, zaústění, napojení, vyvedení a upevnění odpad. výustí - ochrana potrubí nátěrem (vč. úpravy povrchu), případně izolací, nejsou-li tyto práce předmětem jiné položky - úprava, očištění a ošetření prostoru kolem potrubí - položky platí pro práce prováděné v prostoru zapaženém i nezapaženém a i v kolektorech, chráničkách - položky zahrnují i práce spojené s nutnými obtoky, převáděním a čerpáním vody nezahrnuje zkoušky vodotěsnosti a televizní prohlídku
P | 38 | 89712 |  | VPUSŤ KANALIZAČNÍ ULIČNÍ KOMPLETNÍ Z BETONOVÝCH DÍLCŮ | KUS | 60 | 0 |  |  | 2
PP |  |  |  | včetně mříže D400 litina se zámkem, popř. plast, kompozit vč. montáže skutečný počet bude upřesněn během stavby a odsouhlasen TDS a investorem stavby
VV |  |  |  | 30+30=60,000 [A]
TS |  |  |  | položka zahrnuje: - dodávku a osazení předepsaných dílů včetně mříže - výplň, těsnění a tmelení spar a spojů, - opatření povrchů betonu izolací proti zemní vlhkosti v částech, kde přijdou do styku se zeminou nebo kamenivem, - předepsané podkladní konstrukce
P | 39 | 89921 |  | VÝŠKOVÁ ÚPRAVA POKLOPŮ | KUS | 43 | 0 |  |  | 2
PP |  |  |  | výšková úprava šoupátka a poklopů skutečný počet bude upřesněn během stavby a odsouhlasen TDS a investorem stavby
VV |  |  |  | 38+5=43,000 [A] planimetrováno ze situace př. č. ,02
TS |  |  |  | - položka výškové úpravy zahrnuje všechny nutné práce a materiály pro zvýšení nebo snížení zařízení (včetně nutné úpravy stávajícího povrchu vozovky nebo chodníku).
SD |  | 9 |  | Ostatní konstrukce a práce
P | 40 | 9111A3 |  | ZÁBRADLÍ SILNIČNÍ S VODOR MADLY - DEMONTÁŽ S PŘESUNEM | M | 116 | 0 |  |  | 2
PP |  |  |  | odstranění stáv. zábradlí ve Slavěticích u rybníka vč. odvozu
VV |  |  |  | 116=116,000 [A]
TS |  |  |  | položka zahrnuje: - demontáž a odstranění zařízení - jeho odvoz na předepsané místo
P | 41 | 9111A39 | R | ZÁBRADLÍ SILNIČNÍ S VODOR MADLY - DEMONTÁŽ A MONTÁŽ | M | 3 | 0 |  |  | 2
PP |  |  |  | demontáž stáv. zábradlí a znovuosazení a napojení na mostní zábradlí u objektu SO 201 vpravo
VV |  |  |  | 2+1=3,000 [A]
TS
P | 42 | 9113A1 |  | SVODIDLO OCEL SILNIČ JEDNOSTR, ÚROVEŇ ZADRŽ N1, N2 - DODÁVKA A MONTÁŽ | M | 608 | 0 |  |  | 2
PP
VV |  |  |  | 297+175+136=608,000 [A] planimetrováno ze situace
TS |  |  |  | položka zahrnuje: - kompletní dodávku všech dílů ocelového svodidla s předepsanou povrchovou úpravou včetně spojovacích prvků - montáž a osazení svodidla, osazení sloupků zaberaněním nebo osazením do betonových bloků (včetně betonových bloků a nutných zemních prací - ukončení zapuštěním do betonových bloků (včetně betonového bloku a nutných zemních prací) nebo koncovkou - přechod na jiný typ svodidla nebo přes mostní závěr - ochranu proti bludným proudům a vývody pro jejich měření nezahrnuje odrazky nebo retroreflexní fólie
P | 43 | 9113A3 |  | SVODIDLO OCEL SILNIČ JEDNOSTR, ÚROVEŇ ZADRŽ N1, N2 - DEMONTÁŽ S PŘESUNEM | M | 578 | 0 |  |  | 2
PP |  |  |  | vč. odvozu na skládku
VV |  |  |  | 28+24+29+29+20+128+180+140=578,000 [A]
TS |  |  |  | položka zahrnuje: - demontáž a odstranění zařízení - jeho odvoz na předepsané místo
P | 44 | 9113B1 |  | SVODIDLO OCEL SILNIČ JEDNOSTR, ÚROVEŇ ZADRŽ H1 -DODÁVKA A MONTÁŽ | M | 116 | 0 |  |  | 2
PP |  |  |  | ocelové siln. svodidlo ve Slavěticích u rybníka
VV |  |  |  | 116=116,000 [A] planimetrováno ze situace
TS |  |  |  | položka zahrnuje: - kompletní dodávku všech dílů ocelového svodidla s předepsanou povrchovou úpravou včetně spojovacích prvků - montáž a osazení svodidla, osazení sloupků zaberaněním nebo osazením do betonových bloků (včetně betonových bloků a nutných zemních prací - ukončení zapuštěním do betonových bloků (včetně betonového bloku a nutných zemních prací) nebo koncovkou - přechod na jiný typ svodidla nebo přes mostní závěr - ochranu proti bludným proudům a vývody pro jejich měření nezahrnuje odrazky nebo retroreflexní fólie
P | 45 | 911CA3 |  | SVODIDLO BETON, ÚROVEŇ ZADRŽ N2 VÝŠ 0,8M - DEMONTÁŽ S PŘESUNEM | M | 116 | 0 |  |  | 2
PP |  |  |  | odstranění svodidla v km 3,96800-4,07800 vlevo ve Slavěticích
VV |  |  |  | 116=116,000 [A] planimetrováno ze situace př. 02
TS |  |  |  | položka zahrnuje: - demontáž a odstranění zařízení - jeho odvoz na předepsané místo
P | 46 | 91228 |  | SMĚROVÉ SLOUPKY Z PLAST HMOT VČETNĚ ODRAZNÉHO PÁSKU | KUS | 175 | 0 |  |  | 2
PP |  |  |  | sloupky bílé Z11a,b.....159 ks sloupky červené Z11g....16 ks
VV |  |  |  | 159+16=175,000 [A] planimetrováno ze situace př.č. 02
TS |  |  |  | položka zahrnuje: - dodání a osazení sloupku včetně nutných zemních prací - vnitrostaveništní a mimostaveništní doprava - odrazky plastové nebo z retroreflexní fólie
P | 47 | 912283 |  | SMĚROVÉ SLOUPKY Z PLAST HMOT - DEMONTÁŽ A ODVOZ | KUS | 80 | 0 |  |  | 2
PP |  |  |  | přesný počet bude upřesněn při realizaci stavby a odsouhlasný investorema TDS
VV |  |  |  | 80=80,000 [A]
TS |  |  |  | REApoložka zahrnuje demontáž stávajícího sloupku, jeho odvoz do skladu nebo na skládku
P | 48 | 91238 |  | SMĚROVÉ SLOUPKY Z PLAST HMOT - NÁSTAVCE NA SVODIDLA VČETNĚ ODRAZNÉHO PÁSKU | KUS | 24 | 0 |  |  | 2
PP |  |  |  | bílý nástavec na svodidla
VV |  |  |  | 8+16=24,000 [A] planimetrováno ze situace př. č. 02
TS |  |  |  | položka zahrnuje: - dodání a osazení sloupku včetně nutných zemních prací - vnitrostaveništní a mimostaveništní doprava - odrazky plastové nebo z retroreflexní fólie
P | 49 | 914133 |  | DOPRAVNÍ ZNAČKY ZÁKLADNÍ VELIKOSTI OCELOVÉ FÓLIE TŘ 2 - DEMONTÁŽ | KUS | 25 | 0 |  |  | 2
PP |  |  |  | odstranění stávajícího svislého značení IJ 4b............... 3 ks C 4a+Z3..........1 ks společně umístěné na plastovém kuželu na ostrůvku na přechodu pro choddce v Hrotovicích IS 4b................1 ks IS 4c................1 ks B20 a...............2 ks P1....................1 ks E2b..................2 ks IS 3a................2 ks IZ 4a................3 ks IZ 4b................2 ks P2....................1 ks B13...................2 ks E13...................2 ks ev.č. mostu...... 2 ks
VV |  |  |  | 3+1+1+1+2+1+2+2+3+2+1+2+2+2=25,000 [A]
TS |  |  |  | Položka zahrnuje odstranění, demontáž a odklizení materiálu s odvozem na předepsané místo
P | 50 | 914923 |  | SLOUPKY A STOJKY DZ Z OCEL TRUBEK DO PATKY DEMONTÁŽ | KUS | 19 | 0 |  |  | 2
PP |  |  |  | odstranění stáv. sloupků SSZ vč. odvozu na zhotovitelem předepsané místo
VV |  |  |  | 19=19,000 [A]
TS |  |  |  | Položka zahrnuje odstranění, demontáž a odklizení materiálu s odvozem na předepsané místo
P | 51 | 91723 |  | OBRUBY Z BETON KRAJNÍKŮ | M | 1128 | 0 |  |  | 2
PP |  |  |  | vč. bet. lože C20/25nXF3 tl. min 100mm obec Slavětice vpravo: km 3,819-3,960 km 3,968-4,057 km 4,085-4,125 km 4,135-4,234 km 4,249-4,340 km 4,354-4,548 vlevo: km 3,809-3,875 km 4,085-4,120 km 4,135-4,150 km 4,168-4,526
VV |  |  |  | 141+89+40+99+91+194+66+35+15+358=1 128,000 [A] planimetrováno ze situace př. 02
TS |  |  |  | Položka zahrnuje: dodání a pokládku betonových krajníků o rozměrech předepsaných zadávací dokumentací betonové lože i boční betonovou opěrku.
P | 52 | 91772 | a | OBRUBA Z DLAŽEBNÍCH KOSTEK DROBNÝCH | M | 674.4 | 0 |  |  | 2
PP |  |  |  | doplnění poškozených dl.kostek využití stávajících kostek viz. pol. 11355 předpoklad 30% z pol. 91785 fakturace proběhne na základě skutečného množství použitých kostek na stavbě při realizaci po dosouhlasení investorem a TDS
VV |  |  |  | 2248*0,3=674,400 [A]
TS |  |  |  | Položka zahrnuje: dodání a pokládku jedné řady dlažebních kostek o rozměrech předepsaných zadávací dokumentací betonové lože i boční betonovou opěrku.
P | 53 | 91785 |  | VÝŠKOVÁ ÚPRAVA OBRUB Z DLAŽEB KOSTEK DROBNÝCH | M | 2248 | 0 |  |  | 2
PP |  |  |  | stáv. dvouřádek ze žul. kostek Hrotovice vlevo: km 0,472-0,680 km 0,698-0,710 km 0,728-0,836 km 0,847-0,906 km 0,938-0,980 km 1,012-1,082 vpravo: km 0,472-0,652 km 0,679-0,730 km 0,749-0,836 km 0,847-0,913 km 0,941-1,182 předpoklad doplnění novými dl. kostkami 30% lze použít z vybouraných dl. kostek viz. pol. 11355 osazení viz. pol. 91772
VV |  |  |  | (208+12+108+59+42+70+180+51+87+66+241)*2=2 248,000 [A]
TS |  |  |  | Položka výšková úprava obrub zahrnuje jejich vytrhání, očištění, manipulaci, nové betonové lože a osazení. Případné nutné doplnění novými obrubami se uvede v položkách 9172 až 9177.
P | 54 | 919114 |  | ŘEZÁNÍ ASFALTOVÉHO KRYTU VOZOVEK TL DO 200MM | M | 29.7 | 0 |  |  | 2
PP |  |  |  | řezání krytu vozovky v místě napojení na stáv. stav
VV |  |  |  | 7+7,4+8,3+7=29,700 [A] planimetrováno ze situace
TS |  |  |  | položka zahrnuje řezání vozovkové vrstvy v předepsané tloušťce, včetně spotřeby vody
P | 55 | 935212 |  | PŘÍKOPOVÉ ŽLABY Z BETON TVÁRNIC ŠÍŘ DO 600MM DO BETONU TL 100MM | M | 986 | 0 |  |  | 2
PP |  |  |  | bet. příkopová tvárnice š. 600mm z betonu C30/37 XF4
VV |  |  |  | 415+272+213+86=986,000 [A] planimetrováno ze situace př. č. 02
TS |  |  |  | položka zahrnuje: - dodávku a uložení příkopových tvárnic předepsaného rozměru a kvality - dodání a rozprostření lože z předepsaného materiálu v předepsané kvalitěa v předepsané tloušťce - veškerou manipulaci s materiálem, vnitrostaveništní i mimostaveništní dopravu - ukončení, patky, spárování - měří se v metrech běžných délky osy žlabu
P | 56 | 96611 |  | BOURÁNÍ KONSTRUKCÍ Z BETONOVÝCH DÍLCŮ | M3 | 0.24 | 0 |  |  | 2
PP |  |  |  | meliorační šachty propustek 152-049 propostek 152-050 předpokládaná výška šachet je 3m odstraněné stá. bet. svodidel ve Slavěticích u rybníka...166m*
VV |  |  |  | 3*0,04*2=0,240 [A]
TS |  |  |  | položka zahrnuje: - rozbourání konstrukce bez ohledu na použitou technologii - veškeré pomocné konstrukce (lešení a pod.) - veškerou manipulaci s vybouranou sutí a hmotami včetně uložení na skládku. Nezahrnuje poplatek za skládku, který se vykazuje v položce 0141** (s výjimkou malého množství bouraného materiálu, kde je možné poplatek zahrnout do jednotkové ceny bourání – tento fakt musí být uveden v doplňujícím textu k položce) - veškeré další práce plynoucí z technologického předpisu a z platných předpisů
P | 57 | 96616 |  | BOURÁNÍ KONSTRUKCÍ ZE ŽELEZOBETONU | M3 | 12 | 0 |  |  | 2
PP |  |  |  | odstranění ŽB konstrukcí v trase vč. odvozu na skládku bet. čela propustku 152-049....3m3 152-050....4,5m3 152051....4,5m3
VV |  |  |  | 3+4,5+4,5=12,000 [A] planimetrováno ze situace a příčných řezů
TS |  |  |  | položka zahrnuje: - rozbourání konstrukce bez ohledu na použitou technologii - veškeré pomocné konstrukce (lešení a pod.) - veškerou manipulaci s vybouranou sutí a hmotami včetně uložení na skládku. Nezahrnuje poplatek za skládku, který se vykazuje v položce 0141** (s výjimkou malého množství bouraného materiálu, kde je možné poplatek zahrnout do jednotkové ceny bourání – tento fakt musí být uveden v doplňujícím textu k položce) - veškeré další práce plynoucí z technologického předpisu a z platných předpisů
P | 58 | 966358 |  | BOURÁNÍ PROPUSTŮ Z TRUB DN DO 600MM | M | 36.7 | 0 |  |  | 2
PP |  |  |  | propustky 152-049, 152-050, 152-051
VV |  |  |  | 12,5+12,2+12,=36,700 [A]
TS |  |  |  | položka zahrnuje: - odstranění trub včetně případného obetonování a lože - veškeré pomocné konstrukce (lešení a pod.) - veškerou manipulaci s vybouranou sutí a hmotami včetně uložení na skládku. Nezahrnuje poplatek za skládku, který se vykazuje v položce 0141** (s výjimkou malého množství bouraného materiálu, kde je možné poplatek zahrnout do jednotkové ceny bourání – tento fakt musí být uveden v doplňujícím textu k položce) - veškeré další práce plynoucí z technologického předpisu a z platných předpisů - nezahrnuje bourání čel, vtokových a výtokových jímek, odstranění zábradlí
P | 59 | 96688 |  | VYBOURÁNÍ KANALIZAČ ŠACHET KOMPLETNÍCH | KUS | 60 | 0 |  |  | 2
PP |  |  |  | stáv. šachty v intravilánu Hrotovic a Slavětic vč. manipulace, vč. odvozu na skládku vč. uložení a poplatku skutečný počet bude upřesněn během stavby a odsouhlasen TDS a investorem stavby
VV |  |  |  | 60=60,000 [A]
TS |  |  |  | položka zahrnuje: - kompletní bourací práce včetně nezbytného rozsahu zemních prací, - veškerou manipulaci s vybouranou sutí a hmotami včetně uložení na skládku, - veškeré další práce plynoucí z technologického předpisu a z platných předpisů, nezahrnuje poplatek za skládku, který se vykazuje v položce 0141** (s výjimkou malého množství bouraného materiálu, kde je možné poplatek zahrnout do jednotkové ceny bourání – tento fakt musí být uveden v doplňujícím textu k položce)
P | 60 | 969245 | a | VYBOURÁNÍ POTRUBÍ DN DO 300MM KANALIZAČ | M | 300 | 0 |  |  | 2
PP |  |  |  | odstranění stáv. přípojek UV v intravilánu Hrotovic a Slavětic (předpoklad) fakturace proběhne na základě skutečného délky přípojek při realizaci stavby po dosouhlasení investorem a TDS vč. manipulace, vč. odvozu na skládku vč. uložení a poplatku
VV |  |  |  | 300=300,000 [A]
TS |  |  |  | - položka zahrnuje veškerou manipulaci s vybouranou sutí a hmotami včetně uložení na skládku. Nezahrnuje poplatek za skládku, který se vykazuje v položce 0141** (s výjimkou malého množství bouraného materiálu, kde je možné poplatek zahrnout do jednotkové ceny bourání – tento fakt musí být uveden v doplňujícím textu k položce) - položka zahrnuje veškeré další práce plynoucí z technologického předpisu a z platných předpisů

## SO 101_003
ASPE10 |  |  |  | Firma: Dopravoprojekt Ostrava | [5 empty] | 3
|  |  |  | Příloha k formuláři pro ocenění nabídky | [5 empty] | 3
S | Stavba: | 180005 |  | II/152 Hrotovice - Dukovany, PD - I. etapa (km 0,000 - 5,950) |  |  | 003 |  | 0,00 | 2
O | Objekt: | SO 101 |  | Silnice II/152 |  |  |  |  | 15,00 | 2
O1 | Rozpočet: | 003 |  | definitivní dopravní značení |  |  |  |  | 21,00 | 2
Typ | Poř. číslo | Kód položky | Varianta | Název položky | MJ | Množství | Cena
[7 empty] | Jednotková | Celkem
0 | 1 | 2 | 3 | 4 | 5 | 6 | 9 | 10
SD |  | 9 |  | Ostatní konstrukce a práce
P | 1 | 91299 | R | PLASTOVÝ KUŽEL | KUS | 2 | 0 |  |  | 2
PP |  |  |  | plastový kužel na ostrůvku u přechodu pro chodce v km 0,475 C4a + Z3 na jednom kuželu
VV |  |  |  | 2=2,000 [A]
TS |  |  |  | položka zahrnuje: - dodání a osazení zrcadla včetně nutných zemních prací - předepsaná povrchová úprava - vnitrostaveništní a mimostaveništní doprava - odrazky plastové nebo z retroreflexní fólie.
P | 2 | 914131 |  | DOPRAVNÍ ZNAČKY ZÁKLADNÍ VELIKOSTI OCELOVÉ FÓLIE TŘ 2 - DODÁVKA A MONTÁŽ | KUS | 23 | 0 |  |  | 2
PP |  |  |  | z hlediska noční viditelnosti musí fólie splňovat požadavky ČSN EN 12 899-1. Z hlediska viditelnosti za světla budou splňovat požadavky na třídu R2 dle tab. 6 ČSN EN 12 899-1 skutečný počet nových znače, které busou vyměněny za stávající SDZ, bude upřesněn při realizaci stavby na základě skutečného stavu po odsouhlasení investorem a TDS IJ 4b..............2 ks IJ 4c..............2 ks IS 4b.............1 ks IS 4c.............1 ks B 20a............2 ks P 1................1 ks E 2b..............2 ks IS 3a.............2 ks IZ 4a.............3 ks IZ 4b.............2 ks P2.................1 ks B13...............2 ks E 13..............2 ks
VV |  |  |  | 2+2+1+1+2+1+2+2+3+2+1+2+2=23,000 [A]
TS |  |  |  | položka zahrnuje: - dodávku a montáž značek v požadovaném provedení
P | 3 | 9141699 | R | ZNAČKY A CEDULE - MONTÁŽ S PŘEMÍSTĚNÍM | KUS | 1 | 0 |  |  | 2
PP |  |  |  | zpětná montáž cedule Vítá Vás město Hrotovice
VV |  |  |  | 1=1,000 [A]
TS |  |  |  | položka zahrnuje: - dopravu demontované značky z dočasné skládky - osazení a montáž značky na místě určeném projektem - nutnou opravu poškozených částí nezahrnuje dodávku značky
P | 4 | 914921 |  | SLOUPKY A STOJKY DOPRAVNÍCH ZNAČEK Z OCEL TRUBEK DO PATKY - DODÁVKA A MONTÁŽ | KUS | 18 | 0 |  |  | 2
PP |  |  |  | sloupky SDZ z ocelových žárově zinkovaných trubek o průměru 60mm s toušťkou stěny nejvýše 3mm vč. patek
VV |  |  |  | 18=18,000 [A]
TS |  |  |  | položka zahrnuje: - sloupky a upevňovací zařízení včetně jejich osazení (betonová patka, zemní práce)
P | 5 | 915221 |  | VODOR DOPRAV ZNAČ PLASTEM STRUKTURÁLNÍ NEHLUČNÉ - DOD A POKLÁDKA | M2 | 2709.5 | 0 |  |  | 2
PP |  |  |  | strukturální značení dvousložkovým plastem, vč. posypu balotinou vč. předznačení reflexní typu II dle TP70 nezvučící VDZ V1a (0,125)........................209,9 m2 V2b (1,5/14,5/0,25).......... 106,8m2 V2b (3,0/1,5/0,125)...........267,7 m2 V3 (3/1,5/0,125)..................71,8 m2 V3 (0,125)..........................107,6 m2 V4 (0,25)..........................1771,3 m2 V4 (0,5/0,5/0,25).................11,8 m2 V7......................................110,5 m2 V9a.........................................6,3m2 V11a....................................45,8 m2
VV |  |  |  | 209,9+106,8+267,7+71,8+107,6+1771,3+11,8+110,5+6,3+45,8=2 709,500 [A] planimetrováno z výkresu DDZ př. SO 101_07.1-07.4
TS |  |  |  | položka zahrnuje: - dodání a pokládku nátěrového materiálu (měří se pouze natíraná plocha) - předznačení a reflexní úpravu

## SO 101_004
ASPE10 |  |  |  | Firma: Dopravoprojekt Ostrava | [5 empty] | 3
|  |  |  | Příloha k formuláři pro ocenění nabídky | [5 empty] | 3
S | Stavba: | 180005 |  | II/152 Hrotovice - Dukovany, PD - I. etapa (km 0,000 - 5,950) |  |  | 004 |  | 0,00 | 2
O | Objekt: | SO 101 |  | Silnice II/152 |  |  |  |  | 15,00 | 2
O1 | Rozpočet: | 004 |  | Propustky 152-046-047-048 |  |  |  |  | 21,00 | 2
Typ | Poř. číslo | Kód položky | Varianta | Název položky | MJ | Množství | Cena
[7 empty] | Jednotková | Celkem
0 | 1 | 2 | 3 | 4 | 5 | 6 | 9 | 10
SD |  | 0 |  | Všeobecné konstrukce a práce
P | 1 | 014101 | A | POPLATKY ZA SKLÁDKU | M3 | 1.2 | 0 |  |  | 2
PP |  |  |  | poplatky za uložení betonu
VV
TS |  |  |  | zahrnuje veškeré poplatky provozovateli skládky související s uložením odpadu na skládce.
P | 2 | 014101 | B | POPLATKY ZA SKLÁDKU | M3 | 19.28 | 0 |  |  | 2
PP |  |  |  | poplatky za uložení vytěžené zeminy
VV
TS |  |  |  | zahrnuje veškeré poplatky provozovateli skládky související s uložením odpadu na skládce.
SD |  | 1 |  | Zemní práce
P | 3 | 11130 |  | SEJMUTÍ DRNU | M2 | 18.7 | 0 |  |  | 2
PP |  |  |  | planimetrováno z přílohy SO 101_02.1 situace - 1.část a SO 101_06.1 Objekty -1.část
VV |  |  |  | Propustek 152-046 6,2=6,200 [A] Propustek 152-047 5,5=5,500 [B] Propustek 152-048 7=7,000 [C] Celkem: A+B+C=18,700 [D]
TS |  |  |  | včetně vodorovné dopravy a uložení na skládku
P | 4 | 12970 |  | ČIŠTĚNÍ KANALIZAČNÍCH ŠACHET | KUS | 3 | 0 |  |  | 2
PP |  |  |  | planimetrováno z přílohy SO 101_02.1 situace - 1.část a SO 101_06.1 Objekty -1.část
VV |  |  |  | Propustek 152-046 1=1,000 [A] Propustek 152-047 1=1,000 [B] Propustek 152-048 1=1,000 [C] Celkem: A+B+C=3,000 [D]
TS |  |  |  | - vodorovná a svislá doprava, přemístění, přeložení, manipulace s výkopkem a uložení na skládku (bez poplatku)
P | 5 | 129958 |  | ČIŠTĚNÍ POTRUBÍ DN DO 600MM | M | 42 | 0 |  |  | 2
PP |  |  |  | planimetrováno z přílohy SO 101_02.1 situace - 1.část a SO 101_06.1 Objekty -1.část
VV |  |  |  | Propustek 152-046 14=14,000 [A] Propustek 152-047 14=14,000 [B] Propustek 152-048 14=14,000 [C] Celkem: A+B+C=42,000 [D]
TS |  |  |  | - vodorovná a svislá doprava, přemístění, přeložení, manipulace s výkopkem a uložení na skládku (bez poplatku)
P | 6 | 13173 |  | HLOUBENÍ JAM ZAPAŽ I NEPAŽ TŘ. I | M3 | 19.28 | 0 |  |  | 2
PP |  |  |  | planimetrováno z přílohySO 101_02.1 situace - 1.část a SO 101_06.1 Objekty -1.část vč. čerpání vody, čerpacích jímek, potrubí a pohotovostní čerpací soupravy, včetně odvozu na skládku
VV |  |  |  | Propustek 152-046 6,2*0,4=2,480 [A] Propustek 152-047 5,5*0,4+0,8*6=7,000 [B] Propustek 152-048 7*0,4+1,0*7=9,800 [C] Celkem: A+B+C=19,280 [D]
TS |  |  |  | položka zahrnuje: - vodorovná a svislá doprava, přemístění, přeložení, manipulace s výkopkem - kompletní provedení vykopávky nezapažené i zapažené - ošetření výkopiště po celou dobu práce v něm vč. klimatických opatření - ztížení vykopávek v blízkosti podzemního vedení, konstrukcí a objektů vč. jejich dočasného zajištění - ztížení pod vodou, v okolí výbušnin, ve stísněných prostorech a pod. - příplatek za lepivost - těžení po vrstvách, pásech a po jiných nutných částech (figurách) - čerpání vody vč. čerpacích jímek, potrubí a pohotovostní čerpací soupravy (viz ustanovení k pol. 1151,2) - potřebné snížení hladiny podzemní vody - těžení a rozpojování jednotlivých balvanů - vytahování a nošení výkopku - svahování a přesvah. svahů do konečného tvaru, výměna hornin v podloží a v pláni znehodnocené klimatickými vlivy - ruční vykopávky, odstranění kořenů a napadávek - pažení, vzepření a rozepření vč. přepažování (vyjma štětových stěn) - úpravu, ochranu a očištění dna, základové spáry, stěn a svahů - odvedení nebo obvedení vody v okolí výkopiště a ve výkopišti - třídění výkopku - veškeré pomocné konstrukce umožňující provedení vykopávky (příjezdy, sjezdy, nájezdy, lešení, podpěr. konstr., přemostění, zpevněné plochy, zakrytí a pod.) - nezahrnuje uložení zeminy (na skládku, do násypu) ani poplatky za skládku, vykazují se v položce č.0141**
P | 7 | 17110 |  | ULOŽENÍ SYPANINY DO NÁSYPŮ SE ZHUTNĚNÍM | M3 | 11.8 | 0 |  |  | 2
PP |  |  |  | planimetrováno z přílohy SO 101_02.1 situace - 1.část a SO 101_06.1 Objekty -1.část zásypy za čely, vč. nákupu, natěžení a dovozu
VV |  |  |  | Propustek 152-047 0,8*6=4,800 [A] Propustek 152-048 1,0*7=7,000 [B] Celkem: A+B=11,800 [C]
TS |  |  |  | položka zahrnuje: - kompletní provedení zemní konstrukce vč. výběru vhodného materiálu - úprava ukládaného materiálu vlhčením, tříděním, promícháním nebo vysoušením, příp. jiné úpravy za účelem zlepšení jeho mech. vlastností - hutnění i různé míry hutnění - ošetření úložiště po celou dobu práce v něm vč. klimatických opatření - ztížení v okolí vedení, konstrukcí a objektů a jejich dočasné zajištění - ztížení provádění vč. hutnění ve ztížených podmínkách a stísněných prostorech - ztížené ukládání sypaniny pod vodu - ukládání po vrstvách a po jiných nutných částech (figurách) vč. dosypávek - spouštění a nošení materiálu - výměna částí zemní konstrukce znehodnocené klimatickými vlivy - ruční hutnění a výplň jam a prohlubní v podloží - úprava, očištění, ochrana a zhutnění podloží - svahování, hutnění a uzavírání povrchů svahů - zřízení lavic na svazích - udržování úložiště a jeho ochrana proti vodě - odvedení nebo obvedení vody v okolí úložiště a v úložišti - veškeré pomocné konstrukce umožňující provedení zemní konstrukce (příjezdy, sjezdy, nájezdy, lešení, podpěrné konstrukce, přemostění, zpevněné plochy, zakrytí a pod.)
SD |  | 2 |  | Základy
P | 8 | 261113 | A | VRTY PRO KOTVENÍ A INJEKTÁŽ NA POVRCHU TŘ I D DO 25MM | M | 2.04 | 0 |  |  | 2
PP |  |  |  | planimetrováno z přílohy SO 101_02.1 situace - 1.část a SO 101_06.1 Objekty -1.část pro zábradlí
VV |  |  |  | Propustek 152-047 4*3*0,17=2,040 [A]
TS |  |  |  | položka zahrnuje: přemístění, montáž a demontáž vrtných souprav svislou dopravu zeminy z vrtu vodorovnou dopravu zeminy bez uložení na skládku případně nutné pažení dočasné (včetně odpažení) i trvalé
P | 9 | 261113 | B | VRTY PRO KOTVENÍ A INJEKTÁŽ NA POVRCHU TŘ I D DO 25MM | M | 4.8 | 0 |  |  | 2
PP |  |  |  | planimetrováno z přílohy SO 101_02.1 situace - 1.část a SO 101_06.1 Objekty -1.část pro spřahující trny čekla a římsy, včetně lepidla a vlepení kotev
VV |  |  |  | Propustek 152-047 6*2*0,2=2,400 [A] Propustek 152-048 6*2*0,2=2,400 [B] Celkem: A+B=4,800 [C]
TS |  |  |  | položka zahrnuje: přemístění, montáž a demontáž vrtných souprav svislou dopravu zeminy z vrtu vodorovnou dopravu zeminy bez uložení na skládku případně nutné pažení dočasné (včetně odpažení) i trvalé
SD |  | 3 |  | Svislé konstrukce
P | 10 | 317325 |  | ŘÍMSY ZE ŽELEZOBETONU DO C30/37 (B37) | M3 | 3.9 | 0 |  |  | 2
PP |  |  |  | planimetrováno z přílohy SO 101_02.1 situace - 1.část a SO 101_06.1 Objekty -1.část beton C 30/37–XF4, vč. úpravy pracovních spar
VV |  |  |  | Propustek 152-047 0,7*3=2,100 [A] Propustek 152-048 0,6*3=1,800 [B] Celkem: A+B=3,900 [C]
TS |  |  |  | položka zahrnuje: - dodání čerstvého betonu (betonové směsi) požadované kvality, jeho uložení do požadovaného tvaru při jakékoliv hustotě výztuže, konzistenci čerstvého betonu a způsobu hutnění, ošetření a ochranu betonu, - zhotovení nepropustného, mrazuvzdorného betonu a betonu požadované trvanlivosti a vlastností, - užití potřebných přísad a technologií výroby betonu, - zřízení pracovních a dilatačních spar, včetně potřebných úprav, výplně, vložek, opracování, očištění a ošetření, - bednění požadovaných konstr. (i ztracené) s úpravou dle požadované kvality povrchu betonu, včetně odbedňovacích a odskružovacích prostředků, - podpěrné konstr. (skruže) a lešení všech druhů pro bednění, uložení čerstvého betonu, výztuže a doplňkových konstr., vč. požadovaných otvorů, ochranných a bezpečnostních opatření a základů těchto konstrukcí a lešení, - vytvoření kotevních čel, kapes, nálitků, a sedel, - zřízení všech požadovaných otvorů, kapes, výklenků, prostupů, dutin, drážek a pod., vč. ztížení práce a úprav kolem nich, - úpravy pro osazení výztuže, doplňkových konstrukcí a vybavení, - úpravy povrchu pro položení požadované izolace, povlaků a nátěrů, případně vyspravení, - ztížení práce u kabelových a injektážních trubek a ostatních zařízení osazovaných do betonu, - konstrukce betonových kloubů, upevnění kotevních prvků a doplňkových konstrukcí, - nátěry zabraňující soudržnost betonu a bednění, - výplň, těsnění a tmelení spar a spojů, - opatření povrchů betonu izolací proti zemní vlhkosti v částech, kde přijdou do styku se zeminou nebo kamenivem, - případné zřízení spojovací vrstvy u základů, - úpravy pro osazení zařízení ochrany konstrukce proti vlivu bludných proudů
P | 11 | 317365 |  | VÝZTUŽ ŘÍMS Z OCELI 10505, B500B | T | 0.78 | 0 |  |  | 2
PP |  |  |  | planimetrováno z přílohy SO 101_02.1 situace - 1.část a SO 101_06.1 Objekty -1.část odborný odhad 200 kg/m3 včetně spřahujících trnů mezi čely a římsou
VV |  |  |  | Propustek 152-047 0,7*3*0,2=0,420 [A] Propustek 152-048 0,6*3*0,2=0,360 [B] Celkem: A+B=0,780 [C]
TS |  |  |  | položka zahrnuje: - dodání betonářské výztuže v požadované kvalitě, stříhání, řezání, ohýbání a spojování do všech požadovaných tvarů (vč. armakošů) a uložení s požadovaným zajištěním polohy a krytí výztuže betonem, - veškeré svary nebo jiné spoje výztuže, - pomocné konstrukce a práce pro osazení a upevnění výztuže, - zednické výpomoci pro montáž betonářské výztuže, - úpravy výztuže pro osazení doplňkových konstrukcí, - ochranu výztuže do doby jejího zabetonování, - úpravy výztuže pro zřízení železobetonových kloubů, kotevních prvků, závěsných ok a doplňkových konstrukcí, - veškerá opatření pro zajištění soudržnosti výztuže a betonu, - vodivé propojení výztuže, které je součástí ochrany konstrukce proti vlivům bludných proudů, vyvedení do měřících skříní nebo míst pro měření bludných proudů (vlastní měřící skříně se uvádějí položkami SD 74) - povrchovou antikorozní úpravu výztuže, - separaci výztuže, - osazení měřících zařízení a úpravy pro ně, - osazení měřících skříní nebo míst pro měření bludných proudů.
SD |  | 4 |  | Vodorovné konstrukce
P | 12 | 451314 |  | PODKLADNÍ A VÝPLŇOVÉ VRSTVY Z PROSTÉHO BETONU C25/30 | M3 | 3.74 | 0 |  |  | 2
PP |  |  |  | planimetrováno z přílohy SO 101_02.1 situace - 1.část a SO 101_06.1 Objekty -1.část C20/25n XF0, podkladní beton pod kamennou dlažbou tl 0,2m
VV |  |  |  | Propustek 152-046 6,2*0,2=1,240 [A] Propustek 152-047 5,5*0,2=1,100 [B] Propustek 152-048 7*0,2=1,400 [C] Celkem: A+B+C=3,740 [D]
TS |  |  |  | - dodání čerstvého betonu (betonové směsi) požadované kvality, jeho uložení do požadovaného tvaru při jakékoliv hustotě výztuže, konzistenci čerstvého betonu a způsobu hutnění, ošetření a ochranu betonu, - zhotovení nepropustného, mrazuvzdorného betonu a betonu požadované trvanlivosti a vlastností, - užití potřebných přísad a technologií výroby betonu, - zřízení pracovních a dilatačních spar, včetně potřebných úprav, výplně, vložek, opracování, očištění a ošetření, - bednění požadovaných konstr. (i ztracené) s úpravou dle požadované kvality povrchu betonu, včetně odbedňovacích a odskružovacích prostředků, - podpěrné konstr. (skruže) a lešení všech druhů pro bednění, uložení čerstvého betonu, výztuže a doplňkových konstr., vč. požadovaných otvorů, ochranných a bezpečnostních opatření a základů těchto konstrukcí a lešení, - vytvoření kotevních čel, kapes, nálitků, a sedel, - zřízení všech požadovaných otvorů, kapes, výklenků, prostupů, dutin, drážek a pod., vč. ztížení práce a úprav kolem nich, - úpravy pro osazení výztuže, doplňkových konstrukcí a vybavení, - úpravy povrchu pro položení požadované izolace, povlaků a nátěrů, případně vyspravení, - ztížení práce u kabelových a injektážních trubek a ostatních zařízení osazovaných do betonu, - konstrukce betonových kloubů, upevnění kotevních prvků a doplňkových konstrukcí, - nátěry zabraňující soudržnost betonu a bednění, - výplň, těsnění a tmelení spar a spojů, - opatření povrchů betonu izolací proti zemní vlhkosti v částech, kde přijdou do styku se zeminou nebo kamenivem, - případné zřízení spojovací vrstvy u základů, - úpravy pro osazení zařízení ochrany konstrukce proti vlivu bludných proudů
P | 13 | 465512 |  | DLAŽBY Z LOMOVÉHO KAMENE NA MC | M3 | 3.74 | 0 |  |  | 2
PP |  |  |  | planimetrováno z přílohy SO 101_02.1 situace - 1.část a SO 101_06.1 Objekty -1.část zpevnění ploch lomovým kamenem tl. 200 mm, vč. úpravy spar hmotou s odolností XF4
VV |  |  |  | Propustek 152-046 6,2*0,2=1,240 [A] Propustek 152-047 5,5*0,2=1,100 [B] Propustek 152-048 7*0,2=1,400 [C] Celkem: A+B+C=3,740 [D]
TS |  |  |  | položka zahrnuje: - nutné zemní práce (svahování, úpravu pláně a pod.) - zřízení spojovací vrstvy - zřízení lože dlažby z cementové malty předepsané kvality a předepsané tloušťky - dodávku a položení dlažby z lomového kamene do předepsaného tvaru - spárování, těsnění, tmelení a vyplnění spar MC případně s vyklínováním - úprava povrchu pro odvedení srážkové vody - nezahrnuje podklad pod dlažbu, vykazuje se samostatně položkami SD 45
SD |  | 6 |  | Úpravy povrchů, podlahy, výplně otvorů
P | 14 | 626111 |  | REPROFILACE PODHLEDŮ, SVISLÝCH PLOCH SANAČNÍ MALTOU JEDNOVRST TL 10MM | M2 | 52.37 | 0 |  |  | 2
PP |  |  |  | planimetrováno z přílohy SO 101_02.1 situace - 1.část a SO 101_06.1 Objekty -1.část odborný odhad 100% z celkové sanované plochy
VV |  |  |  | Propustek 152-046 šachta 1,5+5,5*1,4+5,5*0,2=10,300 [A] Propustek 152-047 šachta 3,2+7,7*1,4+7,7*0,2=15,520 [B] Propustek 152-048 šachta 1,7+5,5*1,5+5,5*0,2=11,050 [C] Propustek 152-046 čelo (0,6+1,4)*4=8,000 [D] Propustek 152-047 čelo 1,4*3=4,200 [E] Propustek 152-048 čelo 1,1*3=3,300 [F] Celkem: A+B+C+D+E+F=52,370 [G]
TS |  |  |  | položka zahrnuje: dodávku veškerého materiálu potřebného pro předepsanou úpravu v předepsané kvalitě nutné vyspravení podkladu, případně zatření spar zdiva položení vrstvy v předepsané tloušťce potřebná lešení a podpěrné konstrukce
P | 15 | 626113 |  | REPROFILACE PODHLEDŮ, SVISLÝCH PLOCH SANAČNÍ MALTOU JEDNOVRST TL 30MM | M2 | 26.185 | 0 |  |  | 2
PP |  |  |  | planimetrováno z přílohy SO 101_02.1 situace - 1.část a SO 101_06.1 Objekty -1.část odborný odhad 50% z celkové sanované plochy
VV |  |  |  | Propustek 152-046 šachta 1,5+5,5*1,4+5,5*0,2=10,300 [A] Propustek 152-047 šachta 3,2+7,7*1,4+7,7*0,2=15,520 [B] Propustek 152-048 šachta 1,7+5,5*1,5+5,5*0,2=11,050 [C] Propustek 152-046 čelo (0,6+1,4)*4=8,000 [D] Propustek 152-047 čelo 1,4*3=4,200 [E] Propustek 152-048 čelo 1,1*3=3,300 [F] Celkem: 0,5*(A+B+C+D+E+F)=26,185 [G]
TS |  |  |  | položka zahrnuje: dodávku veškerého materiálu potřebného pro předepsanou úpravu v předepsané kvalitě nutné vyspravení podkladu, případně zatření spar zdiva položení vrstvy v předepsané tloušťce potřebná lešení a podpěrné konstrukce
P | 16 | 62641 |  | SJEDNOCUJÍCÍ STĚRKA JEMNOU MALTOU TL CCA 2MM | M2 | 52.37 | 0 |  |  | 2
PP |  |  |  | planimetrováno z přílohy SO 101_02.1 situace - 1.část a SO 101_06.1 Objekty -1.část odborný odhad 100% z celkové sanované plochy
VV |  |  |  | Propustek 152-046 šachta 1,5+5,5*1,4+5,5*0,2=10,300 [A] Propustek 152-047 šachta 3,2+7,7*1,4+7,7*0,2=15,520 [B] Propustek 152-048 šachta 1,7+5,5*1,5+5,5*0,2=11,050 [C] Propustek 152-046 čelo (0,6+1,4)*4=8,000 [D] Propustek 152-047 čelo 1,4*3=4,200 [E] Propustek 152-048 čelo 1,1*3=3,300 [F] Celkem: A+B+C+D+E+F=52,370 [G]
TS |  |  |  | položka zahrnuje: dodávku veškerého materiálu potřebného pro předepsanou úpravu v předepsané kvalitě nutné vyspravení podkladu, případně zatření spar zdiva položení vrstvy v předepsané tloušťce potřebná lešení a podpěrné konstrukce
P | 17 | 62652 |  | OCHRANA VÝZTUŽE PŘI NEDOSTATEČNÉM KRYTÍ | M2 | 5.237 | 0 |  |  | 2
PP |  |  |  | planimetrováno z přílohy SO 101_02.1 situace - 1.část a SO 101_06.1 Objekty -1.část pasivace výztuže, odborný odhad 10% z celkové sanované plochy
VV |  |  |  | Propustek 152-046 šachta 1,5+5,5*1,4+5,5*0,2=10,300 [A] Propustek 152-047 šachta 3,2+7,7*1,4+7,7*0,2=15,520 [B] Propustek 152-048 šachta 1,7+5,5*1,5+5,5*0,2=11,050 [C] Propustek 152-046 čelo (0,6+1,4)*4=8,000 [D] Propustek 152-047 čelo 1,4*3=4,200 [E] Propustek 152-048 čelo 1,1*3=3,300 [F] Celkem: 0,1*(A+B+C+D+E+F)=5,237 [G]
TS |  |  |  | položka zahrnuje: dodávku veškerého materiálu potřebného pro předepsanou úpravu v předepsané kvalitě položení vrstvy v předepsané tloušťce potřebná lešení a podpěrné konstrukce
SD |  | 7 |  | Přidružená stavební výroba
P | 18 | 78312 |  | PROTIKOROZ OCHRANA OCEL KONSTR NÁTĚREM VÍCEVRST | M2 | 12.8 | 0 |  |  | 2
PP |  |  |  | planimetrováno z přílohy SO 101_02.1 situace - 1.část a SO 101_06.1 Objekty -1.část kompletní protikorozní ochrana ocelové mříže
VV |  |  |  | Propustek 152-046 1,5*2=3,000 [A] Propustek 152-047 3,2*2=6,400 [B] Propustek 152-048 1,7*2=3,400 [C] Celkem: A+B+C=12,800 [D]
TS |  |  |  | - položky nátěrů zahrnují kompletní povlaky (i různobarevné), včetně úpravy podkladu (odmaštění, odrezivění, odstranění starých nátěrů a nečistot) a jeho vyspravení, provedení nátěru předepsaným postupem a splnění všech požadavků daných technologickým předpisem.
P | 19 | 78383 |  | NÁTĚRY BETON KONSTR TYP S4 (OS-C) | M2 | 5.1 | 0 |  |  | 2
PP |  |  |  | planimetrováno z přílohy SO 101_02.1 situace - 1.část a SO 101_06.1 Objekty -1.část ochranný nátěr říms
VV |  |  |  | Propustek 152-047 1,0*3=3,000 [A] Propustek 152-048 0,7*3=2,100 [B] Celkem: A+B=5,100 [C]
TS |  |  |  | - položka zahrnuje kompletní povlaky (i různobarevné), včetně úpravy podkladu (odmaštění, odstranění starých nátěrů a nečistot) a jeho vyspravení, provedení nátěru předepsaným postupem a splnění všech požadavků daných technologickým předpisem.
SD |  | 9 |  | Ostatní konstrukce a práce
P | 20 | 9112B1 |  | ZÁBRADLÍ MOSTNÍ SE SVISLOU VÝPLNÍ - DODÁVKA A MONTÁŽ | M | 3 | 0 |  |  | 2
PP |  |  |  | planimetrováno z přílohy SO 101_02.1 situace - 1.část a SO 101_06.1 Objekty -1.část vč. kotvení a kotevních přípravků
VV |  |  |  | Propustek 152-047 3=3,000 [A]
TS |  |  |  | položka zahrnuje: dodání zábradlí včetně předepsané povrchové úpravy kotvení sloupků, t.j. kotevní desky, šrouby z nerez oceli, vrty a zálivku, pokud zadávací dokumentace nestanoví jinak případné nivelační hmoty pod kotevní desky
P | 21 | 917211 |  | ZÁHONOVÉ OBRUBY Z BETONOVÝCH OBRUBNÍKŮ ŠÍŘ 50MM | M | 41 | 0 |  |  | 2
PP |  |  |  | planimetrováno z přílohy SO 101_02.1 situace - 1.část a SO 101_06.1 Objekty -1.část včetně betonového lože
VV |  |  |  | Propustek 152-046 15,0=15,000 [A] Propustek 152-047 12=12,000 [B] Propustek 152-048 14=14,000 [C] Celkem: A+B+C=41,000 [D]
TS |  |  |  | Položka zahrnuje: dodání a pokládku betonových obrubníků o rozměrech předepsaných zadávací dokumentací betonové lože i boční betonovou opěrku.
P | 22 | 919136 |  | ŘEZÁNÍ BETONOVÝCH KONSTRUKCÍ TL DO 300MM | M | 6 | 0 |  |  | 2
PP |  |  |  | planimetrováno z přílohy SO 101_02.1 situace - 1.část a SO 101_06.1 Objekty -1.část odřezání římsy
VV |  |  |  | Propustek 152-047 3=3,000 [A] Propustek 152-048 3=3,000 [B] Celkem: A+B=6,000 [C]
TS |  |  |  | položka zahrnuje řezání betonových konstrukcí v předepsané tloušťce, včetně spotřeby vody
P | 23 | 938543 |  | OČIŠTĚNÍ BETON KONSTR OTRYSKÁNÍM TLAK VODOU DO 1000 BARŮ | M2 | 52.37 | 0 |  |  | 2
PP |  |  |  | planimetrováno z přílohy SO 101_02.1 situace - 1.část a SO 101_06.1 Objekty -1.část
VV |  |  |  | Propustek 152-046 šachta 1,5+5,5*1,4+5,5*0,2=10,300 [A] Propustek 152-047 šachta 3,2+7,7*1,4+7,7*0,2=15,520 [B] Propustek 152-048 šachta 1,7+5,5*1,5+5,5*0,2=11,050 [C] Propustek 152-046 čelo (0,6+1,4)*4=8,000 [D] Propustek 152-047 čelo 1,4*3=4,200 [E] Propustek 152-048 čelo 1,1*3=3,300 [F] Celkem: A+B+C+D+E+F=52,370 [G]
TS |  |  |  | položka zahrnuje očištění předepsaným způsobem včetně odklizení vzniklého odpadu
P | 24 | 93867 |  | OČIŠTĚNÍ OCEL KONSTR BROUŠENÍM | M2 | 12.8 | 0 |  |  | 2
PP |  |  |  | planimetrováno z přílohy SO 101_02.1 situace - 1.část a SO 101_06.1 Objekty -1.část kompletní očištění ocelové mříže
VV |  |  |  | Propustek 152-046 1,5*2=3,000 [A] Propustek 152-047 3,2*2=6,400 [B] Propustek 152-048 1,7*2=3,400 [C] Celkem: A+B+C=12,800 [D]
TS |  |  |  | položka zahrnuje očištění předepsaným způsobem včetně odklizení vzniklého odpadu
P | 25 | 96616 |  | BOURÁNÍ KONSTRUKCÍ ZE ŽELEZOBETONU | M3 | 1.2 | 0 |  |  | 2
PP |  |  |  | planimetrováno z přílohy SO 101_02.1 situace - 1.část a SO 101_06.1 Objekty -1.část
VV |  |  |  | Propustek 152-047 0,2*3=0,600 [A] Propustek 152-048 0,2*3=0,600 [B] Celkem: A+B=1,200 [C]
TS |  |  |  | položka zahrnuje: - rozbourání konstrukce bez ohledu na použitou technologii - veškeré pomocné konstrukce (lešení a pod.) - veškerou manipulaci s vybouranou sutí a hmotami včetně uložení na skládku. Nezahrnuje poplatek za skládku, který se vykazuje v položce 0141** (s výjimkou malého množství bouraného materiálu, kde je možné poplatek zahrnout do jednotkové ceny bourání – tento fakt musí být uveden v doplňujícím textu k položce) - veškeré další práce plynoucí z technologického předpisu a z platných předpisů

## SO 101_005
ASPE10 |  |  |  | Firma: Dopravoprojekt Ostrava | [5 empty] | 3
|  |  |  | Příloha k formuláři pro ocenění nabídky | [5 empty] | 3
S | Stavba: | 180005 |  | II/152 Hrotovice - Dukovany, PD - I. etapa (km 0,000 - 5,950) |  |  | 005 |  | 0,00 | 2
O | Objekt: | SO 101 |  | Silnice II/152 |  |  |  |  | 15,00 | 2
O1 | Rozpočet: | 005 |  | Propustky 152-049-050-051 |  |  |  |  | 21,00 | 2
Typ | Poř. číslo | Kód položky | Varianta | Název položky | MJ | Množství | Cena
[7 empty] | Jednotková | Celkem
0 | 1 | 2 | 3 | 4 | 5 | 6 | 9 | 10
SD |  | 0 |  | Všeobecné konstrukce a práce
P | 1 | 014101 |  | POPLATKY ZA SKLÁDKU | M3 | 150.4 | 0 |  |  | 2
PP |  |  |  | poplatky za uložení vytěžené zeminy pol. 17120
VV |  |  |  | 150,4=150,400 [A]
TS |  |  |  | zahrnuje veškeré poplatky provozovateli skládky související s uložením odpadu na skládce.
SD |  | 1 |  | Zemní práce
P | 2 | 13173 |  | HLOUBENÍ JAM ZAPAŽ I NEPAŽ TŘ. I | M3 | 108.3 | 0 |  |  | 2
PP |  |  |  | hloubení jam pro výstavbu propustků vč. odvozu na skládku dle ZOP do zhotovitelem určené vzdálenosti uložení na skládku viz. pol. 17120
VV |  |  |  | Propustek 152-049 12,3*2*1,2=29,520 [A] Propustek 152-050 11,1*2*1,3=28,860 [B] Propustek 152-051 15,6*2*1,6=49,920 [C] Celkem: A+B+C=108,300 [D]
TS |  |  |  | položka zahrnuje: - vodorovná a svislá doprava, přemístění, přeložení, manipulace s výkopkem - kompletní provedení vykopávky nezapažené i zapažené - ošetření výkopiště po celou dobu práce v něm vč. klimatických opatření - ztížení vykopávek v blízkosti podzemního vedení, konstrukcí a objektů vč. jejich dočasného zajištění - ztížení pod vodou, v okolí výbušnin, ve stísněných prostorech a pod. - příplatek za lepivost - těžení po vrstvách, pásech a po jiných nutných částech (figurách) - čerpání vody vč. čerpacích jímek, potrubí a pohotovostní čerpací soupravy (viz ustanovení k pol. 1151,2) - potřebné snížení hladiny podzemní vody - těžení a rozpojování jednotlivých balvanů - vytahování a nošení výkopku - svahování a přesvah. svahů do konečného tvaru, výměna hornin v podloží a v pláni znehodnocené klimatickými vlivy - ruční vykopávky, odstranění kořenů a napadávek - pažení, vzepření a rozepření vč. přepažování (vyjma štětových stěn) - úpravu, ochranu a očištění dna, základové spáry, stěn a svahů - odvedení nebo obvedení vody v okolí výkopiště a ve výkopišti - třídění výkopku - veškeré pomocné konstrukce umožňující provedení vykopávky (příjezdy, sjezdy, nájezdy, lešení, podpěr. konstr., přemostění, zpevněné plochy, zakrytí a pod.) - nezahrnuje uložení zeminy (na skládku, do násypu) ani poplatky za skládku, vykazují se v položce č.0141**
P | 3 | 13273 |  | HLOUBENÍ RÝH ŠÍŘ DO 2M PAŽ I NEPAŽ TŘ. I | M3 | 42.14 | 0 |  |  | 2
PP |  |  |  | hloubení rýh pro úložné a betonové prahy hloubení rýhy pro vsakovací příkopy vč. odvozu na skládku dle ZOP do zhotovitelem určené vzdálenosti uložrní viz. pol. 17120
VV |  |  |  | 0,4*0,6*6+1,8*0,25+1*2,5*(8+8,1)=42,140 [A]
TS |  |  |  | položka zahrnuje: - vodorovná a svislá doprava, přemístění, přeložení, manipulace s výkopkem - kompletní provedení vykopávky nezapažené i zapažené - ošetření výkopiště po celou dobu práce v něm vč. klimatických opatření - ztížení vykopávek v blízkosti podzemního vedení, konstrukcí a objektů vč. jejich dočasného zajištění - ztížení pod vodou, v okolí výbušnin, ve stísněných prostorech a pod. - příplatek za lepivost - těžení po vrstvách, pásech a po jiných nutných částech (figurách) - čerpání vody vč. čerpacích jímek, potrubí a pohotovostní čerpací soupravy (viz ustanovení k pol. 1151,2) - potřebné snížení hladiny podzemní vody - těžení a rozpojování jednotlivých balvanů - vytahování a nošení výkopku - svahování a přesvah. svahů do konečného tvaru, výměna hornin v podloží a v pláni znehodnocené klimatickými vlivy - ruční vykopávky, odstranění kořenů a napadávek - pažení, vzepření a rozepření vč. přepažování (vyjma štětových stěn) - úpravu, ochranu a očištění dna, základové spáry, stěn a svahů - odvedení nebo obvedení vody v okolí výkopiště a ve výkopišti - třídění výkopku - veškeré pomocné konstrukce umožňující provedení vykopávky (příjezdy, sjezdy, nájezdy, lešení, podpěr. konstr., přemostění, zpevněné plochy, zakrytí a pod.) - nezahrnuje uložení zeminy (na skládku, do násypu) ani poplatky za skládku, vykazují se v položce č.0141**
P | 4 | 17120 |  | ULOŽENÍ SYPANINY DO NÁSYPŮ A NA SKLÁDKY BEZ ZHUTNĚNÍ | M3 | 150.4 | 0 |  |  | 2
PP |  |  |  | Uložení výkopové zeminy na trvalou skládku pol. 13173 a 13273
VV |  |  |  | 108,3+42,1=150,400 [A]
TS |  |  |  | položka zahrnuje: - kompletní provedení zemní konstrukce do předepsaného tvaru - ošetření úložiště po celou dobu práce v něm vč. klimatických opatření - ztížení v okolí vedení, konstrukcí a objektů a jejich dočasné zajištění - ztížení provádění ve ztížených podmínkách a stísněných prostorech - ztížené ukládání sypaniny pod vodu - ukládání po vrstvách a po jiných nutných částech (figurách) vč. dosypávek - spouštění a nošení materiálu - úprava, očištění a ochrana podloží a svahů - svahování, uzavírání povrchů svahů - udržování úložiště a jeho ochrana proti vodě - odvedení nebo obvedení vody v okolí úložiště a v úložišti - veškeré pomocné konstrukce umožňující provedení zemní konstrukce (příjezdy, sjezdy, nájezdy, lešení, podpěrné konstrukce, přemostění, zpevněné plochy, zakrytí a pod.)
P | 5 | 17481 |  | ZÁSYP JAM A RÝH Z NAKUPOVANÝCH MATERIÁLŮ | M3 | 19.98 | 0 |  |  | 2
PP |  |  |  | zásyp propustku 152-050 v. nákupu a dovozu vhodného materiálu
VV |  |  |  | 1,8*11,1=19,980 [A]
TS |  |  |  | položka zahrnuje: - kompletní provedení zemní konstrukce včetně nákupu a dopravy materiálu dle zadávací dokumentace - úprava ukládaného materiálu vlhčením, tříděním, promícháním nebo vysoušením, příp. jiné úpravy za účelem zlepšení jeho mech. vlastností - hutnění i různé míry hutnění - ošetření úložiště po celou dobu práce v něm vč. klimatických opatření - ztížení v okolí vedení, konstrukcí a objektů a jejich dočasné zajištění - ztížení provádění vč. hutnění ve ztížených podmínkách a stísněných prostorech - ztížené ukládání sypaniny pod vodu - ukládání po vrstvách a po jiných nutných částech (figurách) vč. dosypávek - spouštění a nošení materiálu - výměna částí zemní konstrukce znehodnocené klimatickými vlivy - udržování úložiště a jeho ochrana proti vodě - odvedení nebo obvedení vody v okolí úložiště a v úložišti - veškeré pomocné konstrukce umožňující provedení zemní konstrukce (příjezdy, sjezdy, nájezdy, lešení, podpěrné konstrukce, přemostění, zpevněné plochy, zakrytí a pod.)
P | 6 | 17581 |  | OBSYP POTRUBÍ A OBJEKTŮ Z NAKUPOVANÝCH MATERIÁLŮ | M3 | 30.69 | 0 |  |  | 2
PP |  |  |  | obsyp propustků ze ŠP(ŠDÚ zrnitosti 0-32mm hutněné po vrstvách natěžení a dovoz viz. pol. 12573 vč. nákupu vhodné zeminy
VV |  |  |  | 1,1*(12,3+15,6)=30,690 [A]
TS |  |  |  | položka zahrnuje: - kompletní provedení zemní konstrukce včetně nákupu a dopravy materiálu dle zadávací dokumentace - úprava ukládaného materiálu vlhčením, tříděním, promícháním nebo vysoušením, příp. jiné úpravy za účelem zlepšení jeho mech. vlastností - hutnění i různé míry hutnění - ošetření úložiště po celou dobu práce v něm vč. klimatických opatření - ztížení v okolí vedení, konstrukcí a objektů a jejich dočasné zajištění - ztížení provádění vč. hutnění ve ztížených podmínkách a stísněných prostorech - ztížené ukládání sypaniny pod vodu - ukládání po vrstvách a po jiných nutných částech (figurách) vč. dosypávek - spouštění a nošení materiálu - výměna částí zemní konstrukce znehodnocené klimatickými vlivy - ruční hutnění a výplň jam a prohlubní v podloží - úprava, očištění, ochrana a zhutnění podloží - svahování, hutnění a uzavírání povrchů svahů - zřízení lavic na svazích - udržování úložiště a jeho ochrana proti vodě - odvedení nebo obvedení vody v okolí úložiště a v úložišti - veškeré pomocné konstrukce umožňující provedení zemní konstrukce (příjezdy, sjezdy, nájezdy, lešení, podpěrné konstrukce, přemostění, zpevněné plochy, zakrytí a pod.) - zemina vytlačená potrubím o DN do 180mm se od kubatury obsypů neodečítá
SD |  | 2 |  | Základy
P | 7 | 21450 |  | SANAČNÍ VRSTVY Z KAMENIVA | M3 | 19.5 | 0 |  |  | 2
PP |  |  |  | úprava podloží tl. 500mm pod propustky vč. dovozu a nákupu vhodného materiálu
VV |  |  |  | (12,3+11,1+15,6)*1*0,5=19,500 [A] planimetrováno ze situace a výkresu propustků př. č. SO 101_02 a 06.2
TS |  |  |  | položka zahrnuje dodávku předepsaného kameniva, mimostaveništní a vnitrostaveništní dopravu a jeho uložení není-li v zadávací dokumentaci uvedeno jinak, jedná se o nakupovaný materiál
P | 8 | 21451 |  | SANAČNÍ VRSTVY Z LOMOVÉHO KAMENE | M3 | 40.25 | 0 |  |  | 2
PP |  |  |  | výplň vsakovacích příkopů vč. nákupu a dovozu vhodného materiálu
VV |  |  |  | 2,5*1*(8+8,1)=40,250 [A]
TS |  |  |  | položka zahrnuje zahrnuje dodávku lomového kamen předepsané kvality, včetně mimostaveništní a vnitrostaveništní dopravy, rozprostření se zhutněním není-li v zadávací dokumentaci uvedeno jinak, jedná se o nakupovaný materiál
P | 9 | 21461 |  | SEPARAČNÍ GEOTEXTILIE | M2 | 90.5 | 0 |  |  | 2
PP |  |  |  | filtrační geotextilie u vsakovacích příkopů propustek 152-049 a 152-050
VV |  |  |  | 1*2,5*4+8*2,5*2+8,1*2,5*2=90,500 [A]
TS |  |  |  | Položka zahrnuje: - dodávku předepsané geotextilie - úpravu, očištění a ochranu podkladu - přichycení k podkladu, případně zatížení - úpravy spojů a zajištění okrajů - úpravy pro odvodnění - nutné přesahy - mimostaveništní a vnitrostaveništní dopravu není-li v zadávací dokumentaci uvedeno jinak, jedná se o nakupovaný materiál
P | 10 | 27152 |  | POLŠTÁŘE POD ZÁKLADY Z KAMENIVA DRCENÉHO | M3 | 8.37 | 0 |  |  | 2
PP |  |  |  | štěrkopískový podsyp tl. 200mm pod trouby propustků
VV |  |  |  | (12,3+15,6)*0,3=8,370 [A]
TS |  |  |  | položka zahrnuje dodávku předepsaného kameniva, mimostaveništní a vnitrostaveništní dopravu a jeho uložení není-li v zadávací dokumentaci uvedeno jinak, jedná se o nakupovaný materiál
P | 11 | 272314 |  | ZÁKLADY Z PROSTÉHO BETONU DO C25/30 | M3 | 9.138 | 0 |  |  | 2
PP |  |  |  | betonové a úložné prahy u propustků C25/30 XF3 sedlové lože propustek 152-050 beton tl. 10 mm vyztužená kari sítí pol. 272366 obetonování propustku, karei siť viz. pol. 27236
VV |  |  |  | 1,8*0,25*6+0,26*11,1+0,1*1*11,1+0,22*11,1=9,138 [A] planimetrováno ze situace a výkresu propustků př. č. SO 101_02 a 06.2
TS |  |  |  | - dodání čerstvého betonu (betonové směsi) požadované kvality, jeho uložení do požadovaného tvaru při jakékoliv hustotě výztuže, konzistenci čerstvého betonu a způsobu hutnění, ošetření a ochranu betonu, - zhotovení nepropustného, mrazuvzdorného betonu a betonu požadované trvanlivosti a vlastností, - užití potřebných přísad a technologií výroby betonu, - zřízení pracovních a dilatačních spar, včetně potřebných úprav, výplně, vložek, opracování, očištění a ošetření, - bednění požadovaných konstr. (i ztracené) s úpravou dle požadované kvality povrchu betonu, včetně odbedňovacích a odskružovacích prostředků, - podpěrné konstr. (skruže) a lešení všech druhů pro bednění, uložení čerstvého betonu, výztuže a doplňkových konstr., vč. požadovaných otvorů, ochranných a bezpečnostních opatření a základů těchto konstrukcí a lešení, - vytvoření kotevních čel, kapes, nálitků, a sedel, - zřízení všech požadovaných otvorů, kapes, výklenků, prostupů, dutin, drážek a pod., vč. ztížení práce a úprav kolem nich, - úpravy pro osazení výztuže, doplňkových konstrukcí a vybavení, - úpravy povrchu pro položení požadované izolace, povlaků a nátěrů, případně vyspravení, - ztížení práce u kabelových a injektážních trubek a ostatních zařízení osazovaných do betonu, - konstrukce betonových kloubů, upevnění kotevních prvků a doplňkových konstrukcí, - nátěry zabraňující soudržnost betonu a bednění, - výplň, těsnění a tmelení spar a spojů, - opatření povrchů betonu izolací proti zemní vlhkosti v částech, kde přijdou do styku se zeminou nebo kamenivem, - případné zřízení spojovací vrstvy u základů, - úpravy pro osazení zařízení ochrany konstrukce proti vlivu bludných proudů,
P | 12 | 272366 |  | VÝZTUŽ ZÁKLADŮ Z KARI SÍTÍ | T | 0.097 | 0 |  |  | 2
PP |  |  |  | kari síť 6/100/100 propustek 152-050
VV |  |  |  | (3*0,9*8*4,5)/1000=0,097 [A]
TS |  |  |  | Položka zahrnuje veškerý materiál, výrobky a polotovary, včetně mimostaveništní a vnitrostaveništní dopravy (rovněž přesuny), včetně naložení a složení, případně s uložením - dodání betonářské výztuže v požadované kvalitě, stříhání, řezání, ohýbání a spojování do všech požadovaných tvarů (vč. armakošů) a uložení s požadovaným zajištěním polohy a krytí výztuže betonem, - veškeré svary nebo jiné spoje výztuže, - pomocné konstrukce a práce pro osazení a upevnění výztuže, - zednické výpomoci pro montáž betonářské výztuže, - úpravy výztuže pro osazení doplňkových konstrukcí, - ochranu výztuže do doby jejího zabetonování, - úpravy výztuže pro zřízení železobetonových kloubů, kotevních prvků, závěsných ok a doplňkových konstrukcí, - veškerá opatření pro zajištění soudržnosti výztuže a betonu, - vodivé propojení výztuže, které je součástí ochrany konstrukce proti vlivům bludných proudů, vyvedení do měřících skříní nebo míst pro měření bludných proudů (vlastní měřící skříně se uvádějí položkami SD 74), - povrchovou antikorozní úpravu výztuže, - separaci výztuže, - osazení měřících zařízení a úpravy pro ně, - osazení měřících skříní nebo míst pro měření bludných proudů.
SD |  | 4 |  | Vodorovné konstrukce
P | 13 | 46321 |  | ROVNANINA Z LOMOVÉHO KAMENE | M3 | 9.66 | 0 |  |  | 2
PP |  |  |  | lomový kámen m>80 kg s vyklínováním tl. 300 mm příkop vpravo u propustku 152-049 a 152-050
VV |  |  |  | 0,6*(8+8,1)=9,660 [A]
TS |  |  |  | položka zahrnuje: - dodávku a vyrovnání lomového kamene předepsané frakce do předepsaného tvaru včetně mimostaveništní a vnitrostaveništní dopravy není-li v zadávací dokumentaci uvedeno jinak, jedná se o nakupovaný materiál
P | 14 | 465512 |  | DLAŽBY Z LOMOVÉHO KAMENE NA MC | M3 | 67 | 0 |  |  | 2
PP |  |  |  | dlažba z lomového kamene tl. 150mm na vtoku a výtoku vč. lože z bet. směsi C20/25nXF3 tl. 150mm vč. spárování cemntovou maltou XF4
VV |  |  |  | 25+22+20=67,000 [A] planimetrováno ze situace a výkresu propustků př. č. SO 101_02 a 06.2
TS |  |  |  | položka zahrnuje: - nutné zemní práce (svahování, úpravu pláně a pod.) - zřízení spojovací vrstvy - zřízení lože dlažby z cementové malty předepsané kvality a předepsané tloušťky - dodávku a položení dlažby z lomového kamene do předepsaného tvaru - spárování, těsnění, tmelení a vyplnění spar MC případně s vyklínováním - úprava povrchu pro odvedení srážkové vody - nezahrnuje podklad pod dlažbu, vykazuje se samostatně položkami SD 45
SD |  | 9 |  | Ostatní konstrukce a práce
P | 15 | 918358 |  | PROPUSTY Z TRUB DN 600MM | M | 39 | 0 |  |  | 2
PP |  |  |  | polyetylénová trouba DN 600 vč. seříznutí ve sklonu svahu
VV |  |  |  | 12,3+11,1+15,6=39,000 [A] planimetrováno ze situace a vzor. př. řezů
TS |  |  |  | Položka zahrnuje: - dodání a položení potrubí z trub z dokumentací předepsaného materiálu a předepsaného průměru - případné úpravy trub (zkrácení, šikmé seříznutí) Nezahrnuje podkladní vrstvy a obetonování.

## SO 101_006
ASPE10 |  |  |  | Firma: Dopravoprojekt Ostrava | [5 empty] | 3
|  |  |  | Příloha k formuláři pro ocenění nabídky | [5 empty] | 3
S | Stavba: | 180005 |  | II/152 Hrotovice - Dukovany, PD - I. etapa (km 0,000 - 5,950) |  |  | 006 |  | 0,00 | 2
O | Objekt: | SO 101 |  | Silnice II/152 |  |  |  |  | 15,00 | 2
O1 | Rozpočet: | 006 |  | místní komunikace a hospodářské sjezdy |  |  |  |  | 21,00 | 2
Typ | Poř. číslo | Kód položky | Varianta | Název položky | MJ | Množství | Cena
[7 empty] | Jednotková | Celkem
0 | 1 | 2 | 3 | 4 | 5 | 6 | 9 | 10
SD |  | 5 |  | Komunikace
P | 1 | 56335 |  | VOZOVKOVÉ VRSTVY ZE ŠTĚRKODRTI TL. DO 250MM | M2 | 1016.6 | 0 |  |  | 2
PP |  |  |  | ŠDA fr. 0/32 GE tl. 250mm ČSN 73 6123-1, ČSN EN 13285
VV |  |  |  | 782*1,3=1 016,600 [A]
TS |  |  |  | - dodání kameniva předepsané kvality a zrnitosti - rozprostření a zhutnění vrstvy v předepsané tloušťce - zřízení vrstvy bez rozlišení šířky, pokládání vrstvy po etapách - nezahrnuje postřiky, nátěry
P | 2 | 567326 |  | VRSTVY PRO OBNOVU A OPRAVY Z RECYKL MATERIÁLU TL DO 100MM | M2 | 782 | 0 |  |  | 2
PP |  |  |  | R-mat. tl. 100mm hospodářské sjezdy
VV |  |  |  | 782=782,000 [A] planimetrováno ze situace př.č.02
TS |  |  |  | - dodání recyklátu v požadované kvalitě - očištění podkladu - uložení recyklátu dle předepsaného technologického předpisu, zhutnění vrstvy v předepsané tloušťce - zřízení vrstvy bez rozlišení šířky, pokládání vrstvy po etapách, včetně pracovních spar a spojů - úpravu napojení, ukončení - nezahrnuje postřiky, nátěry
P | 3 | 572214 |  | SPOJOVACÍ POSTŘIK Z MODIFIK EMULZE DO 0,5KG/M2 | M2 | 1846 | 0 |  |  | 2
PP |  |  |  | 0,50 kg/m2 dle vzorových řezů př. č. 04 PS CP ČSN 73 6129, ČSN EN 138 08 napojení MK
VV |  |  |  | 923*2=1 846,000 [A]
TS |  |  |  | - dodání všech předepsaných materiálů pro postřiky v předepsaném množství - provedení dle předepsaného technologického předpisu - zřízení vrstvy bez rozlišení šířky, pokládání vrstvy po etapách - úpravu napojení, ukončení
P | 4 | 572731 |  | DVOUVRSTVÝ ASFALTOVÝ NÁTĚR DO 1,5KG/M2 | M2 | 782 | 0 |  |  | 2
PP |  |  |  | 1,0-1,6/0,7-1,4 kg/m2 hospodářské sjezdy
VV |  |  |  | 782=782,000 [A]
TS |  |  |  | - dodání všech předepsaných materiálů pro nátěry v předepsaném množství - provedení dle předepsaného technologického předpisu - zřízení vrstvy bez rozlišení šířky, pokládání vrstvy po etapách - úpravu napojení, ukončení
P | 5 | 574B34 |  | ASFALTOVÝ BETON PRO OBRUSNÉ VRSTVY MODIFIK ACO 11+, 11S TL. 40MM | M2 | 923 | 0 |  |  | 2
PP |  |  |  | ACO 11S PmB 45/80-60 ČSN 73 6121, ČSN EN 131 08-1 napojení MK
VV |  |  |  | 923=923,000 [A] planimetrováno ze situace př.č.02
TS |  |  |  | - dodání směsi v požadované kvalitě - očištění podkladu - uložení směsi dle předepsaného technologického předpisu, zhutnění vrstvy v předepsané tloušťce - zřízení vrstvy bez rozlišení šířky, pokládání vrstvy po etapách, včetně pracovních spar a spojů - úpravu napojení, ukončení podél obrubníků, dilatačních zařízení, odvodňovacích proužků, odvodňovačů, vpustí, šachet a pod. - nezahrnuje postřiky, nátěry - nezahrnuje těsnění podél obrubníků, dilatačních zařízení, odvodňovacích proužků, odvodňovačů, vpustí, šachet a pod.
P | 6 | 574D56 |  | ASFALTOVÝ BETON PRO LOŽNÍ VRSTVY MODIFIK ACL 16+, 16S TL. 60MM | M2 | 923 | 0 |  |  | 2
PP |  |  |  | ACL 16S PmB 25/55-60 tl 60mm ČSN 73 6121, ČSN EN 131 08-1 napojení MK
VV |  |  |  | 923=923,000 [A] planimetrováno ze situace a vzorových př. řezů
TS |  |  |  | - dodání směsi v požadované kvalitě - očištění podkladu - uložení směsi dle předepsaného technologického předpisu, zhutnění vrstvy v předepsané tloušťce - zřízení vrstvy bez rozlišení šířky, pokládání vrstvy po etapách, včetně pracovních spar a spojů - úpravu napojení, ukončení podél obrubníků, dilatačních zařízení, odvodňovacích proužků, odvodňovačů, vpustí, šachet a pod. - nezahrnuje postřiky, nátěry - nezahrnuje těsnění podél obrubníků, dilatačních zařízení, odvodňovacích proužků, odvodňovačů, vpustí, šachet a pod.
P | 7 | 57621 |  | POSYP KAMENIVEM DRCENÝM 5KG/M2 | M2 | 792 | 0 |  |  | 2
PP |  |  |  | -posyp kamenivem drceným frakce 2/4 3.0 kg/m2 viz pol. 572113 -hospodářské sjezy frakce 8/11-4/8 množství 6-13 kg/m2 a 4-10 kg/m2 viz. pol. 572731
VV |  |  |  | 792=792,000 [A] planimetrováno ze situace a vzor. př. řezů, př.č. 02 a 04
TS |  |  |  | - dodání kameniva předepsané kvality a zrnitosti - posyp předepsaným množstvím
P | 8 | 58910 |  | VÝPLŇ SPAR ASFALTEM | M | 433.8 | 0 |  |  | 2
PP
VV |  |  |  | asfaltová zálivka v místech napojení na stávající komunikace 40+12+10,5+16,8+22+25,5+14,5+16,4+14+9,7+7,9+29,2+25,7+22+8,3+13+10,4+11,3+4+10,4+12,8+8,7+7,7+7,5+11,1+7,8+12,1+10+11,4+12+9,1=433,800 [A] planimetrováno ze situace příloha č.02
TS |  |  |  | položka zahrnuje: - dodávku předepsaného materiálu - vyčištění a výplň spar tímto materiálem
SD |  | 9 |  | Ostatní konstrukce a práce
P | 9 | 919114 |  | ŘEZÁNÍ ASFALTOVÉHO KRYTU VOZOVEK TL DO 200MM | M | 433.8 | 0 |  |  | 2
PP |  |  |  | řezání krytu vozovky v místě napojení na stáv. stav napojení msítních komunikací
VV |  |  |  | 40+12+10,5+16,8+22+25,5+14,5+16,4+14+9,7+7,9+29,2+25,7+22+8,3+13+10,4+11,3+4+10,4+12,8+8,7+7,7+7,5+11,1+7,8+12,1+10+11,4+12+9,1=433,800 [A] planimetrováno ze situace
TS |  |  |  | položka zahrnuje řezání vozovkové vrstvy v předepsané tloušťce, včetně spotřeby vody

## SO 101_007
ASPE10 |  |  |  | Firma: Dopravoprojekt Ostrava | [5 empty] | 3
|  |  |  | Příloha k formuláři pro ocenění nabídky | [5 empty] | 3
S | Stavba: | 180005 |  | II/152 Hrotovice - Dukovany, PD - I. etapa (km 0,000 - 5,950) |  |  | 007 |  | 0,00 | 2
O | Objekt: | SO 101 |  | Silnice II/152 |  |  |  |  | 15,00 | 2
O1 | Rozpočet: | 007 |  | vedlejší aktivita |  |  |  |  | 21,00 | 2
Typ | Poř. číslo | Kód položky | Varianta | Název položky | MJ | Množství | Cena
[7 empty] | Jednotková | Celkem
0 | 1 | 2 | 3 | 4 | 5 | 6 | 9 | 10
SD |  | 5 |  | Komunikace
P | 1 | 587206 |  | PŘEDLÁŽDĚNÍ KRYTU Z BETONOVÝCH DLAŽDIC SE ZÁMKEM | M2 | 34 | 0 |  |  | 2
PP |  |  |  | - předláždění stávajícího ostrůvku v místě přechodu pro chodce v km 0,475 vč. výškové úpravy - předláždění u mostu ve Slavěticích ev.č. 152-023
VV |  |  |  | 20+14=34,000 [A]
TS |  |  |  | - pod pojmem *předláždění* se rozumí rozebrání stávající dlažby a pokládka dlažby ze stávajícího dlažebního materiálu (bez dodávky nového) - zahrnuje nezbytnou manipulaci s tímto materiálem (nakládání, doprava, složení, očištění) - dodání a rozprostření materiálu pro lože a jeho tloušťku předepsanou dokumentací a pro předepsanou výplň spar - eventuelní doplnění plochy s použitím nového materiálu se vykazuje v položce č.582
SD |  | 8 |  | Potrubí
P | 2 | 87633 |  | CHRÁNIČKY Z TRUB PLASTOVÝCH DN DO 150MM | M | 34 | 0 |  |  | 2
PP |  |  |  | rezervní chránička DN 110 pro sděl. kabel v místě propustku v km 3,483 vlevo rezervní chráničky pro kabel VO v Hrotovicích
VV |  |  |  | 5+8+8+13=34,000 [A] planimetrováno ze situace
TS |  |  |  | položky pro zhotovení potrubí platí bez ohledu na sklon zahrnuje: - výrobní dokumentaci (včetně technologického předpisu) - dodání veškerého trubního a pomocného materiálu (trouby, trubky, tvarovky, spojovací a těsnící materiál a pod.), podpěrných, závěsných a upevňovacích prvků, včetně potřebných úprav - úprava a příprava podkladu a podpěr, očištění a ošetření podkladu a podpěr - zřízení plně funkčního potrubí, kompletní soustavy, podle příslušného technologického předpisu - zřízení potrubí i jednotlivých částí po etapách, včetně pracovních spar a spojů, pracovního zaslepení konců a pod. - úprava prostupů, průchodů šachtami a komorami, okolí podpěr a vyústění, zaústění, napojení, vyvedení a upevnění odpad. výustí - ochrana potrubí nátěrem (vč. úpravy povrchu), případně izolací, nejsou-li tyto práce předmětem jiné položky - úprava, očištění a ošetření prostoru kolem potrubí včetně případně předepsaného utěsnění konců chrániček - položky platí pro práce prováděné v prostoru zapaženém i nezapaženém a i v kolektorech, chráničkách
SD |  | 9 |  | Ostatní konstrukce a práce
P | 3 | 917224 |  | SILNIČNÍ A CHODNÍKOVÉ OBRUBY Z BETONOVÝCH OBRUBNÍKŮ ŠÍŘ 150MM | M | 6.4 | 0 |  |  | 2
PP |  |  |  | doplnění stáv. silničních obrubníků u ostrůku v km 0,450 - 0,400 (odhad 20%) a u předláždění chodníku ve Slavěticích u mostu ev.č.152-023 viz. pol.91781 fakturace proběhne na základě skutečného množství vyměněných obrubníků při realizaci stavby po dosouhlasení investorem a TDS
VV |  |  |  | (20+12)*0,2=6,400 [A]
TS |  |  |  | Položka zahrnuje: dodání a pokládku betonových obrubníků o rozměrech předepsaných zadávací dokumentací betonové lože i boční betonovou opěrku.
P | 4 | 91781 |  | VÝŠKOVÁ ÚPRAVA OBRUBNÍKŮ BETONOVÝCH | M | 32 | 0 |  |  | 2
PP |  |  |  | výšková úprava siln. obrubníků u ostrůvku v místě přechodu pro chodce v km 0,475 a u předláždění chodníku ve Slavěticích u mostu ev. č. 152-023 doplnění novými obrubami...předpoklad 20% viz. pol. 917224
VV |  |  |  | 20+12=32,000 [A]
TS |  |  |  | Položka výšková úprava obrub zahrnuje jejich vytrhání, očištění, manipulaci, nové betonové lože a osazení. Případné nutné doplnění novými obrubami se uvede v položkách 9172 až 9177.

## SO 120_001
ASPE10 |  |  |  | Firma: Dopravoprojekt Ostrava | [5 empty] | 3
|  |  |  | Příloha k formuláři pro ocenění nabídky | [5 empty] | 3
S | Stavba: | 180005 |  | II/152 Hrotovice - Dukovany, PD - I. etapa (km 0,000 - 5,950) |  |  | 001 |  | 0,00 | 2
O | Objekt: | SO 120 |  | Komunikace pro pěší (investor město Hrotovice) |  |  |  |  | 15,00 | 2
O1 | Rozpočet: | 001 |  | Komunikace pro pěší |  |  |  |  | 21,00 | 2
Typ | Poř. číslo | Kód položky | Varianta | Název položky | MJ | Množství | Cena
[7 empty] | Jednotková | Celkem
0 | 1 | 2 | 3 | 4 | 5 | 6 | 9 | 10
SD |  | 0 |  | Všeobecné konstrukce a práce
P | 1 | 014121 |  | POPLATKY ZA SKLÁDKU TYP S-OO (OSTATNÍ ODPAD) | M3 | 40 | 0 |  |  | 2
PP |  |  |  | poplatky za uložení vytěžené zeminy pol. 11130
VV |  |  |  | 40=40,000 [A]
TS |  |  |  | zahrnuje veškeré poplatky provozovateli skládky související s uložením odpadu na skládce.
P | 2 | 014201 | a | POPLATKY ZA ZEMNÍK - ZEMINA | M3 | 164.25 | 0 |  |  | 2
PP |  |  |  | viz. pol. 12573+12573.a nákup potřebného materiálu
VV |  |  |  | 45+119,25=164,250 [A]
TS |  |  |  | zahrnuje veškeré poplatky majiteli zemníku související s nákupem zeminy (nikoliv s otvírkou zemníku)
SD |  | 1 |  | Zemní práce
P | 3 | 11130 |  | SEJMUTÍ DRNU | M2 | 120 | 0 |  |  | 2
PP |  |  |  | v tl. 0,1m vč. odvozu a uložení na skládku
VV |  |  |  | 120=120,000 [A] půlanimetrováno ze situace př.č. 02
TS |  |  |  | včetně vodorovné dopravy a uložení na skládku
P | 4 | 12373 |  | ODKOP PRO SPOD STAVBU SILNIC A ŽELEZNIC TŘ. I | M3 | 40 | 0 |  |  | 2
PP |  |  |  | výkop nevhodný do násypu vč. odvozu na skládku
VV |  |  |  | 40=40,000 [A] planimetrováno ze situace př.č. 02 a př. řezů
TS |  |  |  | položka zahrnuje: - vodorovná a svislá doprava, přemístění, přeložení, manipulace s výkopkem - kompletní provedení vykopávky nezapažené i zapažené - ošetření výkopiště po celou dobu práce v něm vč. klimatických opatření - ztížení vykopávek v blízkosti podzemního vedení, konstrukcí a objektů vč. jejich dočasného zajištění - ztížení pod vodou, v okolí výbušnin, ve stísněných prostorech a pod. - příplatek za lepivost - těžení po vrstvách, pásech a po jiných nutných částech (figurách) - čerpání vody vč. čerpacích jímek, potrubí a pohotovostní čerpací soupravy (viz ustanovení k pol. 1151,2) - potřebné snížení hladiny podzemní vody - těžení a rozpojování jednotlivých balvanů - vytahování a nošení výkopku - svahování a přesvah. svahů do konečného tvaru, výměna hornin v podloží a v pláni znehodnocené klimatickými vlivy - ruční vykopávky, odstranění kořenů a napadávek - pažení, vzepření a rozepření vč. přepažování (vyjma štětových stěn) - úpravu, ochranu a očištění dna, základové spáry, stěn a svahů - zhutnění podloží, případně i svahů vč. svahování - zřízení stupňů v podloží a lavic na svazích, není-li pro tyto práce zřízena samostatná položka - udržování výkopiště a jeho ochrana proti vodě - odvedení nebo obvedení vody v okolí výkopiště a ve výkopišti - třídění výkopku - veškeré pomocné konstrukce umožňující provedení vykopávky (příjezdy, sjezdy, nájezdy, lešení, podpěr. konstr., přemostění, zpevněné plochy, zakrytí a pod.) - nezahrnuje uložení zeminy (na skládku, do násypu) ani poplatky za skládku, vykazují se v položce č.0141**
P | 5 | 12573 |  | VYKOPÁVKY ZE ZEMNÍKŮ A SKLÁDEK TŘ. I | M3 | 45 | 0 |  |  | 2
PP |  |  |  | do násypu pol. 17110 vč. nákupu, natěžení a dovozu
VV |  |  |  | 45=45,000 [A] planimetrováno ze situace př.č. 02 a př. řezů
TS |  |  |  | položka zahrnuje: - vodorovná a svislá doprava, přemístění, přeložení, manipulace s výkopkem - kompletní provedení vykopávky nezapažené i zapažené - ošetření výkopiště po celou dobu práce v něm vč. klimatických opatření - ztížení vykopávek v blízkosti podzemního vedení, konstrukcí a objektů vč. jejich dočasného zajištění - ztížení pod vodou, v okolí výbušnin, ve stísněných prostorech a pod. - příplatek za lepivost - těžení po vrstvách, pásech a po jiných nutných částech (figurách) - čerpání vody vč. čerpacích jímek, potrubí a pohotovostní čerpací soupravy (viz ustanovení k pol. 1151,2) - potřebné snížení hladiny podzemní vody - těžení a rozpojování jednotlivých balvanů - vytahování a nošení výkopku - ruční vykopávky, odstranění kořenů a napadávek - pažení, vzepření a rozepření vč. přepažování (vyjma štětových stěn) - úpravu, ochranu a očištění dna, základové spáry, stěn a svahů - udržování výkopiště a jeho ochrana proti vodě - odvedení nebo obvedení vody v okolí výkopiště a ve výkopišti - třídění výkopku - veškeré pomocné konstrukce umožňující provedení vykopávky (příjezdy, sjezdy, nájezdy, lešení, podpěr. konstr., přemostění, zpevněné plochy, zakrytí a pod.) položka nezahrnuje: - práce spojené s otvírkou zemníku
P | 6 | 12573 | a | VYKOPÁVKY ZE ZEMNÍKŮ A SKLÁDEK TŘ. I | M3 | 119.25 | 0 |  |  | 2
PP |  |  |  | ornice na ohumusování svahů tl 15cm vč. natěžení a dovozu nákup viz. pol. 014201.a
VV |  |  |  | 795*0,15=119,250 [A]
TS |  |  |  | položka zahrnuje: - vodorovná a svislá doprava, přemístění, přeložení, manipulace s výkopkem - kompletní provedení vykopávky nezapažené i zapažené - ošetření výkopiště po celou dobu práce v něm vč. klimatických opatření - ztížení vykopávek v blízkosti podzemního vedení, konstrukcí a objektů vč. jejich dočasného zajištění - ztížení pod vodou, v okolí výbušnin, ve stísněných prostorech a pod. - příplatek za lepivost - těžení po vrstvách, pásech a po jiných nutných částech (figurách) - čerpání vody vč. čerpacích jímek, potrubí a pohotovostní čerpací soupravy (viz ustanovení k pol. 1151,2) - potřebné snížení hladiny podzemní vody - těžení a rozpojování jednotlivých balvanů - vytahování a nošení výkopku - ruční vykopávky, odstranění kořenů a napadávek - pažení, vzepření a rozepření vč. přepažování (vyjma štětových stěn) - úpravu, ochranu a očištění dna, základové spáry, stěn a svahů - udržování výkopiště a jeho ochrana proti vodě - odvedení nebo obvedení vody v okolí výkopiště a ve výkopišti - třídění výkopku - veškeré pomocné konstrukce umožňující provedení vykopávky (příjezdy, sjezdy, nájezdy, lešení, podpěr. konstr., přemostění, zpevněné plochy, zakrytí a pod.) položka nezahrnuje: - práce spojené s otvírkou zemníku
P | 7 | 17110 |  | ULOŽENÍ SYPANINY DO NÁSYPŮ SE ZHUTNĚNÍM | M3 | 45 | 0 |  |  | 2
PP |  |  |  | uložení do násypů natěžení a dovoz viz. pol. 12573 Zhotovitel navrhne a ocení pro něj nejvhodnější technologii tak, aby byly splněny definované požadavky (parametry) ČSN 73 6133. Prokázání vhodnosti bude doloženo splněním definovaných požadovaných parametrů v souladu s TKP a příp. ZTKP. Veškeré práce a použitý materiál musí být odsouhlasen TDI.
VV |  |  |  | 45=45,000 [A]
TS |  |  |  | položka zahrnuje: - kompletní provedení zemní konstrukce vč. výběru vhodného materiálu - úprava ukládaného materiálu vlhčením, tříděním, promícháním nebo vysoušením, příp. jiné úpravy za účelem zlepšení jeho mech. vlastností - hutnění i různé míry hutnění - ošetření úložiště po celou dobu práce v něm vč. klimatických opatření - ztížení v okolí vedení, konstrukcí a objektů a jejich dočasné zajištění - ztížení provádění vč. hutnění ve ztížených podmínkách a stísněných prostorech - ztížené ukládání sypaniny pod vodu - ukládání po vrstvách a po jiných nutných částech (figurách) vč. dosypávek - spouštění a nošení materiálu - výměna částí zemní konstrukce znehodnocené klimatickými vlivy - ruční hutnění a výplň jam a prohlubní v podloží - úprava, očištění, ochrana a zhutnění podloží - svahování, hutnění a uzavírání povrchů svahů - zřízení lavic na svazích - udržování úložiště a jeho ochrana proti vodě - odvedení nebo obvedení vody v okolí úložiště a v úložišti - veškeré pomocné konstrukce umožňující provedení zemní konstrukce (příjezdy, sjezdy, nájezdy, lešení, podpěrné konstrukce, přemostění, zpevněné plochy, zakrytí a pod.)
P | 8 | 17120 |  | ULOŽENÍ SYPANINY DO NÁSYPŮ A NA SKLÁDKY BEZ ZHUTNĚNÍ | M3 | 40 | 0 |  |  | 2
PP |  |  |  | zemina nevhodná do násypu, uložení na skládku viz. pol. 11130
VV |  |  |  | 40=40,000 [A]
TS |  |  |  | položka zahrnuje: - kompletní provedení zemní konstrukce do předepsaného tvaru - ošetření úložiště po celou dobu práce v něm vč. klimatických opatření - ztížení v okolí vedení, konstrukcí a objektů a jejich dočasné zajištění - ztížení provádění ve ztížených podmínkách a stísněných prostorech - ztížené ukládání sypaniny pod vodu - ukládání po vrstvách a po jiných nutných částech (figurách) vč. dosypávek - spouštění a nošení materiálu - úprava, očištění a ochrana podloží a svahů - svahování, uzavírání povrchů svahů - udržování úložiště a jeho ochrana proti vodě - odvedení nebo obvedení vody v okolí úložiště a v úložišti - veškeré pomocné konstrukce umožňující provedení zemní konstrukce (příjezdy, sjezdy, nájezdy, lešení, podpěrné konstrukce, přemostění, zpevněné plochy, zakrytí a pod.)
P | 9 | 18110 |  | ÚPRAVA PLÁNĚ SE ZHUTNĚNÍM V HORNINĚ TŘ. I | M2 | 640 | 0 |  |  | 2
PP
VV |  |  |  | 640=640,000 [A] planimetrováno ze situace a př. řezů
TS |  |  |  | položka zahrnuje úpravu pláně včetně vyrovnání výškových rozdílů. Míru zhutnění určuje projekt.
P | 10 | 18222 |  | ROZPROSTŘENÍ ORNICE VE SVAHU V TL DO 0,15M | M2 | 795 | 0 |  |  | 2
PP |  |  |  | ohumusování tl. 0,15m
VV |  |  |  | 795=795,000 [A]
TS |  |  |  | položka zahrnuje: nutné přemístění ornice z dočasných skládek vzdálených do 50m rozprostření ornice v předepsané tloušťce ve svahu přes 1:5
SD |  | 5 |  | Komunikace
P | 11 | 56333 |  | VOZOVKOVÉ VRSTVY ZE ŠTĚRKODRTI TL. DO 150MM | M2 | 640 | 0 |  |  | 2
PP |  |  |  | štěrkodrť ŠD GE 0-32 podkladní vrtsva chodníků ctl. 150mm ČSN 73 6126 vč. reliéfní dlažby a varovných nehmatných kontrastních pásů na bus. nástupištích
VV |  |  |  | 640=640,000 [A] planimetrováno ze situace př. č. 02
TS |  |  |  | - dodání kameniva předepsané kvality a zrnitosti - rozprostření a zhutnění vrstvy v předepsané tloušťce - zřízení vrstvy bez rozlišení šířky, pokládání vrstvy po etapách - nezahrnuje postřiky, nátěry
P | 12 | 582611 |  | KRYTY Z BETON DLAŽDIC SE ZÁMKEM ŠEDÝCH TL 60MM DO LOŽE Z KAM | M2 | 623 | 0 |  |  | 2
PP |  |  |  | hladká šedá zámková dlažba vč. lože z drobného drceného kameniva fr. 4-8 tl. 30mm
VV |  |  |  | 623=623,000 [A] planimetrováno ze situace př.č. 02
TS |  |  |  | - dodání dlažebního materiálu v požadované kvalitě, dodání materiálu pro předepsané lože v tloušťce předepsané dokumentací a pro předepsanou výplň spar - očištění podkladu - uložení dlažby dle předepsaného technologického předpisu včetně předepsané podkladní vrstvy a předepsané výplně spar - zřízení vrstvy bez rozlišení šířky, pokládání vrstvy po etapách - úpravu napojení, ukončení podél obrubníků, dilatačních zařízení, odvodňovacích proužků, odvodňovačů, vpustí, šachet a pod., nestanoví-li zadávací dokumentace jinak - nezahrnuje postřiky, nátěry - nezahrnuje těsnění podél obrubníků, dilatačních zařízení, odvodňovacích proužků, odvodňovačů, vpustí, šachet a pod.
P | 13 | 582614 |  | KRYTY Z BETON DLAŽDIC SE ZÁMKEM BAREV TL 60MM DO LOŽE Z KAM | M2 | 7.8 | 0 |  |  | 2
PP |  |  |  | vizuálně kontrastní nehmatný pás na nástupišti u autobus. zálivů
VV |  |  |  | 13*0,3*2=7,800 [A] planimetrováno ze situace př.č. 02
TS |  |  |  | - dodání dlažebního materiálu v požadované kvalitě, dodání materiálu pro předepsané lože v tloušťce předepsané dokumentací a pro předepsanou výplň spar - očištění podkladu - uložení dlažby dle předepsaného technologického předpisu včetně předepsané podkladní vrstvy a předepsané výplně spar - zřízení vrstvy bez rozlišení šířky, pokládání vrstvy po etapách - úpravu napojení, ukončení podél obrubníků, dilatačních zařízení, odvodňovacích proužků, odvodňovačů, vpustí, šachet a pod., nestanoví-li zadávací dokumentace jinak - nezahrnuje postřiky, nátěry - nezahrnuje těsnění podél obrubníků, dilatačních zařízení, odvodňovacích proužků, odvodňovačů, vpustí, šachet a pod.
P | 14 | 58261A |  | KRYTY Z BETON DLAŽDIC SE ZÁMKEM BAREV RELIÉF TL 60MM DO LOŽE Z KAM | M2 | 9.2 | 0 |  |  | 2
PP |  |  |  | reliéfní dlažba červené barvy v chodnících vč. lože z drobného drceného kameniva fr. 4-8 t. 30mm
VV |  |  |  | 1+1,4+1,4+1,5+1,5+1,2+1,2=9,200 [A] planimetrováno ze situace př.č. 02
TS |  |  |  | - dodání dlažebního materiálu v požadované kvalitě, dodání materiálu pro předepsané lože v tloušťce předepsané dokumentací a pro předepsanou výplň spar - očištění podkladu - uložení dlažby dle předepsaného technologického předpisu včetně předepsané podkladní vrstvy a předepsané výplně spar - zřízení vrstvy bez rozlišení šířky, pokládání vrstvy po etapách - úpravu napojení, ukončení podél obrubníků, dilatačních zařízení, odvodňovacích proužků, odvodňovačů, vpustí, šachet a pod., nestanoví-li zadávací dokumentace jinak - nezahrnuje postřiky, nátěry - nezahrnuje těsnění podél obrubníků, dilatačních zařízení, odvodňovacích proužků, odvodňovačů, vpustí, šachet a pod.
SD |  | 9 |  | Ostatní konstrukce a práce
P | 15 | 9111A1 |  | ZÁBRADLÍ SILNIČNÍ S VODOR MADLY - DODÁVKA A MONTÁŽ | M | 120 | 0 |  |  | 2
PP |  |  |  | dvoumadlé zábradlí u propustků 152-049P a 152 - 048P
VV |  |  |  | 4+116=120,000 [A] planimetrováno ze situace př.č. 02
TS |  |  |  | položka zahrnuje: - dodání zábradlí včetně předepsané povrchové úpravy - osazení sloupků zaberaněním nebo osazením do betonových bloků (včetně betonových bloků a nutných zemních prací)
P | 16 | 917223 |  | SILNIČNÍ A CHODNÍKOVÉ OBRUBY Z BETONOVÝCH OBRUBNÍKŮ ŠÍŘ 100MM | M | 1053 | 0 |  |  | 2
PP |  |  |  | chodníkový obrubní 100/250/1000 z bet. C35/45 XF3 (dle TKP 18) vč. bet. lože C20/25nXF3 tl. min. 0,10m
VV |  |  |  | 320+7+6+400+320=1 053,000 [A] planimetrováno ze situace př.č. 02
TS |  |  |  | Položka zahrnuje: dodání a pokládku betonových obrubníků o rozměrech předepsaných zadávací dokumentací betonové lože i boční betonovou opěrku.
P | 17 | 917224 |  | SILNIČNÍ A CHODNÍKOVÉ OBRUBY Z BETONOVÝCH OBRUBNÍKŮ ŠÍŘ 150MM | M | 71 | 0 |  |  | 2
PP |  |  |  | silniční bet. onbrubník roz. 150/250/1000 z bet. \C35/45 XF4 (dle TKP18) vč. bet. lože C20/25nXF3 tl. min. 0,10m
VV |  |  |  | 3+55+2+11=71,000 [A] planimetrováno ze situace př.č. 02
TS |  |  |  | Položka zahrnuje: dodání a pokládku betonových obrubníků o rozměrech předepsaných zadávací dokumentací betonové lože i boční betonovou opěrku.
P | 18 | 91725 |  | NÁSTUPIŠTNÍ OBRUBNÍKY BETONOVÉ | M | 28 | 0 |  |  | 2
PP |  |  |  | bezbariérové obrubníky na nástupištích bus. zastávek v km 1,750 z bet. C35/45/XF4 (dle TKP 18) vč. bet. lože V20/25nXF3 tl. min. 10 cm vč. přechodových obrubníků
VV |  |  |  | 13+13+1+1=28,000 [A] planimetorváno ze situace př. č. 02
TS |  |  |  | Položka zahrnuje: dodání a pokládku betonových obrubníků o rozměrech předepsaných zadávací dokumentací betonové lože i boční betonovou opěrku.

## SO 201_001
ASPE10 |  |  |  | Firma: Dopravoprojekt Ostrava | [5 empty] | 3
|  |  |  | Příloha k formuláři pro ocenění nabídky | [5 empty] | 3
S | Stavba: | 180005 |  | II/152 Hrotovice - Dukovany, PD - I. etapa (km 0,000 - 5,950) |  |  | 001 |  | 0,00 | 2
O | Objekt: | SO 201 |  | Most ev. č. 152-023 |  |  |  |  | 15,00 | 2
O1 | Rozpočet: | 001 |  | Most ev.č. 152-023 |  |  |  |  | 21,00 | 2
Typ | Poř. číslo | Kód položky | Varianta | Název položky | MJ | Množství | Cena
[7 empty] | Jednotková | Celkem
0 | 1 | 2 | 3 | 4 | 5 | 6 | 9 | 10
SD |  | 0 |  | Všeobecné konstrukce a práce
P | 1 | 014101 | A | POPLATKY ZA SKLÁDKU | M3 | 189.496 | 0 |  |  | 2
PP |  |  |  | poplatky za uložení vytěžené zeminy
VV
TS |  |  |  | zahrnuje veškeré poplatky provozovateli skládky související s uložením odpadu na skládce.
P | 2 | 014101 | B | POPLATKY ZA SKLÁDKU | M3 | 28.49 | 0 |  |  | 2
PP |  |  |  | poplatky za uložení kamene
VV |  |  |  | 0,49+28=28,490 [A]
TS |  |  |  | zahrnuje veškeré poplatky provozovateli skládky související s uložením odpadu na skládce.
P | 3 | 014101 | C | POPLATKY ZA SKLÁDKU | M3 | 79.185 | 0 |  |  | 2
PP |  |  |  | poplatky za uložení betonu
VV |  |  |  | 13,65+10,8+54,735=79,185 [A]
TS |  |  |  | zahrnuje veškeré poplatky provozovateli skládky související s uložením odpadu na skládce.
P | 4 | 014101 | D | POPLATKY ZA SKLÁDKU | M3 | 9 | 0 |  |  | 2
PP
VV |  |  |  | 9=9,000 [A]
TS |  |  |  | zahrnuje veškeré poplatky provozovateli skládky související s uložením odpadu na skládce.
P | 5 | 014102 | A | POPLATKY ZA SKLÁDKU | T | 0.36 | 0 |  |  | 2
PP |  |  |  | poplatky za uložení izolace
VV |  |  |  | 90*0,004=0,360 [A]
TS |  |  |  | zahrnuje veškeré poplatky provozovateli skládky související s uložením odpadu na skládce.
SD |  | 1 |  | Zemní práce
P | 6 | 11130 |  | SEJMUTÍ DRNU | M2 | 42 | 0 |  |  | 2
PP |  |  |  | planimetrováno z přílohy 04 Přehledné výkresy - stávající stav podél křídel mostu
VV |  |  |  | 1,5*(10+10+4+4)=42,000 [A]
TS |  |  |  | včetně vodorovné dopravy a uložení na skládku
P | 7 | 11313 |  | ODSTRANĚNÍ KRYTU ZPEVNĚNÝCH PLOCH S ASFALTOVÝM POJIVEM | M3 | 9 | 0 |  |  | 2
PP |  |  |  | Materiál z demolovaných konstrukcí bude odvezen na skládku
VV |  |  |  | 45*0,2=9,000 [A]
TS |  |  |  | Položka zahrnuje veškerou manipulaci s vybouranou sutí a s vybouranými hmotami vč. uložení na skládku. Nezahrnuje poplatek za skládku, který se vykazuje v položce 0141** (s výjimkou malého množství bouraného materiálu, kde je možné poplatek zahrnout do jednotkové ceny bourání – tento fakt musí být uveden v doplňujícím textu k položce).
P | 8 | 11347 |  | ODSTRAN KRYTU ZPEVNĚNÝCH PLOCH Z DLAŽEB KOSTEK VČET PODKL | M3 | 0.49 | 0 |  |  | 2
PP |  |  |  | planimetrováno z přílohy 04 Přehledné výkresy - stávající stav Odstranění dvojřádku
VV |  |  |  | 16*0,1*0,2+8,5*0,1*0,2=0,490 [A]
TS |  |  |  | Položka zahrnuje veškerou manipulaci s vybouranou sutí a s vybouranými hmotami vč. uložení na skládku. Nezahrnuje poplatek za skládku, který se vykazuje v položce 0141** (s výjimkou malého množství bouraného materiálu, kde je možné poplatek zahrnout do jednotkové ceny bourání – tento fakt musí být uveden v doplňujícím textu k položce).
P | 9 | 11414 |  | ODSTRAN DLAŽEB VODNÍCH KORYT Z LOM KAM NA SUCHO VČET PODKL | M3 | 28 | 0 |  |  | 2
PP |  |  |  | planimetrováno z přílohy 04 Přehledné výkresy - stávající stav včetně odvozu na skládku, uložení na skládku
VV |  |  |  | 140*0,2=28,000 [A]
TS |  |  |  | Odstranění konstrukcí vodních koryt se měří v [m3] vybouraných hmot ve stavu před vybouráním. Položka zahrnuje veškerou manipulaci s vybouranou sutí a s vybouranými hmotami vč. uložení na skládku. Nezahrnuje poplatek za skládku, který se vykazuje v položce 0141** (s výjimkou malého množství bouraného materiálu, kde je možné poplatek zahrnout do jednotkové ceny bourání – tento fakt musí být uveden v doplňujícím textu k položce).
P | 10 | 11526 |  | PŘEVEDENÍ VODY POTRUBÍM DN 800 NEBO ŽLABY R.O. DO 2,8M | M | 32 | 0 |  |  | 2
PP |  |  |  | planimetrováno z přílohy 03 Přehledné výkresy – nový stav
VV
TS |  |  |  | Položka převedení vody na povrchu zahrnuje zřízení, udržování a odstranění příslušného zařízení. Převedení vody se uvádí buď průměrem potrubí (DN) nebo délkou rozvinutého obvodu žlabu (r.o.).
P | 11 | 13193 |  | HLOUBENÍ JAM ZAPAŽ I NEPAŽ TŘ III | M3 | 189.496 | 0 |  |  | 2
PP |  |  |  | planimetrováno z přílohy 03 Přehledné výkresy – nový stav materiál nevhodný do zásypů vč. čerpání vody, čerpacích jímek, potrubí a pohotovostní čerpací soupravy, včetně odvozu na skládku vč. zajištění stávajících křídel před prováděním výkopů v toku
VV |  |  |  | podél křídel 0,7*(10+10+4+4)=19,600 [A] za závěrnou zídkou 2*3,5*13=91,000 [B] v toku pro patku 0,8*0,4*5,3=1,696 [C] v toku pro základy sanace (10+10+3,7+3,7)*1,5=41,100 [D] za křídly 0,7*(10+10+4+4)=19,600 [E] zemní hrázky 3,0*5,5=16,500 [F] Celkem: A+B+C+D+E+F=189,496 [G]
TS |  |  |  | položka zahrnuje: - vodorovná a svislá doprava, přemístění, přeložení, manipulace s výkopkem - kompletní provedení vykopávky nezapažené i zapažené - ošetření výkopiště po celou dobu práce v něm vč. klimatických opatření - ztížení vykopávek v blízkosti podzemního vedení, konstrukcí a objektů vč. jejich dočasného zajištění - ztížení pod vodou, v okolí výbušnin, ve stísněných prostorech a pod. - těžení po vrstvách, pásech a po jiných nutných částech (figurách) - čerpání vody vč. čerpacích jímek, potrubí a pohotovostní čerpací soupravy (viz ustanovení k pol. 1151,2) - potřebné snížení hladiny podzemní vody - těžení a rozpojování jednotlivých balvanů - vytahování a nošení výkopku - svahování a přesvah. svahů do konečného tvaru, výměna hornin v podloží a v pláni znehodnocené klimatickými vlivy - eventuelně nutné druhotné rozpojení odstřelené horniny - ruční vykopávky, odstranění kořenů a napadávek - pažení, vzepření a rozepření vč. přepažování (vyjma štětových stěn) - úpravu, ochranu a očištění dna, základové spáry, stěn a svahů - odvedení nebo obvedení vody v okolí výkopiště a ve výkopišti - třídění výkopku - veškeré pomocné konstrukce umožňující provedení vykopávky (příjezdy, sjezdy, nájezdy, lešení, podpěr. konstr., přemostění, zpevněné plochy, zakrytí a pod.) - nezahrnuje uložení zeminy (na skládku, do násypu) ani poplatky za skládku, vykazují se v položce č.0141**
P | 12 | 17110 |  | ULOŽENÍ SYPANINY DO NÁSYPŮ SE ZHUTNĚNÍM | M3 | 12.33 | 0 |  |  | 2
PP |  |  |  | planimetrováno z přílohy 03 Přehledné výkresy – nový stav zásypy za křídly, vč. nákupu, natěžení a dovozu
VV |  |  |  | 0,45*(10+10+3,7+3,7)=12,330 [A]
TS |  |  |  | položka zahrnuje: - kompletní provedení zemní konstrukce vč. výběru vhodného materiálu - úprava ukládaného materiálu vlhčením, tříděním, promícháním nebo vysoušením, příp. jiné úpravy za účelem zlepšení jeho mech. vlastností - hutnění i různé míry hutnění - ošetření úložiště po celou dobu práce v něm vč. klimatických opatření - ztížení v okolí vedení, konstrukcí a objektů a jejich dočasné zajištění - ztížení provádění vč. hutnění ve ztížených podmínkách a stísněných prostorech - ztížené ukládání sypaniny pod vodu - ukládání po vrstvách a po jiných nutných částech (figurách) vč. dosypávek - spouštění a nošení materiálu - výměna částí zemní konstrukce znehodnocené klimatickými vlivy - ruční hutnění a výplň jam a prohlubní v podloží - úprava, očištění, ochrana a zhutnění podloží - svahování, hutnění a uzavírání povrchů svahů - zřízení lavic na svazích - udržování úložiště a jeho ochrana proti vodě - odvedení nebo obvedení vody v okolí úložiště a v úložišti - veškeré pomocné konstrukce umožňující provedení zemní konstrukce (příjezdy, sjezdy, nájezdy, lešení, podpěrné konstrukce, přemostění, zpevněné plochy, zakrytí a pod.)
P | 13 | 17750 |  | ZEMNÍ HRÁZKY ZE ZEMIN NEPROPUSTNÝCH | M3 | 16.5 | 0 |  |  | 2
PP |  |  |  | planimetrováno z přílohy 03 Přehledné výkresy – nový stav na vtoku
VV |  |  |  | 3,0*5,5=16,500 [A]
TS |  |  |  | položka zahrnuje: - kompletní provedení zemní konstrukce vč. výběru vhodného materiálu - úprava ukládaného materiálu vlhčením, tříděním, promícháním nebo vysoušením, příp. jiné úpravy za účelem zlepšení jeho mech. vlastností - hutnění i různé míry hutnění - ošetření úložiště po celou dobu práce v něm vč. klimatických opatření - ztížení v okolí vedení, konstrukcí a objektů a jejich dočasné zajištění - ztížení provádění vč. hutnění ve ztížených podmínkách a stísněných prostorech - ztížené ukládání sypaniny pod vodu - ukládání po vrstvách a po jiných nutných částech (figurách) vč. dosypávek - spouštění a nošení materiálu - výměna částí zemní konstrukce znehodnocené klimatickými vlivy - ruční hutnění a výplň jam a prohlubní v podloží - úprava, očištění, ochrana a zhutnění podloží - svahování, hutnění a uzavírání povrchů svahů - zřízení lavic na svazích - udržování úložiště a jeho ochrana proti vodě - odvedení nebo obvedení vody v okolí úložiště a v úložišti - veškeré pomocné konstrukce umožňující provedení zemní konstrukce (příjezdy, sjezdy, nájezdy, lešení, podpěrné konstrukce, přemostění, zpevněné plochy, zakrytí a pod.)
SD |  | 2 |  | Základy
P | 14 | 21341 |  | DRENÁŽNÍ VRSTVY Z PLASTBETONU (PLASTMALTY) | M3 | 0.039 | 0 |  |  | 2
PP |  |  |  | planimetrováno z přílohy 03 Přehledné výkresy – nový stav v úžlabí NK
VV |  |  |  | 0,035*0,15*7,5=0,039 [A]
TS |  |  |  | Položka zahrnuje: - dodávku předepsaného materiálu pro drenážní vrstvu, včetně mimostaveništní a vnitrostaveništní dopravy - provedení drenážní vrstvy předepsaných rozměrů a předepsaného tvaru
P | 15 | 261113 | A | VRTY PRO KOTVENÍ A INJEKTÁŽ NA POVRCHU TŘ I D DO 25MM | M | 20.4 | 0 |  |  | 2
PP |  |  |  | planimetrováno z přílohy 03 Přehledné výkresy – nový stav pro zábradlí včetně lepidla a vlepení kotev
VV |  |  |  | (5*2+3*2+7*2)*4*0,17=20,400 [A]
TS |  |  |  | položka zahrnuje: přemístění, montáž a demontáž vrtných souprav svislou dopravu zeminy z vrtu vodorovnou dopravu zeminy bez uložení na skládku případně nutné pažení dočasné (včetně odpažení) i trvalé
P | 16 | 261113 | B | VRTY PRO KOTVENÍ A INJEKTÁŽ NA POVRCHU TŘ I D DO 25MM | M | 473.6 | 0 |  |  | 2
PP |  |  |  | planimetrováno z přílohy 03 Přehledné výkresy – nový stav pro spřahující trny NK a spodní stavby, včetně lepidla a vlepení kotev
VV |  |  |  | nosná konstrukce 20*2*0,2*30=240,000 [A] závěrná zídka 52*2*0,2*2=41,600 [B] křídla (360*2+120*2)*0,2=192,000 [C] Celkem: A+B+C=473,600 [D]
TS |  |  |  | položka zahrnuje: přemístění, montáž a demontáž vrtných souprav svislou dopravu zeminy z vrtu vodorovnou dopravu zeminy bez uložení na skládku případně nutné pažení dočasné (včetně odpažení) i trvalé
P | 17 | 261114 |  | VRTY PRO KOTVENÍ A INJEKTÁŽ NA POVRCHU TŘ I D DO 35MM | M | 3.36 | 0 |  |  | 2
PP |  |  |  | planimetrováno z přílohy 03 Přehledné výkresy – nový stav pro kotvy říms,včetně lepidla a vlepení kotev
VV |  |  |  | 8*2*0,210=3,360 [A]
TS |  |  |  | položka zahrnuje: přemístění, montáž a demontáž vrtných souprav svislou dopravu zeminy z vrtu vodorovnou dopravu zeminy bez uložení na skládku případně nutné pažení dočasné (včetně odpažení) i trvalé
P | 18 | 26154 | R | VRTY PRO KOTVENÍ, INJEKTÁŽ A MIKROPILOTY NA POVRCHU TŘ. V D DO 200MM | M | 2.4 | 0 |  |  | 2
PP |  |  |  | vrt dříkem opěry pro odvodnění rubu opěry
VV |  |  |  | 1,2*2=2,400 [A]
TS |  |  |  | položka zahrnuje: přemístění, montáž a demontáž vrtných souprav svislou dopravu zeminy z vrtu vodorovnou dopravu zeminy bez uložení na skládku případně nutné pažení dočasné (včetně odpažení) i trvalé
SD |  | 3 |  | Svislé konstrukce
P | 19 | 31717 |  | KOVOVÉ KONSTRUKCE PRO KOTVENÍ ŘÍMSY | KG | 96 | 0 |  |  | 2
PP |  |  |  | planimetrováno z přílohy 03 Přehledné výkresy – nový stav včetně povrchové ochrany kotev, lepidla a vlepení kotev
VV |  |  |  | 8*2*6,0=96,000 [A]
TS |  |  |  | Položka zahrnuje dodávku (výrobu) kotevního prvku předepsaného tvaru a jeho osazení do předepsané polohy včetně nezbytných prací (vrty, zálivky apod.)
P | 20 | 317325 |  | ŘÍMSY ZE ŽELEZOBETONU DO C30/37 (B37) | M3 | 14.568 | 0 |  |  | 2
PP |  |  |  | planimetrováno z přílohy 03 Přehledné výkresy – nový stav beton C 30/37–XF4, vč. úpravy pracovních spar
VV |  |  |  | 2*0,6*7,84=9,408 [A] (4,2+4,2+13+13)*0,5*0,3=5,160 [B] Celkem: A+B=14,568 [C]
TS |  |  |  | položka zahrnuje: - dodání čerstvého betonu (betonové směsi) požadované kvality, jeho uložení do požadovaného tvaru při jakékoliv hustotě výztuže, konzistenci čerstvého betonu a způsobu hutnění, ošetření a ochranu betonu, - zhotovení nepropustného, mrazuvzdorného betonu a betonu požadované trvanlivosti a vlastností, - užití potřebných přísad a technologií výroby betonu, - zřízení pracovních a dilatačních spar, včetně potřebných úprav, výplně, vložek, opracování, očištění a ošetření, - bednění požadovaných konstr. (i ztracené) s úpravou dle požadované kvality povrchu betonu, včetně odbedňovacích a odskružovacích prostředků, - podpěrné konstr. (skruže) a lešení všech druhů pro bednění, uložení čerstvého betonu, výztuže a doplňkových konstr., vč. požadovaných otvorů, ochranných a bezpečnostních opatření a základů těchto konstrukcí a lešení, - vytvoření kotevních čel, kapes, nálitků, a sedel, - zřízení všech požadovaných otvorů, kapes, výklenků, prostupů, dutin, drážek a pod., vč. ztížení práce a úprav kolem nich, - úpravy pro osazení výztuže, doplňkových konstrukcí a vybavení, - úpravy povrchu pro položení požadované izolace, povlaků a nátěrů, případně vyspravení, - ztížení práce u kabelových a injektážních trubek a ostatních zařízení osazovaných do betonu, - konstrukce betonových kloubů, upevnění kotevních prvků a doplňkových konstrukcí, - nátěry zabraňující soudržnost betonu a bednění, - výplň, těsnění a tmelení spar a spojů, - opatření povrchů betonu izolací proti zemní vlhkosti v částech, kde přijdou do styku se zeminou nebo kamenivem, - případné zřízení spojovací vrstvy u základů, - úpravy pro osazení zařízení ochrany konstrukce proti vlivu bludných proudů
P | 21 | 317365 |  | VÝZTUŽ ŘÍMS Z OCELI 10505, B500B | T | 2.914 | 0 |  |  | 2
PP |  |  |  | odborný odhad 200 kg/m3 včetně spřahujících trnů mezi křídly a římsou
VV |  |  |  | 14,568*0,2=2,914 [A]
TS |  |  |  | položka zahrnuje: - dodání betonářské výztuže v požadované kvalitě, stříhání, řezání, ohýbání a spojování do všech požadovaných tvarů (vč. armakošů) a uložení s požadovaným zajištěním polohy a krytí výztuže betonem, - veškeré svary nebo jiné spoje výztuže, - pomocné konstrukce a práce pro osazení a upevnění výztuže, - zednické výpomoci pro montáž betonářské výztuže, - úpravy výztuže pro osazení doplňkových konstrukcí, - ochranu výztuže do doby jejího zabetonování, - úpravy výztuže pro zřízení železobetonových kloubů, kotevních prvků, závěsných ok a doplňkových konstrukcí, - veškerá opatření pro zajištění soudržnosti výztuže a betonu, - vodivé propojení výztuže, které je součástí ochrany konstrukce proti vlivům bludných proudů, vyvedení do měřících skříní nebo míst pro měření bludných proudů (vlastní měřící skříně se uvádějí položkami SD 74) - povrchovou antikorozní úpravu výztuže, - separaci výztuže, - osazení měřících zařízení a úpravy pro ně, - osazení měřících skříní nebo míst pro měření bludných proudů.
P | 22 | 333325 |  | MOSTNÍ OPĚRY A KŘÍDLA ZE ŽELEZOVÉHO BETONU DO C30/37 (B37) | M3 | 54.41 | 0 |  |  | 2
PP |  |  |  | planimetrováno z přílohy 03 Přehledné výkresy – nový stav beton C 30/37–XF4, včetně úpravy dilatačních a pracovních spar, včetně ochranných nátěrů 1xALP+2xALN
VV |  |  |  | závěrná zídka 2*0,9*10,2=18,360 [A] křídla mostu včetně základu (31+32+12+12+2+2)*0,15+0,8*2*10+0,8*2*4=36,050 [B] Celkem: A+B=54,410 [C]
TS |  |  |  | - dodání čerstvého betonu (betonové směsi) požadované kvality, jeho uložení do požadovaného tvaru při jakékoliv hustotě výztuže, konzistenci čerstvého betonu a způsobu hutnění, ošetření a ochranu betonu, - zhotovení nepropustného, mrazuvzdorného betonu a betonu požadované trvanlivosti a vlastností, - užití potřebných přísad a technologií výroby betonu, - zřízení pracovních a dilatačních spar, včetně potřebných úprav, výplně, vložek, opracování, očištění a ošetření, - bednění požadovaných konstr. (i ztracené) s úpravou dle požadované kvality povrchu betonu, včetně odbedňovacích a odskružovacích prostředků, - podpěrné konstr. (skruže) a lešení všech druhů pro bednění, uložení čerstvého betonu, výztuže a doplňkových konstr., vč. požadovaných otvorů, ochranných a bezpečnostních opatření a základů těchto konstrukcí a lešení, - vytvoření kotevních čel, kapes, nálitků, a sedel, - zřízení všech požadovaných otvorů, kapes, výklenků, prostupů, dutin, drážek a pod., vč. ztížení práce a úprav kolem nich, - úpravy pro osazení výztuže, doplňkových konstrukcí a vybavení, - úpravy povrchu pro položení požadované izolace, povlaků a nátěrů, případně vyspravení, - ztížení práce u kabelových a injektážních trubek a ostatních zařízení osazovaných do betonu, - konstrukce betonových kloubů, upevnění kotevních prvků a doplňkových konstrukcí, - nátěry zabraňující soudržnost betonu a bednění, - výplň, těsnění a tmelení spar a spojů, - opatření povrchů betonu izolací proti zemní vlhkosti v částech, kde přijdou do styku se zeminou nebo kamenivem, - případné zřízení spojovací vrstvy u základů, - úpravy pro osazení zařízení ochrany konstrukce proti vlivu bludných proudů
P | 23 | 333365 |  | VÝZTUŽ MOSTNÍCH OPĚR A KŘÍDEL Z OCELI 10505, B500B | T | 10.882 | 0 |  |  | 2
PP |  |  |  | odborný odhad 200 kg/m3 včetně spřahujících trnů mezi závěrnou zídkou a dříkem opěry včetně spřahujících trnů mezi dobetonávkou křídel, opěru a římsou
VV |  |  |  | 54,41*0,2=10,882 [A]
TS |  |  |  | Položka zahrnuje veškerý materiál, výrobky a polotovary, včetně mimostaveništní a vnitrostaveništní dopravy (rovněž přesuny), včetně naložení a složení, případně s uložením - dodání betonářské výztuže v požadované kvalitě, stříhání, řezání, ohýbání a spojování do všech požadovaných tvarů (vč. armakošů) a uložení s požadovaným zajištěním polohy a krytí výztuže betonem, - veškeré svary nebo jiné spoje výztuže, - pomocné konstrukce a práce pro osazení a upevnění výztuže, - zednické výpomoci pro montáž betonářské výztuže, - úpravy výztuže pro osazení doplňkových konstrukcí, - ochranu výztuže do doby jejího zabetonování, - úpravy výztuže pro zřízení železobetonových kloubů, kotevních prvků, závěsných ok a doplňkových konstrukcí, - veškerá opatření pro zajištění soudržnosti výztuže a betonu, - vodivé propojení výztuže, které je součástí ochrany konstrukce proti vlivům bludných proudů, vyvedení do měřících skříní nebo míst pro měření bludných proudů (vlastní měřící skříně se uvádějí položkami SD 74), - povrchovou antikorozní úpravu výztuže, - separaci výztuže, - osazení měřících zařízení a úpravy pro ně, - osazení měřících skříní nebo míst pro měření bludných proudů.
SD |  | 4 |  | Vodorovné konstrukce
P | 24 | 42031 |  | PŘECHOD DESKY MOSTNÍCH OPĚR Z PROST BETONU | M3 | 8.76 | 0 |  |  | 2
PP |  |  |  | planimetrováno z přílohy 03 Přehledné výkresy – nový stav Přechodový klín MCB XF1
VV |  |  |  | 2*0,6*7,3=8,760 [A]
TS |  |  |  | - dodání čerstvého betonu (betonové směsi) požadované kvality, jeho uložení do požadovaného tvaru při jakékoliv hustotě výztuže, konzistenci čerstvého betonu a způsobu hutnění, ošetření a ochranu betonu, - zhotovení nepropustného, mrazuvzdorného betonu a betonu požadované trvanlivosti a vlastností, - užití potřebných přísad a technologií výroby betonu, - zřízení pracovních a dilatačních spar, včetně potřebných úprav, výplně, vložek, opracování, očištění a ošetření, - bednění požadovaných konstr. (i ztracené) s úpravou dle požadované kvality povrchu betonu, včetně odbedňovacích a odskružovacích prostředků, - podpěrné konstr. (skruže) a lešení všech druhů pro bednění, uložení čerstvého betonu, výztuže a doplňkových konstr., vč. požadovaných otvorů, ochranných a bezpečnostních opatření a základů těchto konstrukcí a lešení, - vytvoření kotevních čel, kapes, nálitků, a sedel, - zřízení všech požadovaných otvorů, kapes, výklenků, prostupů, dutin, drážek a pod., vč. ztížení práce a úprav kolem nich, - úpravy pro osazení výztuže, doplňkových konstrukcí a vybavení, - úpravy povrchu pro položení požadované izolace, povlaků a nátěrů, případně vyspravení, - ztížení práce u kabelových a injektážních trubek a ostatních zařízení osazovaných do betonu, - konstrukce betonových kloubů, upevnění kotevních prvků a doplňkových konstrukcí, - nátěry zabraňující soudržnost betonu a bednění, - výplň, těsnění a tmelení spar a spojů, - opatření povrchů betonu izolací proti zemní vlhkosti v částech, kde přijdou do styku se zeminou nebo kamenivem, - případné zřízení spojovací vrstvy u základů, - úpravy pro osazení zařízení ochrany konstrukce proti vlivu bludných proudů
P | 25 | 421325 |  | MOSTNÍ NOSNÉ DESKOVÉ KONSTRUKCE ZE ŽELEZOBETONU C30/37 | M3 | 10.2 | 0 |  |  | 2
PP |  |  |  | planimetrováno z přílohy 03 Přehledné výkresy – nový stav spřahující deska C 30/37–XF2, včetně ochranných nátěrů a pracovních spár
VV |  |  |  | 1,7*6,0=10,200 [A]
TS |  |  |  | - dodání čerstvého betonu (betonové směsi) požadované kvality, jeho uložení do požadovaného tvaru při jakékoliv hustotě výztuže, konzistenci čerstvého betonu a způsobu hutnění, ošetření a ochranu betonu, - zhotovení nepropustného, mrazuvzdorného betonu a betonu požadované trvanlivosti a vlastností, - užití potřebných přísad a technologií výroby betonu, - zřízení pracovních a dilatačních spar, včetně potřebných úprav, výplně, vložek, opracování, očištění a ošetření, - bednění požadovaných konstr. (i ztracené) s úpravou dle požadované kvality povrchu betonu, včetně odbedňovacích a odskružovacích prostředků, - podpěrné konstr. (skruže) a lešení všech druhů pro bednění, uložení čerstvého betonu, výztuže a doplňkových konstr., vč. požadovaných otvorů, ochranných a bezpečnostních opatření a základů těchto konstrukcí a lešení, - vytvoření kotevních čel, kapes, nálitků, a sedel, - zřízení všech požadovaných otvorů, kapes, výklenků, prostupů, dutin, drážek a pod., vč. ztížení práce a úprav kolem nich, - úpravy pro osazení výztuže, doplňkových konstrukcí a vybavení, - úpravy povrchu pro položení požadované izolace, povlaků a nátěrů, případně vyspravení, - ztížení práce u kabelových a injektážních trubek a ostatních zařízení osazovaných do betonu, - konstrukce betonových kloubů, upevnění kotevních prvků a doplňkových konstrukcí, - nátěry zabraňující soudržnost betonu a bednění, - výplň, těsnění a tmelení spar a spojů, - opatření povrchů betonu izolací proti zemní vlhkosti v částech, kde přijdou do styku se zeminou nebo kamenivem, - případné zřízení spojovací vrstvy u základů, - úpravy pro osazení zařízení ochrany konstrukce proti vlivu bludných proudů
P | 26 | 421365 |  | VÝZTUŽ MOSTNÍ DESKOVÉ KONSTRUKCE Z OCELI 10505, B500B | T | 2.448 | 0 |  |  | 2
PP |  |  |  | odborný odhad 240 kg/m3 včetně spřahujících trnů mezi nosníky a deskou
VV |  |  |  | 10,2*0,24=2,448 [A]
TS |  |  |  | Položka zahrnuje veškerý materiál, výrobky a polotovary, včetně mimostaveništní a vnitrostaveništní dopravy (rovněž přesuny), včetně naložení a složení, případně s uložením - dodání betonářské výztuže v požadované kvalitě, stříhání, řezání, ohýbání a spojování do všech požadovaných tvarů (vč. armakošů) a uložení s požadovaným zajištěním polohy a krytí výztuže betonem, - veškeré svary nebo jiné spoje výztuže, - pomocné konstrukce a práce pro osazení a upevnění výztuže, - zednické výpomoci pro montáž betonářské výztuže, - úpravy výztuže pro osazení doplňkových konstrukcí, - ochranu výztuže do doby jejího zabetonování, - úpravy výztuže pro zřízení železobetonových kloubů, kotevních prvků, závěsných ok a doplňkových konstrukcí, - veškerá opatření pro zajištění soudržnosti výztuže a betonu, - vodivé propojení výztuže, které je součástí ochrany konstrukce proti vlivům bludných proudů, vyvedení do měřících skříní nebo míst pro měření bludných proudů (vlastní měřící skříně se uvádějí položkami SD 74. - povrchovou antikorozní úpravu výztuže, - separaci výztuže, - osazení měřících zařízení a úpravy pro ně, - osazení měřících skříní nebo míst pro měření bludných proudů.
P | 27 | 451314 |  | PODKLADNÍ A VÝPLŇOVÉ VRSTVY Z PROSTÉHO BETONU C25/30 | M3 | 33.008 | 0 |  |  | 2
PP |  |  |  | planimetrováno z přílohy 03 Přehledné výkresy – nový stav C20/25n XF0, podkladní beton pod kamennou dlažbou tl 0,2m, podkladní beton pod závěrnou zídku tl 0,15m
VV |  |  |  | pod dlažbou a rampami 140*0,2+1,0*0,65*2=29,300 [A] pod závěrnou zídku 0,18*10,3*2=3,708 [B] Celkem: A+B=33,008 [C]
TS |  |  |  | - dodání čerstvého betonu (betonové směsi) požadované kvality, jeho uložení do požadovaného tvaru při jakékoliv hustotě výztuže, konzistenci čerstvého betonu a způsobu hutnění, ošetření a ochranu betonu, - zhotovení nepropustného, mrazuvzdorného betonu a betonu požadované trvanlivosti a vlastností, - užití potřebných přísad a technologií výroby betonu, - zřízení pracovních a dilatačních spar, včetně potřebných úprav, výplně, vložek, opracování, očištění a ošetření, - bednění požadovaných konstr. (i ztracené) s úpravou dle požadované kvality povrchu betonu, včetně odbedňovacích a odskružovacích prostředků, - podpěrné konstr. (skruže) a lešení všech druhů pro bednění, uložení čerstvého betonu, výztuže a doplňkových konstr., vč. požadovaných otvorů, ochranných a bezpečnostních opatření a základů těchto konstrukcí a lešení, - vytvoření kotevních čel, kapes, nálitků, a sedel, - zřízení všech požadovaných otvorů, kapes, výklenků, prostupů, dutin, drážek a pod., vč. ztížení práce a úprav kolem nich, - úpravy pro osazení výztuže, doplňkových konstrukcí a vybavení, - úpravy povrchu pro položení požadované izolace, povlaků a nátěrů, případně vyspravení, - ztížení práce u kabelových a injektážních trubek a ostatních zařízení osazovaných do betonu, - konstrukce betonových kloubů, upevnění kotevních prvků a doplňkových konstrukcí, - nátěry zabraňující soudržnost betonu a bednění, - výplň, těsnění a tmelení spar a spojů, - opatření povrchů betonu izolací proti zemní vlhkosti v částech, kde přijdou do styku se zeminou nebo kamenivem, - případné zřízení spojovací vrstvy u základů, - úpravy pro osazení zařízení ochrany konstrukce proti vlivu bludných proudů
P | 28 | 45852 |  | VÝPLŇ ZA OPĚRAMI A ZDMI Z KAMENIVA DRCENÉHO | M3 | 45.32 | 0 |  |  | 2
PP |  |  |  | planimetrováno z přílohy 03 Přehledné výkresy – nový stav ochranný zásyp ze štěrkopísku
VV |  |  |  | přechodová oblast 2,2*10,3*2=45,320 [A]
TS |  |  |  | položka zahrnuje dodávku předepsaného kameniva, mimostaveništní a vnitrostaveništní dopravu a jeho uložení není-li v zadávací dokumentaci uvedeno jinak, jedná se o nakupovaný materiál
P | 29 | 46131 |  | PATKY Z PROSTÉHO BETONU | M3 | 1.696 | 0 |  |  | 2
PP |  |  |  | planimetrováno z přílohy 03 Přehledné výkresy – nový stav C20/25n XF0
VV |  |  |  | 0,8*0,4*5,3=1,696 [A]
TS |  |  |  | položka zahrnuje: - nutné zemní práce (hloubení rýh a pod.) - dodání čerstvého betonu (betonové směsi) požadované kvality, jeho uložení do požadovaného tvaru při jakékoliv konzistenci čerstvého betonu a způsobu hutnění, ošetření a ochranu betonu, - zhotovení nepropustného, mrazuvzdorného betonu a betonu požadované trvanlivosti a vlastností, - užití potřebných přísad a technologií výroby betonu, - zřízení pracovních a dilatačních spar, včetně potřebných úprav, výplně, vložek, opracování, očištění a ošetření, - bednění požadovaných konstr. (i ztracené) s úpravou dle požadované kvality povrchu betonu, včetně odbedňovacích a odskružovacích prostředků, - zřízení všech požadovaných otvorů, kapes, výklenků, prostupů, dutin, drážek a pod., vč. ztížení práce a úprav kolem nich, - úpravy pro osazení doplňkových konstrukcí a vybavení, - úpravy povrchu pro položení požadované izolace, povlaků a nátěrů, případně vyspravení, - konstrukce betonových kloubů, upevnění kotevních prvků a doplňkových konstrukcí, - nátěry zabraňující soudržnost betonu a bednění, - výplň, těsnění a tmelení spar a spojů, - opatření povrchů betonu izolací proti zemní vlhkosti v částech, kde přijdou do styku se zeminou nebo kamenivem
P | 30 | 465512 |  | DLAŽBY Z LOMOVÉHO KAMENE NA MC | M3 | 28 | 0 |  |  | 2
PP |  |  |  | planimetrováno z přílohy 03 Přehledné výkresy – nový stav zpevnění ploch lomovým kamenem tl. 200 mm, vč. úpravy spar hmotou s odolností XF4 možnost použití částí stávajících dlažeb pokud budou tyto dlažby splňovat požadované parametry kamene, tyto dlažby musí být očištěny, Předpoklad možného zpětného využítí stávajícího kamene je 15%.
VV |  |  |  | 140*0,2=28,000 [A]
TS |  |  |  | položka zahrnuje: - nutné zemní práce (svahování, úpravu pláně a pod.) - zřízení spojovací vrstvy - zřízení lože dlažby z cementové malty předepsané kvality a předepsané tloušťky - dodávku a položení dlažby z lomového kamene do předepsaného tvaru - spárování, těsnění, tmelení a vyplnění spar MC případně s vyklínováním - úprava povrchu pro odvedení srážkové vody - nezahrnuje podklad pod dlažbu, vykazuje se samostatně položkami SD 45
SD |  | 5 |  | Komunikace
P | 31 | 572214 |  | SPOJOVACÍ POSTŘIK Z MODIFIK EMULZE DO 0,5KG/M2 | M2 | 87 | 0 |  |  | 2
PP |  |  |  | planimetrováno z přílohy 03 Přehledné výkresy – nový stav
VV |  |  |  | 43,5*2=87,000 [A]
TS |  |  |  | - dodání všech předepsaných materiálů pro postřiky v předepsaném množství - provedení dle předepsaného technologického předpisu - zřízení vrstvy bez rozlišení šířky, pokládání vrstvy po etapách - úpravu napojení, ukončení
P | 32 | 574B34 |  | ASFALTOVÝ BETON PRO OBRUSNÉ VRSTVY MODIFIK ACO 11+, 11S TL. 40MM | M2 | 43.5 | 0 |  |  | 2
PP |  |  |  | planimetrováno z přílohy 03 Přehledné výkresy – nový stav ACO 11S PmB 45/80-60 ČSN 736121, ČSN EN 13108-1 tl.40mm
VV
TS |  |  |  | - dodání směsi v požadované kvalitě - očištění podkladu - uložení směsi dle předepsaného technologického předpisu, zhutnění vrstvy v předepsané tloušťce - zřízení vrstvy bez rozlišení šířky, pokládání vrstvy po etapách, včetně pracovních spar a spojů - úpravu napojení, ukončení podél obrubníků, dilatačních zařízení, odvodňovacích proužků, odvodňovačů, vpustí, šachet a pod. - nezahrnuje postřiky, nátěry - nezahrnuje těsnění podél obrubníků, dilatačních zařízení, odvodňovacích proužků, odvodňovačů, vpustí, šachet a pod.
P | 33 | 574D56 |  | ASFALTOVÝ BETON PRO LOŽNÍ VRSTVY MODIFIK ACL 16+, 16S TL. 60MM | M2 | 43.5 | 0 |  |  | 2
PP |  |  |  | planimetrováno z přílohy 03 Přehledné výkresy – nový stav ACL 16S PmB 25/55-60 ČSN 736121, ČSN EN 13108-1 tl 55mm
VV
TS |  |  |  | - dodání směsi v požadované kvalitě - očištění podkladu - uložení směsi dle předepsaného technologického předpisu, zhutnění vrstvy v předepsané tloušťce - zřízení vrstvy bez rozlišení šířky, pokládání vrstvy po etapách, včetně pracovních spar a spojů - úpravu napojení, ukončení podél obrubníků, dilatačních zařízení, odvodňovacích proužků, odvodňovačů, vpustí, šachet a pod. - nezahrnuje postřiky, nátěry - nezahrnuje těsnění podél obrubníků, dilatačních zařízení, odvodňovacích proužků, odvodňovačů, vpustí, šachet a pod.
P | 34 | 575C43 |  | LITÝ ASFALT MA IV (OCHRANA MOSTNÍ IZOLACE) 11 TL. 35MM | M2 | 43.5 | 0 |  |  | 2
PP |  |  |  | planimetrováno z přílohy 03 Přehledné výkresy – nový stav MA 11 IV ČSN EN 13108-6 tl. 30mm
VV
TS |  |  |  | - dodání směsi v požadované kvalitě - očištění podkladu - uložení směsi dle předepsaného technologického předpisu, zhutnění vrstvy v předepsané tloušťce - zřízení vrstvy bez rozlišení šířky, pokládání vrstvy po etapách, včetně pracovních spar a spojů - úpravu napojení, ukončení podél obrubníků, dilatačních zařízení, odvodňovacích proužků, odvodňovačů, vpustí, šachet a pod. - nezahrnuje postřiky, nátěry - nezahrnuje těsnění podél obrubníků, dilatačních zařízení, odvodňovacích proužků, odvodňovačů, vpustí, šachet a pod.
SD |  | 6 |  | Úpravy povrchů, podlahy, výplně otvorů
P | 35 | 626111 |  | REPROFILACE PODHLEDŮ, SVISLÝCH PLOCH SANAČNÍ MALTOU JEDNOVRST TL 10MM | M2 | 166.04 | 0 |  |  | 2
PP |  |  |  | planimetrováno z přílohy 03 Přehledné výkresy – nový stav odborný odhad 100% z celkové sanované plochy
VV |  |  |  | nosná konstrukce 12,3*5,2+5,5*2+0,45*0,6*4=76,040 [A] opěry 42+42+1,5*4=90,000 [B] Celkem: A+B=166,040 [C]
TS |  |  |  | položka zahrnuje: dodávku veškerého materiálu potřebného pro předepsanou úpravu v předepsané kvalitě nutné vyspravení podkladu, případně zatření spar zdiva položení vrstvy v předepsané tloušťce potřebná lešení a podpěrné konstrukce
P | 36 | 626113 |  | REPROFILACE PODHLEDŮ, SVISLÝCH PLOCH SANAČNÍ MALTOU JEDNOVRST TL 30MM | M2 | 83.02 | 0 |  |  | 2
PP |  |  |  | planimetrováno z přílohy 03 Přehledné výkresy – nový stav odborný odhad 50% z celkové sanované plochy
VV |  |  |  | nosná konstrukce 0,5*(12,3*5,2+5,5*2+0,45*0,6*4)=38,020 [A] opěry 0,5*(42+42+1,5*4)=45,000 [B] Celkem: A+B=83,020 [C]
TS |  |  |  | položka zahrnuje: dodávku veškerého materiálu potřebného pro předepsanou úpravu v předepsané kvalitě nutné vyspravení podkladu, případně zatření spar zdiva položení vrstvy v předepsané tloušťce potřebná lešení a podpěrné konstrukce
P | 37 | 62641 |  | SJEDNOCUJÍCÍ STĚRKA JEMNOU MALTOU TL CCA 2MM | M2 | 166.04 | 0 |  |  | 2
PP |  |  |  | planimetrováno z přílohy 03 Přehledné výkresy – nový stav odborný odhad 100% z celkové sanované plochy
VV |  |  |  | nosná konstrukce 12,3*5,2+5,5*2+0,45*0,6*4=76,040 [A] opěry 42+42+1,5*4=90,000 [B] Celkem: A+B=166,040 [C]
TS |  |  |  | položka zahrnuje: dodávku veškerého materiálu potřebného pro předepsanou úpravu v předepsané kvalitě nutné vyspravení podkladu, případně zatření spar zdiva položení vrstvy v předepsané tloušťce potřebná lešení a podpěrné konstrukce
P | 38 | 62652 |  | OCHRANA VÝZTUŽE PŘI NEDOSTATEČNÉM KRYTÍ | M2 | 30.254 | 0 |  |  | 2
PP |  |  |  | pasivace výztuže, odborný odhad 10% z celkové sanované plochy
VV |  |  |  | nosná konstrukce 0,1*(12,3*5,2+5,5*2+0,45*0,6*4)=7,604 [A] opěry 0,1*(42+42+1,5*4)=9,000 [B] křídla (31+32+12+12+2+2)*0,15=13,650 [C] Celkem: A+B+C=30,254 [D]
TS |  |  |  | položka zahrnuje: dodávku veškerého materiálu potřebného pro předepsanou úpravu v předepsané kvalitě položení vrstvy v předepsané tloušťce potřebná lešení a podpěrné konstrukce
SD |  | 7 |  | Přidružená stavební výroba
P | 39 | 711432 |  | IZOLACE MOSTOVEK POD ŘÍMSOU ASFALTOVÝMI PÁSY | M2 | 26.86 | 0 |  |  | 2
PP |  |  |  | planimetrováno z přílohy 03 Přehledné výkresy – nový stav NAIP pod římsami na mostě
VV |  |  |  | 1,7*7,9*2=26,860 [A]
TS |  |  |  | položka zahrnuje: - dodání předepsaného izolačního materiálu - očištění a ošetření podkladu, zadávací dokumentace může zahrnout i případné vyspravení - zřízení izolace jako kompletního povlaku, případně komplet. soustavy nebo systému podle příslušného technolog. předpisu - zřízení izolace i jednotlivých vrstev po etapách, včetně pracovních spár a spojů - úprava u okrajů, rohů, hran, dilatačních i pracovních spojů, kotev, obrubníků, dilatačních zařízení, odvodnění, otvorů, neizolovaných míst a pod. - zajištění odvodnění povrchu izolace, včetně odvodnění nejnižších míst, pokud dokumentace pro zadání stavby nestanoví jinak - ochrana izolace do doby zřízení definitivní ochranné vrstvy nebo konstrukce - úprava, očištění a ošetření prostoru kolem izolace - provedení požadovaných zkoušek - nezahrnuje ochranné vrstvy, např. lepenku s hliníkovou vložkou, litý asfalt, asfaltový beton
P | 40 | 711442 |  | IZOLACE MOSTOVEK CELOPLOŠNÁ ASFALTOVÝMI PÁSY S PEČETÍCÍ VRSTVOU | M2 | 112.2 | 0 |  |  | 2
PP |  |  |  | planimetrováno z přílohy 03 Přehledné výkresy – nový stav NAIP na mostě, závěrných zídkách, vč. úpravy podkladu
VV |  |  |  | 11*10,2=112,200 [A]
TS |  |  |  | položka zahrnuje: - dodání předepsaného izolačního materiálu - očištění a ošetření podkladu, zadávací dokumentace může zahrnout i případné vyspravení - zřízení izolace jako kompletního povlaku, případně komplet. soustavy nebo systému podle příslušného technolog. předpisu - zřízení izolace i jednotlivých vrstev po etapách, včetně pracovních spár a spojů - úprava u okrajů, rohů, hran, dilatačních i pracovních spojů, kotev, obrubníků, dilatačních zařízení, odvodnění, otvorů, neizolovaných míst a pod. - zajištění odvodnění povrchu izolace, včetně odvodnění nejnižších míst, pokud dokumentace pro zadání stavby nestanoví jinak - ochrana izolace do doby zřízení definitivní ochranné vrstvy nebo konstrukce - úprava, očištění a ošetření prostoru kolem izolace - provedení požadovaných zkoušek - nezahrnuje ochranné vrstvy, např. litý asfalt, asfaltový beton v této položce se vykáže i izolace rámových konstrukcí (mosty, propusty, kolektory)
P | 41 | 711509 |  | OCHRANA IZOLACE NA POVRCHU TEXTILIÍ | M2 | 28.56 | 0 |  |  | 2
PP |  |  |  | planimetrováno z přílohy 03 Přehledné výkresy – nový stav ochrana rubu závěrné zídky
VV |  |  |  | 1,4*10,2*2=28,560 [A]
TS |  |  |  | položka zahrnuje: - dodání předepsaného ochranného materiálu - zřízení ochrany izolace
P | 42 | 78383 |  | NÁTĚRY BETON KONSTR TYP S4 (OS-C) | M2 | 30.81 | 0 |  |  | 2
PP |  |  |  | planimetrováno z přílohy 03 Přehledné výkresy – nový stav ochranný nátěr říms
VV |  |  |  | 2*7,9*1,95=30,810 [A]
TS |  |  |  | - položka zahrnuje kompletní povlaky (i různobarevné), včetně úpravy podkladu (odmaštění, odstranění starých nátěrů a nečistot) a jeho vyspravení, provedení nátěru předepsaným postupem a splnění všech požadavků daných technologickým předpisem.
SD |  | 8 |  | Potrubí
P | 43 | 87634 |  | CHRÁNIČKY Z TRUB PLASTOVÝCH DN DO 200MM | M | 2.4 | 0 |  |  | 2
PP |  |  |  | planimetrováno z přílohy 03 Přehledné výkresy – nový stav prostup opěrou DN 200 pro odvedení vody za rubem opěry vč. zatěsnění a vlepení chráničky do vývrtu
VV |  |  |  | 1,2*2=2,400 [A]
TS |  |  |  | položky pro zhotovení potrubí platí bez ohledu na sklon zahrnuje: - výrobní dokumentaci (včetně technologického předpisu) - dodání veškerého trubního a pomocného materiálu (trouby, trubky, tvarovky, spojovací a těsnící materiál a pod.), podpěrných, závěsných a upevňovacích prvků, včetně potřebných úprav - úprava a příprava podkladu a podpěr, očištění a ošetření podkladu a podpěr - zřízení plně funkčního potrubí, kompletní soustavy, podle příslušného technologického předpisu - zřízení potrubí i jednotlivých částí po etapách, včetně pracovních spar a spojů, pracovního zaslepení konců a pod. - úprava prostupů, průchodů šachtami a komorami, okolí podpěr a vyústění, zaústění, napojení, vyvedení a upevnění odpad. výustí - ochrana potrubí nátěrem (vč. úpravy povrchu), případně izolací, nejsou-li tyto práce předmětem jiné položky - úprava, očištění a ošetření prostoru kolem potrubí včetně případně předepsaného utěsnění konců chrániček - položky platí pro práce prováděné v prostoru zapaženém i nezapaženém a i v kolektorech, chráničkách
SD |  | 9 |  | Ostatní konstrukce a práce
P | 44 | 9112A1 |  | ZÁBRADLÍ MOSTNÍ S VODOR MADLY - DODÁVKA A MONTÁŽ | M | 28.2 | 0 |  |  | 2
PP |  |  |  | planimetrováno z přílohy 03 Přehledné výkresy – nový stav vč. kotvení a kotevních přípravků
VV |  |  |  | 2*(10,2+3,9)=28,200 [A]
TS |  |  |  | položka zahrnuje: dodání zábradlí včetně předepsané povrchové úpravy kotvení sloupků, t.j. kotevní desky, šrouby z nerez oceli, vrty a zálivku, pokud zadávací dokumentace nestanoví jinak případné nivelační hmoty pod kotevní desky
P | 45 | 9112B1 |  | ZÁBRADLÍ MOSTNÍ SE SVISLOU VÝPLNÍ - DODÁVKA A MONTÁŽ | M | 15.8 | 0 |  |  | 2
PP |  |  |  | planimetrováno z přílohy 03 Přehledné výkresy – nový stav vč. kotvení a kotevních přípravků
VV |  |  |  | 7,9*2=15,800 [A]
TS |  |  |  | položka zahrnuje: dodání zábradlí včetně předepsané povrchové úpravy kotvení sloupků, t.j. kotevní desky, šrouby z nerez oceli, vrty a zálivku, pokud zadávací dokumentace nestanoví jinak případné nivelační hmoty pod kotevní desky
P | 46 | 9112B3 |  | ZÁBRADLÍ MOSTNÍ SE SVISLOU VÝPLNÍ - DEMONTÁŽ S PŘESUNEM | M | 15.6 | 0 |  |  | 2
PP |  |  |  | planimetrováno z přílohy 04 Přehledné výkresy - stávající stav vč. poplatků za skládku a skládkovného
VV |  |  |  | 7,8*2=15,600 [A]
TS |  |  |  | položka zahrnuje: - demontáž a odstranění zařízení - jeho odvoz na předepsané místo
P | 47 | 91355 |  | EVIDENČNÍ ČÍSLO MOSTU | KUS | 2 | 0 |  |  | 2
PP |  |  |  | planimetrováno z přílohy 03 Přehledné výkresy – nový stav
VV
TS |  |  |  | položka zahrnuje štítek s evidenčním číslem mostu, sloupek dopravní značky včetně osazení a nutných zemních prací a zabetonování
P | 48 | 919138 |  | ŘEZÁNÍ BETONOVÝCH KONSTRUKCÍ TL DO 500MM | M | 22 | 0 |  |  | 2
PP |  |  |  | řezání závěrných zídek
VV |  |  |  | 11,0*2=22,000 [A]
TS |  |  |  | položka zahrnuje řezání betonových konstrukcí v předepsané tloušťce, včetně spotřeby vody
P | 49 | 93131 |  | TĚSNĚNÍ DILATAČ SPAR ASF ZÁLIVKOU | M3 | 0.013 | 0 |  |  | 2
PP |  |  |  | planimetrováno z přílohy 03 Přehledné výkresy – nový stav těsnící zálivka na mostě podél obrub
VV |  |  |  | 2*7,85*0,02*0,04=0,013 [A]
TS |  |  |  | položka zahrnuje dodávku a osazení předepsaného materiálu, očištění ploch spáry před úpravou, očištění okolí spáry po úpravě nezahrnuje těsnící profil
P | 50 | 93140 |  | MOSTNÍ ZÁVĚRY PODPOVRCHOVÉ | M | 20.4 | 0 |  |  | 2
PP |  |  |  | planimetrováno z přílohy 03 Přehledné výkresy – nový stav
VV |  |  |  | 10,2*2=20,400 [A]
TS |  |  |  | - výrobní dokumentace (vč. technologického předpisu) - dodání kompletního dil. zařízení vč. všech přepravních a montážních úprav a zařízení - řezání a sváření na staveništi a eventuelní nutnou opravu nátěrů po těchto úkonech - bednění a dodatečné zabetonování dilatačního zařízení - pro kovové součásti je nutné užít ustanovení pro TMCH.94 - dodání spojovacího, kotevního a těsnícího materiálu - úprava a příprava prostoru, včetně kotevních prvků, jejich ošetření a očištění - zřízení kompletního mostního závěru podle příslušného technolog. předpisu, včetně předepsaného nastavení - zřízení mostního závěru po etapách, včetně pracovních spar a spojů - úprava most. závěru ve styku s ostatními konstrukcemi a zařízeními (u obrubníků a podél vozovek, na chodnících, na římsách, napojení izolací a pod.) - ochrana mostního závěru proti bludným proudům a vývody pro jejich měření - ochrana mostního závěru do doby provedení definitivního stavu, veškeré provizorní úpravy a opatření - konečné úpravy most. závěru jako povrchové povlaky, zálivky, které nejsou součástí jiných konstrukcí, vyčištění, osaz. krytek šroubů, tmelení, těsnění, výplň spar a pod. - úprava, očištění a ošetření prostoru kolem mostního závěru - opatření mostního závěru znakem výrobce a typovým číslem - provedení odborné prohlídky, je-li požadována
P | 51 | 938543 |  | OČIŠTĚNÍ BETON KONSTR OTRYSKÁNÍM TLAK VODOU DO 1000 BARŮ | M2 | 179.69 | 0 |  |  | 2
PP |  |  |  | planimetrováno z přílohy 04 Přehledné výkresy - stávající stav
VV |  |  |  | nosná konstrukce 12,3*5,2+5,5*2+0,45*0,6*4=76,040 [A] opěry 42+42+1,5*4=90,000 [B] křídla (31+32+12+12+2+2)*0,15=13,650 [C] Celkem: A+B+C=179,690 [D]
TS |  |  |  | položka zahrnuje očištění předepsaným způsobem včetně odklizení vzniklého odpadu
P | 52 | 96616 |  | BOURÁNÍ KONSTRUKCÍ ZE ŽELEZOBETONU | M3 | 68.385 | 0 |  |  | 2
PP |  |  |  | planimetrováno z přílohy 04 Přehledné výkresy - stávající stav včetně odvozu na skládku, uložení na skládku bourání závěrných zídek a říms předpokládaná tl. bourání betonu líců křídel
VV |  |  |  | závěrné zídky 2*2,5*10,2=51,000 [A] římsy 0,45*8,3=3,735 [B] křídla (31+32+12+12+2+2)*0,15=13,650 [C] Celkem: A+B+C=68,385 [D]
TS |  |  |  | položka zahrnuje: - rozbourání konstrukce bez ohledu na použitou technologii - veškeré pomocné konstrukce (lešení a pod.) - veškerou manipulaci s vybouranou sutí a hmotami včetně uložení na skládku. Nezahrnuje poplatek za skládku, který se vykazuje v položce 0141** (s výjimkou malého množství bouraného materiálu, kde je možné poplatek zahrnout do jednotkové ceny bourání – tento fakt musí být uveden v doplňujícím textu k položce) - veškeré další práce plynoucí z technologického předpisu a z platných předpisů
P | 53 | 96785 |  | VYBOURÁNÍ MOSTNÍCH DILATAČNÍCH ZÁVĚRŮ | M | 20.4 | 0 |  |  | 2
PP |  |  |  | podpovrchové mostní závěry vč. poplatků za skládku a skládkovného
VV |  |  |  | 10,2*2=20,400 [A]
TS |  |  |  | - položka zahrnuje veškerou manipulaci s vybouranou sutí a hmotami včetně uložení na skládku. Nezahrnuje poplatek za skládku, který se vykazuje v položce 0141** (s výjimkou malého množství bouraného materiálu, kde je možné poplatek zahrnout do jednotkové ceny bourání – tento fakt musí být uveden v doplňujícím textu k položce) - položka zahrnuje veškeré další práce plynoucí z technologického předpisu a z platných předpisů
P | 54 | 97816 |  | ODSEKÁNÍ VRSTVY VYROVNÁVACÍHO BETONU NA MOSTECH | M3 | 10.8 | 0 |  |  | 2
PP |  |  |  | planimetrováno z přílohy 04 Přehledné výkresy - stávající stav ruční bourání,včetně odvozu na skládku , uložení na skládku
VV |  |  |  | 1,8*6,0=10,800 [A]
TS |  |  |  | - položka zahrnuje veškerou manipulaci s vybouranou sutí a hmotami včetně uložení na skládku. Nezahrnuje poplatek za skládku, který se vykazuje v položce 0141** (s výjimkou malého množství bouraného materiálu, kde je možné poplatek zahrnout do jednotkové ceny bourání – tento fakt musí být uveden v doplňujícím textu k položce) - položka zahrnuje veškeré další práce plynoucí z technologického předpisu a z platných předpisů
P | 55 | 97817 |  | ODSTRANĚNÍ MOSTNÍ IZOLACE | M2 | 90 | 0 |  |  | 2
PP |  |  |  | planimetrováno z přílohy 04 Přehledné výkresy - stávající stav včetně odvozu na skládku, uložení na skládku
VV
TS |  |  |  | - položka zahrnuje veškerou manipulaci s vybouranou sutí a hmotami včetně uložení na skládku. Nezahrnuje poplatek za skládku, který se vykazuje v položce 0141** (s výjimkou malého množství bouraného materiálu, kde je možné poplatek zahrnout do jednotkové ceny bourání – tento fakt musí být uveden v doplňujícím textu k položce) - položka zahrnuje veškeré další práce plynoucí z technologického předpisu a z platných předpisů

## SO 201_002
ASPE10 |  |  |  | Firma: Dopravoprojekt Ostrava | [5 empty] | 3
|  |  |  | Příloha k formuláři pro ocenění nabídky | [5 empty] | 3
S | Stavba: | 180005 |  | II/152 Hrotovice - Dukovany, PD - I. etapa (km 0,000 - 5,950) |  |  | 002 |  | 0,00 | 2
O | Objekt: | SO 201 |  | Most ev. č. 152-023 |  |  |  |  | 15,00 | 2
O1 | Rozpočet: | 002 |  | vedlejší aktivita |  |  |  |  | 21,00 | 2
Typ | Poř. číslo | Kód položky | Varianta | Název položky | MJ | Množství | Cena
[7 empty] | Jednotková | Celkem
0 | 1 | 2 | 3 | 4 | 5 | 6 | 9 | 10
SD |  | 1 |  | Zemní práce
P | 1 | 18220 |  | ROZPROSTŘENÍ ORNICE VE SVAHU | M3 | 6.3 | 0 |  |  | 2
PP |  |  |  | planimetrováno z přílohy 03 Přehledné výkresy – nový stav podél křídel mostu
VV |  |  |  | 1,5*(10+10+4+4)*0,15=6,300 [A]
TS |  |  |  | položka zahrnuje: nutné přemístění ornice z dočasných skládek vzdálených do 50m rozprostření ornice v předepsané tloušťce ve svahu přes 1:5
P | 2 | 18242 |  | ZALOŽENÍ TRÁVNÍKU HYDROOSEVEM NA ORNICI | M2 | 42 | 0 |  |  | 2
PP |  |  |  | planimetrováno z přílohy 03 Přehledné výkresy – nový stav podél křídel mostu
VV |  |  |  | 1,5*(10+10+4+4)=42,000 [A]
TS |  |  |  | Zahrnuje dodání předepsané travní směsi, hydroosev na ornici, zalévání, první pokosení, to vše bez ohledu na sklon terénu
SD |  | 8 |  | Potrubí
P | 3 | 87633 |  | CHRÁNIČKY Z TRUB PLASTOVÝCH DN DO 150MM | M | 40 | 0 |  |  | 2
PP |  |  |  | planimetrováno z přílohy 03 Přehledné výkresy – nový stav chránička v římsách pr.110/94mm pro vedení sítí
VV |  |  |  | 8,0*5=40,000 [A]
TS |  |  |  | položky pro zhotovení potrubí platí bez ohledu na sklon zahrnuje: - výrobní dokumentaci (včetně technologického předpisu) - dodání veškerého trubního a pomocného materiálu (trouby, trubky, tvarovky, spojovací a těsnící materiál a pod.), podpěrných, závěsných a upevňovacích prvků, včetně potřebných úprav - úprava a příprava podkladu a podpěr, očištění a ošetření podkladu a podpěr - zřízení plně funkčního potrubí, kompletní soustavy, podle příslušného technologického předpisu - zřízení potrubí i jednotlivých částí po etapách, včetně pracovních spar a spojů, pracovního zaslepení konců a pod. - úprava prostupů, průchodů šachtami a komorami, okolí podpěr a vyústění, zaústění, napojení, vyvedení a upevnění odpad. výustí - ochrana potrubí nátěrem (vč. úpravy povrchu), případně izolací, nejsou-li tyto práce předmětem jiné položky - úprava, očištění a ošetření prostoru kolem potrubí včetně případně předepsaného utěsnění konců chrániček - položky platí pro práce prováděné v prostoru zapaženém i nezapaženém a i v kolektorech, chráničkách