## Pokyny pro vyplnění
Pokyny pro vyplnění
Ve všech listech tohoto souboru můžete měnit pouze buňky s modrým pozadím. Jedná se o tyto údaje : - údaje o firmě - jednotkové ceny položek zadané na maximálně dvě desetinná místa

## Stavba
#RTSROZP# | Soupis stavebních prací, dodávek a služeb
| Stavba: |  | III_3928 | Velká Bíteš - Rekonstrukce násypu
| Zadavatel | [5 empty] | IČO:
DIČ:
| Projektant: | [5 empty] | IČO:
DIČ:
| Zhotovitel: | [5 empty] | IČO:
DIČ:
Vypracoval:
| Rozpis ceny | [6 empty] | Celkem
HSV | HSV | [6 empty] | 0
PSV | PSV | [6 empty] | 0
MON | MON | [6 empty] | 0
VN | Vedlejší náklady | [6 empty] | 0
ON | Ostatní náklady | [6 empty] | 0
| Celkem | [6 empty] | 0
Rekapitulace daní
| Základ pro sníženou DPH |  |  | 15 | % | 0 |  |  | CZK
| Snížená DPH |  |  | 15 | % | 0 |  |  | CZK
| Základ pro základní DPH |  |  | 21 | % | 0 |  |  | CZK
| Základní DPH |  |  | 21 | % | 0 |  |  | CZK
0 | Zaokrouhlení |  |  |  |  | 0 |  |  | CZK
0 | Cena celkem bez DPH |  |  |  |  | 0 |  |  | CZK
| Cena celkem s DPH |  |  |  |  | 0 |  |  | CZK
|  | v |  |  | dne
|  |  | Za zhotovitele |  |  |  | Za objednatele
Rekapitulace dílčích částí
#CASTI>> | Číslo | Název |  |  | Základ pro sníženou DPH | Základ pro základní DPH | DPH celkem | Cena celkem | %
1 | Stavba |  |  |  | 0 | 0 |  | 0
2 |  | Stavební objekt
2 | SO 102 | Chodníky |  |  | 0 | 0 |  | 0
3 | SO 001.1 | Všeobecné položky - uznatelné náklady |  |  | 0 | 0 |  | 0
3 | SO 001.2 | Všeobecné položky - neuznatelné náklady |  |  | 0 | 0 |  | 0
3 | SO 102.1 | Chodníky - uznatelné náklady |  |  | 0 | 0 |  | 0
3 | SO 102.2 | Chodníky - neuznatelné náklady |  |  | 0 | 0 |  | 0
3 | SO 301 | Dešťová kanalizace - neuznatelné náklady |  |  | 0 | 0 |  | 0
2 | SO 103 | Chodníky - prodloužení ulice Rajhradská - 1.etapa |  |  | 0 | 0 |  | 0
3 | SO 103.1 | Chodníky - uznatelné náklady |  |  | 0 | 0 |  | 0
3 | SO 103.2 | Chodníky - neuznatelné náklady |  |  | 0 | 0 |  | 0
2 | SO 302 | Vodovodní a kanalizační přípojky |  |  | 0 | 0 |  | 0
3 | SO 302.2 | Vodovodní a kanalizační přípojky - neuznatelné náklady |  |  | 0 | 0 |  | 0
2 | SO 401 | Veřejné osvětlení - Prodloužení ul Rajhradská |  |  | 0 | 0 |  | 0
3 | SO 401 | Veřejné osvětlení - uznatelné náklady |  |  | 0 | 0 |  | 0
2 | SO 402 | Rekonstrukce násypu - Nasvícení přechodu pro chdoce a VO |  |  | 0 | 0 |  | 0
3 | SO 402.1 | Veřejné osvětlení - Uznatelné náklady |  |  | 0 | 0 |  | 0
2 | SO 403 | Metropolitní síť |  |  | 0 | 0 |  | 0
3 | SO 403 | Metropolitní síť - Neuznatelné náklady |  |  | 0 | 0 |  | 0
| Celkem za stavbu |  |  |  | 0 | 0 | 0 | 0 | 0
Rekapitulace dílů
| Číslo | Název |  |  | Typ dílu |  |  | Celkem | %
| _10 | 001: Zemní práce |  |  | HSV |  |  | 0
| _10 | 008: Trubní vedení |  |  | HSV |  |  | 0
| _11 | 046: Zemní práce pro montážní práce |  |  | HSV |  |  | 0
| _11 | 099: Přesun hmot HSV |  |  | HSV |  |  | 0
| _12 | 001: Zemní práce |  |  | HSV |  |  | 0
| _12 | 740: Silnoproud |  |  | HSV |  |  | 0
| _13 | 046: Zemní práce pro montážní práce |  |  | HSV |  |  | 0
| _14 | 740: Silnoproud |  |  | HSV |  |  | 0
| _2 | 001: Zemní práce |  |  | HSV |  |  | 0
| _3 | 002: Základy |  |  | HSV |  |  | 0
| _4 | 004: Vodorovné konstrukce |  |  | HSV |  |  | 0
| _5 | 005: Komunikace |  |  | HSV |  |  | 0
| _6 | 008: Trubní vedení |  |  | HSV |  |  | 0
| _7 | 001: Zemní práce |  |  | HSV |  |  | 0
| _7 | 009: Ostatní konstrukce a práce |  |  | HSV |  |  | 0
| _8 | 002: Základy |  |  | HSV |  |  | 0
| _8 | 099: Přesun hmot HSV |  |  | HSV |  |  | 0
| _9 | 004: Vodorovné konstrukce |  |  | HSV |  |  | 0
| 1 | Zemní práce |  |  | HSV |  |  | 0
| 2 | Zakládání |  |  | HSV |  |  | 0
| 27 | Základy |  |  | HSV |  |  | 0
| 3 | Svislé a kompletní konstrukce |  |  | HSV |  |  | 0
| 4 | Vodorovné konstrukce |  |  | HSV |  |  | 0
| 5 | Komunikace |  |  | HSV |  |  | 0
| 8 | Trubní vedení |  |  | HSV |  |  | 0
| 9 | Ostatní konstrukce a práce, bourání |  |  | HSV |  |  | 0
| 9 | Ostatní konstrukce, bourání |  |  | HSV |  |  | 0
| 99 | Staveništní přesun hmot |  |  | HSV |  |  | 0
| 997 | Přesun sutě |  |  | HSV |  |  | 0
| 998 | Přesun hmot |  |  | HSV |  |  | 0
| VRN9 | Ostatní náklady |  |  | HSV |  |  | 0
| 799 | Ostatní |  |  | PSV |  |  | 0
| M22 | Montáž sdělovací a zabezp. techniky |  |  | MON |  |  | 0
| M46 | Zemní práce při montážích |  |  | MON |  |  | 0
| VN | Vedlejší náklady |  |  | VN |  |  | 0
| ON | Ostatní náklady |  |  | ON |  |  | 0
| Cena celkem | [6 empty] | 0 | 0
Note on D11: Název
Note on D12: Ulice
Note on D13: PSČ
Note on E13: Místo
Note on I11: IČO
Note on I12: DIČ

## VzorPolozky (hidden)
Položkový rozpočet
S:
O:
R:

## SO 102 SO 001.1 Pol
Položkový soupis prací a dodávek | [26 empty] | #TypZaznamu#
S: | III_3928 | Velká Bíteš - Rekonstrukce násypu | [24 empty] | STA
O: | SO 102 | Chodníky | [21 empty] | STA |  |  | OBJ
R: | SO 001.1 | Všeobecné položky - uznatelné náklady | [24 empty] | ROZ
P.č. | Číslo položky | Název položky | MJ | Množství | Cena / MJ | Celkem | Dodávka | Dodávka celk. | Montáž | Montáž celk. | DPH | Cena s DPH | Hmotnost / MJ | Hmotnost celk.(t) | Dem. hmotnost / MJ | Dem. hmotnost celk.(t) | Ceník | Cen. soustava / platnost | Cenová úroveň | Nhod / MJ | Nhod celk. | Dodavatel | Typ položky
Díl: | VN | Vedlejší náklady |  |  |  | 0 |  | 0 |  | 0 |  | 0 |  | 0 |  | 0 |  |  |  |  | 0 | [5 empty] | DIL
1 | 005111021R | Vytyčení inženýrských sítí | Soubor | 14 |  | 0 |  | 0 |  | 0 | 21 | 0 | 0 | 0 | 0 | 0 |  | RTS 20/ I | Indiv | 0 | 0 |  | VRN |  |  |  | POL99_8
|  | Zaměření a vytýčení stávajících inženýrských sítí v místě stavby z hlediska jejich ochrany při provádění stavby. | [24 empty] | POP | Zaměření a vytýčení stávajících inženýrských sítí v místě stavby z hlediska jejich ochrany při provádění stavby.
SPU
2 | 005241010R | Dokumentace skutečného provedení | Soubor | 1 |  | 0 |  | 0 |  | 0 | 21 | 0 | 0 | 0 | 0 | 0 |  | RTS 20/ I | Indiv | 0 | 0 |  | VRN |  |  |  | POL99_8
SPU
Díl: | ON | Ostatní náklady |  |  |  | 0 |  | 0 |  | 0 |  | 0 |  | 0 |  | 0 |  |  |  |  | 0 | [5 empty] | DIL
3 | 005211030R | Dočasná dopravní opatření | Soubor | 1 |  | 0 |  | 0 |  | 0 | 21 | 0 | 0 | 0 | 0 | 0 |  | RTS 20/ I | Indiv | 0 | 0 |  | VRN |  |  |  | POL99_8
|  | Náklady na vyhotovení návrhu dočasného dopravního značení, jeho projednání s dotčenými orgány a organizacemi, dodání dopravních značek a světelné signalizace, jejich rozmístění a přemísťování a jejich údržba v průběhu výstavby včetně následného odstranění po ukončení stavebních prací. | [24 empty] | POP | Náklady na vyhotovení návrhu dočasného dopravního značení, jeho projednání s dotčenými orgány a organizacemi, dodání dopravních značek a světelné signalizace, jejich rozmístění a přemísťování a jejich údržba v průběhu výstavby včetně následného odstranění po ukončení stavebních prací.
SPU
4 | 005241020R | Geodetické zaměření skutečného provedení | Soubor | 4 |  | 0 |  | 0 |  | 0 | 21 | 0 | 0 | 0 | 0 | 0 |  | RTS 20/ I | Indiv | 0 | 0 |  | VRN |  |  |  | POL99_8
|  | Náklady na provedení skutečného zaměření stavby v rozsahu nezbytném pro zápis změny do katastru nemovitostí. | [24 empty] | POP | Náklady na provedení skutečného zaměření stavby v rozsahu nezbytném pro zápis změny do katastru nemovitostí.
SPU
[25 empty] | 15 | 21 | DPH
| Celkem |  |  |  |  | 0 | [18 empty] | 0 | 0 | SUM
END
Note on S6: Jedná se o informaci, zda se jedná o položku, která je do rozpočtu zadána z cenové soustavy RTS, nebo vlastní.
Note on T6: Jedná se o název CÚ, která je zadána u položky rozpočtu

## SO 102 SO 001.2 Pol
Položkový soupis prací a dodávek | [26 empty] | #TypZaznamu#
S: | III_3928 | Velká Bíteš - Rekonstrukce násypu | [24 empty] | STA
O: | SO 102 | Chodníky | [21 empty] | STA |  |  | OBJ
R: | SO 001.2 | Všeobecné položky - neuznatelné náklady | [24 empty] | ROZ
P.č. | Číslo položky | Název položky | MJ | Množství | Cena / MJ | Celkem | Dodávka | Dodávka celk. | Montáž | Montáž celk. | DPH | Cena s DPH | Hmotnost / MJ | Hmotnost celk.(t) | Dem. hmotnost / MJ | Dem. hmotnost celk.(t) | Ceník | Cen. soustava / platnost | Cenová úroveň | Nhod / MJ | Nhod celk. | Dodavatel | Typ položky
Díl: | ON | Ostatní náklady |  |  |  | 0 |  | 0 |  | 0 |  | 0 |  | 0 |  | 0 |  |  |  |  | 0 | [5 empty] | DIL
1 | 005121 R | Zařízení staveniště | Soubor | 1 |  | 0 |  | 0 |  | 0 | 21 | 0 | 0 | 0 | 0 | 0 |  | RTS 20/ I | Indiv | 0 | 0 |  | VRN |  |  |  | POL99_
SPU
[25 empty] | 15 | 21 | DPH
| Celkem |  |  |  |  | 0 | [18 empty] | 0 | 0 | SUM
END
Note on S6: Jedná se o informaci, zda se jedná o položku, která je do rozpočtu zadána z cenové soustavy RTS, nebo vlastní.
Note on T6: Jedná se o název CÚ, která je zadána u položky rozpočtu

## SO 102 SO 102.1 Pol
Položkový soupis prací a dodávek | [26 empty] | #TypZaznamu#
S: | III_3928 | Velká Bíteš - Rekonstrukce násypu | [24 empty] | STA
O: | SO 102 | Chodníky | [21 empty] | STA |  |  | OBJ
R: | SO 102.1 | Chodníky - uznatelné náklady | [24 empty] | ROZ
P.č. | Číslo položky | Název položky | MJ | Množství | Cena / MJ | Celkem | Dodávka | Dodávka celk. | Montáž | Montáž celk. | DPH | Cena s DPH | Hmotnost / MJ | Hmotnost celk.(t) | Dem. hmotnost / MJ | Dem. hmotnost celk.(t) | Ceník | Cen. soustava / platnost | Cenová úroveň | Nhod / MJ | Nhod celk. | Dodavatel | Typ položky
Díl: | 1 | Zemní práce |  |  |  | 0 |  | 0 |  | 0 |  | 0 |  | 0.02 |  | 24 |  |  |  |  | 199.44 | [5 empty] | DIL
1 | 112101102R00 | Kácení stromů listnatých o průměru kmene přes 300 do 500 mm | kus | 4 |  | 0 |  | 0 |  | 0 | 21 | 0 | 0 | 0 | 0 | 0 | 800-1 | RTS 20/ I | Indiv | 0.88 | 3.52 |  | Práce |  |  |  | POL1_1
|  | s odřezáním kmene a odvětvením, včetně případného odklizení kmene a větví na oddělené hromady na vzdálenost do 50 m nebo s naložením na dopravní prostředek, | [24 empty] | SPI | s odřezáním kmene a odvětvením, včetně případného odklizení kmene a větví na oddělené hromady na vzdálenost do 50 m nebo s naložením na dopravní prostředek,
SPU
2 | 112101122R00 | Kácení stromů jehličnatých bez odkornění o průměru přes 300 do 500 mm | kus | 5 |  | 0 |  | 0 |  | 0 | 21 | 0 | 0 | 0 | 0 | 0 | 800-1 | RTS 20/ I | Indiv | 0.55 | 2.75 |  | Práce |  |  |  | POL1_1
|  | s odřezáním kmene a odvětvením, včetně případného odklizení kmene a větví na oddělené hromady na vzdálenost do 50 m nebo s naložením na dopravní prostředek, | [24 empty] | SPI | s odřezáním kmene a odvětvením, včetně případného odklizení kmene a větví na oddělené hromady na vzdálenost do 50 m nebo s naložením na dopravní prostředek,
SPU
3 | 112101123R00 | Kácení stromů jehličnatých bez odkornění o průměru přes 500 do 700 mm | kus | 2 |  | 0 |  | 0 |  | 0 | 21 | 0 | 0 | 0 | 0 | 0 | 800-1 | RTS 20/ I | Indiv | 0.88 | 1.76 |  | Práce |  |  |  | POL1_1
|  | s odřezáním kmene a odvětvením, včetně případného odklizení kmene a větví na oddělené hromady na vzdálenost do 50 m nebo s naložením na dopravní prostředek, | [24 empty] | SPI | s odřezáním kmene a odvětvením, včetně případného odklizení kmene a větví na oddělené hromady na vzdálenost do 50 m nebo s naložením na dopravní prostředek,
SPU
4 | 112201114R00 | Odstranění pařezu průměr přes 400 do 500 mm, v rovině nebo na svahu do 1:5 | kus | 5 |  | 0 |  | 0 |  | 0 | 21 | 0 | 0 | 0 | 0 | 0 | 823-1 | RTS 20/ I | Indiv | 7.651 | 38.26 |  | Práce |  |  |  | POL1_1
|  | s odklizením získaného dřeva na vzdálenost do 20 m, se složením na hromady nebo s naložením na dopravní prostředek, se zasypáním jámy, doplněním zeminy, zhutněním a úpravou terénu, | [24 empty] | SPI | s odklizením získaného dřeva na vzdálenost do 20 m, se složením na hromady nebo s naložením na dopravní prostředek, se zasypáním jámy, doplněním zeminy, zhutněním a úpravou terénu,
SPU
5 | 112201116R00 | Odstranění pařezu průměr přes 600 do 700 mm, v rovině nebo na svahu do 1:5 | kus | 3 |  | 0 |  | 0 |  | 0 | 21 | 0 | 0 | 0 | 0 | 0 | 823-1 | RTS 20/ I | Indiv | 12.951 | 38.85 |  | Práce |  |  |  | POL1_1
|  | s odklizením získaného dřeva na vzdálenost do 20 m, se složením na hromady nebo s naložením na dopravní prostředek, se zasypáním jámy, doplněním zeminy, zhutněním a úpravou terénu, | [24 empty] | SPI | s odklizením získaného dřeva na vzdálenost do 20 m, se složením na hromady nebo s naložením na dopravní prostředek, se zasypáním jámy, doplněním zeminy, zhutněním a úpravou terénu,
SPU
6 | 113202111R00 | Vytrhání obrub z krajníků nebo obrubníků stojatých | m | 43 |  | 0 |  | 0 |  | 0 | 21 | 0 | 0 | 0 | 0.27 | 11.61 | 822-1 | RTS 20/ I | Indiv | 0.123 | 5.29 |  | Práce |  |  |  | POL1_1
|  | s vybouráním lože, s přemístěním hmot na skládku na vzdálenost do 3 m nebo naložením na dopravní prostředek | [24 empty] | SPI | s vybouráním lože, s přemístěním hmot na skládku na vzdálenost do 3 m nebo naložením na dopravní prostředek
SPU
7 | 162201402R00 | Vodorovné přemístění větví, kmenů, nebo pařezů větví stromů listnatých, průměru kmene přes 300 do 500 mm, na vzdálenost do 1 000 m | kus | 4 |  | 0 |  | 0 |  | 0 | 21 | 0 | 0 | 0 | 0 | 0 | 800-1 | RTS 20/ I | Indiv | 0.245 | 0.98 |  | Práce |  |  |  | POL1_1
|  | s naložením, složením a dopravou, | [24 empty] | SPI
SPU
8 | 162201406R00 | Vodorovné přemístění větví, kmenů, nebo pařezů větví stromů jehličnatých, průměru kmene přes 300 do 500 mm, na vzdálenost do 1 000 m | kus | 5 |  | 0 |  | 0 |  | 0 | 21 | 0 | 0 | 0 | 0 | 0 | 800-1 | RTS 20/ I | Indiv | 0.257 | 1.29 |  | Práce |  |  |  | POL1_1
|  | s naložením, složením a dopravou, | [24 empty] | SPI
SPU
9 | 162201407R00 | Vodorovné přemístění větví, kmenů, nebo pařezů větví stromů jehličnatých, průměru kmene přes 500 do 700 mm, na vzdálenost do 1 000 m | kus | 2 |  | 0 |  | 0 |  | 0 | 21 | 0 | 0 | 0 | 0 | 0 | 800-1 | RTS 20/ I | Indiv | 0.569 | 1.14 |  | Práce |  |  |  | POL1_1
|  | s naložením, složením a dopravou, | [24 empty] | SPI
SPU
10 | 162201412R00 | Vodorovné přemístění větví, kmenů, nebo pařezů kmenů stromů listnatých, průměru kmene přes 300 do 500 mm, na vzdálenost do 1 000 m | kus | 4 |  | 0 |  | 0 |  | 0 | 21 | 0 | 0 | 0 | 0 | 0 | 800-1 | RTS 20/ I | Indiv | 0.96 | 3.84 |  | Práce |  |  |  | POL1_1
|  | s naložením, složením a dopravou, | [24 empty] | SPI
SPU
11 | 162201416R00 | Vodorovné přemístění větví, kmenů, nebo pařezů kmenů stromů jehličnatých, průměru kmene přes 300 do 500 mm, na vzdálenost do 1 000 m | kus | 5 |  | 0 |  | 0 |  | 0 | 21 | 0 | 0 | 0 | 0 | 0 | 800-1 | RTS 20/ I | Indiv | 0.972 | 4.86 |  | Práce |  |  |  | POL1_1
|  | s naložením, složením a dopravou, | [24 empty] | SPI
SPU
12 | 162201417R00 | Vodorovné přemístění větví, kmenů, nebo pařezů kmenů stromů jehličnatých, průměru kmene přes 500 do 700 mm, na vzdálenost do 1 000 m | kus | 2 |  | 0 |  | 0 |  | 0 | 21 | 0 | 0 | 0 | 0 | 0 | 800-1 | RTS 20/ I | Indiv | 1.938 | 3.88 |  | Práce |  |  |  | POL1_1
|  | s naložením, složením a dopravou, | [24 empty] | SPI
SPU
13 | 162201422R00 | Vodorovné přemístění větví, kmenů, nebo pařezů pařezů, průměru kmene přes 300 do 500 mm, na vzdálenost do 1 000 m | kus | 5 |  | 0 |  | 0 |  | 0 | 21 | 0 | 0 | 0 | 0 | 0 | 800-1 | RTS 20/ I | Indiv | 0.303 | 1.52 |  | Práce |  |  |  | POL1_1
|  | s naložením, složením a dopravou, | [24 empty] | SPI
SPU
14 | 162201423R00 | Vodorovné přemístění větví, kmenů, nebo pařezů pařezů, průměru kmene přes 500 do 700 mm, na vzdálenost do 1 000 m | kus | 3 |  | 0 |  | 0 |  | 0 | 21 | 0 | 0 | 0 | 0 | 0 | 800-1 | RTS 20/ I | Indiv | 0.555 | 1.67 |  | Práce |  |  |  | POL1_1
|  | s naložením, složením a dopravou, | [24 empty] | SPI
SPU
15 | 162301501R00 | Vodorovné přemístění křovin nma vzdálenost do 5 000 m | m2 | 50 |  | 0 |  | 0 |  | 0 | 21 | 0 | 0 | 0 | 0 | 0 | 800-1 | RTS 20/ I | Indiv | 0 | 0 |  | Práce |  |  |  | POL1_1
|  | o průměru kmene do 10 cm na vzdálenost, složení z dopravního porstředku. | [24 empty] | SPI
SPU
16 | 171101131R00 | Uložení sypaniny do násypů zhutněných z hornin nesoudržných a soudržných střídavě ukládaných | m3 | 246.8 |  | 0 |  | 0 |  | 0 | 21 | 0 | 0 | 0 | 0 | 0 | 800-1 | RTS 20/ I | Indiv | 0.062 | 15.3 |  | Práce |  |  |  | POL1_1
|  | s rozprostřením sypaniny ve vrstvách a s hrubým urovnáním, | [24 empty] | SPI
SPU
17 | 181102302R00 | Úprava pláně na stavbách dálnic v zářezech se zhutněním | m2 | 806.9 |  | 0 |  | 0 |  | 0 | 21 | 0 | 0 | 0 | 0 | 0 | 800-1 | RTS 20/ I | Indiv | 0.027 | 21.79 |  | Práce |  |  |  | POL1_1
|  | v zářezech i násypech, | [24 empty] | SPI
SPU
18 | 181006121R00 | Rozprostření zemin schopných zúrodnění sklon svahu přes 1:5, tloušťka do 100 mm | m2 | 439.5 |  | 0 |  | 0 |  | 0 | 21 | 0 | 0 | 0 | 0 | 0 | 823-2 | RTS 20/ I | Indiv | 0.12 | 52.74 |  | Práce |  |  |  | POL1_1
|  | v rovině a ve sklonu do 1:5 | [24 empty] | SPI
|  | ve sklonu přes 1:5 | [24 empty] | SPI
SPU
19 | 111251101 | Odstranění křovin a stromů průměru kmene do 100 mm i s kořeny sklonu terénu do 1:5 z celkové plochy , do 100 m2 strojně | m2 | 50 |  | 0 |  | 0 |  | 0 | 21 | 0 | 0 | 0 | 0 | 0 |  | Vlastní | Indiv | 0 | 0 |  | Práce |  |  |  | POL1_1
SPU
20 | 113106187 | Rozebrání dlažeb vozovek ze zámkové dlažby s ložem z kameniva strojně pl do 50 m2 Stávající vjezdy v | m2 | 42 |  | 0 |  | 0 |  | 0 | 21 | 0 | 0 | 0 | 0.295 | 12.39 |  | Vlastní | Indiv | 0 | 0 |  | Práce |  |  |  | POL1_1
SPU
21 | 113107162IU0 | Odstraň podklad -200m2 kam drc 20cm | m2 | 134 |  | 0 |  | 0 |  | 0 | 21 | 0 | 0 | 0 | 0 | 0 |  | Vlastní | Indiv | 0 | 0 |  | Práce |  |  |  | POL1_1
SPU
22 | 113107182IU0 | Odstraň podklad -200m2 živice 10cm | m2 | 92 |  | 0 |  | 0 |  | 0 | 21 | 0 | 0 | 0 | 0 | 0 |  | Vlastní | Indiv | 0 | 0 |  | Práce |  |  |  | POL1_1
SPU
23 | 122252203 | Odkopávky a prokopávky nezapažené pro silnice a dálnice v hornině třídy těžitelnosti I objem do 100 , m3 strojně | m3 | 114.2 |  | 0 |  | 0 |  | 0 | 21 | 0 | 0 | 0 | 0 | 0 |  | Vlastní | Indiv | 0 | 0 |  | Práce |  |  |  | POL1_1
SPU
24 | 162301932 | Příplatek k vodorovnému přemístění větví stromů listnatých D kmene do 500 mm ZKD 1 km do 10km; 9*4 | kus | 36 |  | 0 |  | 0 |  | 0 | 21 | 0 | 0 | 0 | 0 | 0 |  | Vlastní | Indiv | 0 | 0 |  | Práce |  |  |  | POL1_1
SPU
25 | 162301942 | Příplatek k vodorovnému přemístění větví stromů jehličnatých D kmene do 500 mm ZKD 1 km do 10km; 9*5 | kus | 45 |  | 0 |  | 0 |  | 0 | 21 | 0 | 0 | 0 | 0 | 0 |  | Vlastní | Indiv | 0 | 0 |  | Práce |  |  |  | POL1_1
SPU
26 | 162301943 | Příplatek k vodorovnému přemístění větví stromů jehličnatých D kmene do 700 mm ZKD 1 km do 10km; 9*2 | kus | 18 |  | 0 |  | 0 |  | 0 | 21 | 0 | 0 | 0 | 0 | 0 |  | Vlastní | Indiv | 0 | 0 |  | Práce |  |  |  | POL1_1
SPU
27 | 162301952 | Příplatek k vodorovnému přemístění kmenů stromů listnatých D kmene do 500 mm ZKD 1 km do 10km; 9*4 | kus | 36 |  | 0 |  | 0 |  | 0 | 21 | 0 | 0 | 0 | 0 | 0 |  | Vlastní | Indiv | 0 | 0 |  | Práce |  |  |  | POL1_1
SPU
28 | 162301962 | Příplatek k vodorovnému přemístění kmenů stromů jehličnatých D kmene do 500 mm ZKD 1 km do 10km; 9*5 | kus | 45 |  | 0 |  | 0 |  | 0 | 21 | 0 | 0 | 0 | 0 | 0 |  | Vlastní | Indiv | 0 | 0 |  | Práce |  |  |  | POL1_1
SPU
29 | 162301963 | Příplatek k vodorovnému přemístění kmenů stromů jehličnatých D kmene do 700 mm ZKD 1 km do 10km; 9*2 | kus | 18 |  | 0 |  | 0 |  | 0 | 21 | 0 | 0 | 0 | 0 | 0 |  | Vlastní | Indiv | 0 | 0 |  | Práce |  |  |  | POL1_1
SPU
30 | 162301972 | Příplatek k vodorovnému přemístění pařezů D 500 mm ZKD 1 km do 10km; 9*5 | kus | 45 |  | 0 |  | 0 |  | 0 | 21 | 0 | 0 | 0 | 0 | 0 |  | Vlastní | Indiv | 0 | 0 |  | Práce |  |  |  | POL1_1
SPU
31 | 162301973 | Příplatek k vodorovnému přemístění pařezů D 700 mm ZKD 1 km do 10km; 9*3 | kus | 27 |  | 0 |  | 0 |  | 0 | 21 | 0 | 0 | 0 | 0 | 0 |  | Vlastní | Indiv | 0 | 0 |  | Práce |  |  |  | POL1_1
SPU
32 | 162301981 | Příplatek k vodorovnému přemístění křovin D kmene do 100 mm ZKD 1 km do 10km; 4*50 | m2 | 200 |  | 0 |  | 0 |  | 0 | 21 | 0 | 0 | 0 | 0 | 0 |  | Vlastní | Indiv | 0 | 0 |  | Práce |  |  |  | POL1_1
SPU
33 | 181411132 | Založení parkového trávníku výsevem plochy do 1000 m2 ve svahu do 1:2 7+16,5+51+27+55+79+98+46+60 | m2 | 439.5 |  | 0 |  | 0 |  | 0 | 21 | 0 | 0 | 0 | 0 | 0 |  | Vlastní | Indiv | 0 | 0 |  | Práce |  |  |  | POL1_1
SPU
34 | 00572420R | směs travní parková, dekorativní | kg | 15.3825 |  | 0 |  | 0 |  | 0 | 21 | 0 | 0.001 | 0.02 | 0 | 0 | SPCM | RTS 20/ I | Indiv | 0 | 0 |  | Specifikace |  |  |  | POL3_0
SPU
Díl: | 27 | Základy |  |  |  | 0 |  | 0 |  | 0 |  | 0 |  | 21.26 |  | 0 |  |  |  |  | 51.2 | [5 empty] | DIL
35 | 274354111R00 | Bednění základových pasů, prahů, věnců, ostruh zřízení bednění | m2 | 17.6 |  | 0 |  | 0 |  | 0 | 21 | 0 | 0.0002 | 0 | 0 | 0 | 821-1 | RTS 20/ I | Indiv | 0.45 | 7.92 |  | Práce |  |  |  | POL1_1
SPU
36 | 274354211R00 | Bednění základových pasů, prahů, věnců, ostruh odstranění bednění | m2 | 17.6 |  | 0 |  | 0 |  | 0 | 21 | 0 | 0 | 0 | 0 | 0 | 821-1 | RTS 20/ I | Indiv | 0.32 | 5.63 |  | Práce |  |  |  | POL1_1
SPU
37 | 274361821R00 | Výztuž základových pasů z betonářské oceli 10 505 (R) | t | 1.6 |  | 0 |  | 0 |  | 0 | 21 | 0 | 1.0212 | 1.63 | 0 | 0 | 801-1 | RTS 20/ I | Indiv | 23.531 | 37.65 |  | Práce |  |  |  | POL1_1
SPU
38 | 274321511 | Základové pasy ze ŽB bez zvýšených nároků na prostředí tř. C 25/30 1,0*0,8*10 | m3 | 8 |  | 0 |  | 0 |  | 0 | 21 | 0 | 2.4533 | 19.63 | 0 | 0 |  | Vlastní | Indiv | 0 | 0 |  | Práce |  |  |  | POL1_1
SPU
Díl: | 3 | Svislé a kompletní konstrukce |  |  |  | 0 |  | 0 |  | 0 |  | 0 |  | 16.83 |  | 0 |  |  |  |  | 46 | [5 empty] | DIL
39 | 327323127R00 | Konstrukce opěrných zdí ze ŽB vodostavebního zdi a valy , beton třídy C 25/30, | m3 | 5.74 |  | 0 |  | 0 |  | 0 | 21 | 0 | 2.525 | 14.49 | 0 | 0 | 832-1 | RTS 20/ I | Indiv | 0.459 | 2.63 |  | Práce |  |  |  | POL1_1
SPU
40 | 327351211R00 | Bednění zdí a valů svislých i skloněných výšky do 20 m zřízení | m2 | 29.848 |  | 0 |  | 0 |  | 0 | 21 | 0 | 0.03824 | 1.14 | 0 | 0 | 801-5 | RTS 20/ I | Indiv | 0.927 | 27.67 |  | Práce |  |  |  | POL1_1
SPU
41 | 327351221R00 | Bednění zdí a valů svislých i skloněných výšky do 20 m odbednění | m2 | 29.848 |  | 0 |  | 0 |  | 0 | 21 | 0 | 0 | 0 | 0 | 0 | 801-5 | RTS 20/ I | Indiv | 0.526 | 15.7 |  | Práce |  |  |  | POL1_1
SPU
42 | 348171111R00 | Osazení zábradlí ocelového osazení zábradlí ocelového na mostě přímém nebo v oblouku včetně spojení dílců, hmotnosti do 100 kg/m (montáž zábradlí uvdena ve VV Kraje Vysočina SO 101.1 SILNICE III/3928, pol. poř. Č. 70) | m | 0 |  | 0 |  | 0 |  | 0 | 21 | 0 | 0.00329 | 0 | 0 | 0 | 821-1 | RTS 20/ I | Indiv | 1.877 | 0 |  | Práce |  |  |  | POL1_1
|  | na mostě přímém nebo v oblouku včetně spojení dílců, | [24 empty] | SPI
SPU
43 | 327361006 | Výztuž opěrných zdí a valů D 12 mm z betonářské oceli 10 505 5,74*0,200 | t | 1.148 |  | 0 |  | 0 |  | 0 | 21 | 0 | 1.0433 | 1.2 | 0 | 0 |  | Vlastní | Indiv | 0 | 0 |  | Práce |  |  |  | POL1_1
SPU
44 | X2 | Ocelové třímadlové zábradlí včetně povrchové úpravy zinkováním a dvojnásobným nátěrem 10.56 výměna s (zábradlí uvdeno ve VV Kraje Vysočina SO 101.1 SILNICE III/3928, pol. poř. Č. 70) | m | 0 |  | 0 |  | 0 |  | 0 | 21 | 0 | 0 | 0 | 0 | 0 |  | Vlastní | Indiv | 0 | 0 |  | Práce |  |  |  | POL1_1
SPU
Díl: | 4 | Vodorovné konstrukce |  |  |  | 0 |  | 0 |  | 0 |  | 0 |  | 6.18 |  | 0 |  |  |  |  | 0 | [5 empty] | DIL
45 | 451577121 | Podkladní a výplňová vrstva z kameniva drceného tl do 200 mm pod opěrnou zídku; 10,3*1,5 | m2 | 15.45 |  | 0 |  | 0 |  | 0 | 21 | 0 | 0.4 | 6.18 | 0 | 0 |  | Vlastní | Indiv | 0 | 0 |  | Práce |  |  |  | POL1_1
SPU
Díl: | 5 | Komunikace |  |  |  | 0 |  | 0 |  | 0 |  | 0 |  | 209.44 |  | 0 |  |  |  |  | 18.84 | [5 empty] | DIL
46 | 567211210R00 | Podklad z prostého betonu třídy II., tloušťky 100 mm | m2 | 132.7 |  | 0 |  | 0 |  | 0 | 21 | 0 | 0.25336 | 33.62 | 0 | 0 | 822-1 | RTS 20/ I | Indiv | 0.142 | 18.84 |  | Práce |  |  |  | POL1_1
SPU
47 | 564851111I10 | Podklad ze štěrkodrtě ŠD tl 150 mm | m2 | 806.9 |  | 0 |  | 0 |  | 0 | 21 | 0 | 0 | 0 | 0 | 0 |  | Vlastní | Indiv | 0 | 0 |  | Práce |  |  |  | POL1_1
SPU
48 | 596211121 | Kladení zámkové dlažby komunikací pro pěší tl 60 mm skupiny B pl do 100 m2 chodník vpravo šedá ; 8+ | m2 | 674.2 |  | 0 |  | 0 |  | 0 | 21 | 0 | 0.08425 | 56.8 | 0 | 0 |  | Vlastní | Indiv | 0 | 0 |  | Práce |  |  |  | POL1_1
SPU
49 | 596211220 | Kladení zámkové dlažby komunikací pro pěší tl 80 mm skupiny B pl do 50 m2 chodník vpravo vjezd v šíř | m2 | 132.7 |  | 0 |  | 0 |  | 0 | 21 | 0 | 0.08565 | 11.37 | 0 | 0 |  | Vlastní | Indiv | 0 | 0 |  | Práce |  |  |  | POL1_1
SPU
50 | 599141111I10 | Vyplnění spár mezi silničními dílci živičnou zálivkou | m | 24 |  | 0 |  | 0 |  | 0 | 21 | 0 | 0 | 0 | 0 | 0 |  | Vlastní | Indiv | 0 | 0 |  | Práce |  |  |  | POL1_1
SPU
51 | 59245006 | dlažba tvar obdélník betonová pro nevidomé 200x100x60mm barevná chodník vpravo reliéfní; 1,9+3,1+1,0 | m2 | 25.4 |  | 0 |  | 0 |  | 0 | 21 | 0 | 0.131 | 3.33 | 0 | 0 |  | Vlastní | Indiv | 0 | 0 |  | Specifikace |  |  |  | POL3_0
SPU
52 | 59245018 | dlažba tvar obdélník betonová 200x100x60mm přírodní chodník vpravo šedá ; 8+28+125+20+23+48+51+60+7 | m2 | 646.6 |  | 0 |  | 0 |  | 0 | 21 | 0 | 0.131 | 84.7 | 0 | 0 |  | Vlastní | Indiv | 0 | 0 |  | Specifikace |  |  |  | POL3_0
SPU
53 | 59245019 | dlažba tvar obdélník betonová pro nevidomé 200x100x60mm přírodní umělá vodicí linie; 2,2 | m2 | 2.2 |  | 0 |  | 0 |  | 0 | 21 | 0 | 0.131 | 0.29 | 0 | 0 |  | Vlastní | Indiv | 0 | 0 |  | Specifikace |  |  |  | POL3_0
SPU
54 | 59245020R | dlažba betonová zámková, dvouvrstvá; kost; šedá; l = 200 mm; š = 165 mm; tl. 60,0 mm | m2 | 86 |  | 0 |  | 0 |  | 0 | 21 | 0 | 0.1296 | 11.15 | 0 | 0 | SPCM | RTS 20/ I | Indiv | 0 | 0 |  | Specifikace |  |  |  | POL3_0
SPU
55 | 59245225 | dlažba tvar obdélník betonová pro nevidomé 200x100x80mm přírodní umělá vodicí linie; 8,2+4,0 | m2 | 12.2 |  | 0 |  | 0 |  | 0 | 21 | 0 | 0.175 | 2.14 | 0 | 0 |  | Vlastní | Indiv | 0 | 0 |  | Specifikace |  |  |  | POL3_0
SPU
56 | 59245226 | dlažba tvar obdélník betonová pro nevidomé 200x100x80mm barevná chodník vpravo vjezd reliéfní; 8,4+3 | m2 | 34.5 |  | 0 |  | 0 |  | 0 | 21 | 0 | 0.175 | 6.04 | 0 | 0 |  | Vlastní | Indiv | 0 | 0 |  | Specifikace |  |  |  | POL3_0
SPU
Díl: | 9 | Ostatní konstrukce, bourání |  |  |  | 0 |  | 0 |  | 0 |  | 0 |  | 268.48 |  | 69.98 |  |  |  |  | 427.9 | [5 empty] | DIL
57 | 917862111R00 | Osazení silničního nebo chodníkového betonového obrubníku stojatého, s boční opěrou z betonu prostého, do lože z betonu prostého C 12/15 | m | 506 |  | 0 |  | 0 |  | 0 | 21 | 0 | 0.188 | 95.13 | 0 | 0 | 822-1 | RTS 20/ I | Indiv | 0.272 | 137.63 |  | Práce |  |  |  | POL1_1
|  | S dodáním hmot pro lože tl. 80-100 mm. | [24 empty] | SPI
SPU
58 | 918101111R00 | Lože pod obrubníky, krajníky nebo obruby z betonu prostého C 12/15 | m3 | 27.3575 |  | 0 |  | 0 |  | 0 | 21 | 0 | 2.525 | 69.08 | 0 | 0 | 822-1 | RTS 20/ I | Indiv | 1.442 | 39.45 |  | Práce |  |  |  | POL1_1
|  | z dlažebních kostek z betonu prostého | [24 empty] | SPI
SPU
59 | 919735112R00 | Řezání stávajících krytů nebo podkladů živičných, hloubky přes 50 do 100 mm | m | 95 |  | 0 |  | 0 |  | 0 | 21 | 0 | 0 | 0 | 0 | 0 | 822-1 | RTS 20/ I | Indiv | 0.037 | 3.52 |  | Práce |  |  |  | POL1_1
|  | včetně spotřeby vody | [24 empty] | SPI
SPU
60 | 961044111R00 | Bourání základů z betonu prostého | m3 | 1.3 |  | 0 |  | 0 |  | 0 | 21 | 0 | 0 | 0 | 2 | 2.6 | 801-3 | RTS 20/ I | Indiv | 6.436 | 8.37 |  | Práce |  |  |  | POL1_1
|  | nebo vybourání otvorů průřezové plochy přes 4 m2 v základech, | [24 empty] | SPI
SPU
61 | 966006132R00 | Odstranění značek pro staničení nebo dopravních značek dopravních nebo orientačních s betonovými patkami | kus | 4 |  | 0 |  | 0 |  | 0 | 21 | 0 | 0 | 0 | 0.082 | 0.33 | 822-1 | RTS 20/ I | Indiv | 0.588 | 2.35 |  | Práce |  |  |  | POL1_1
|  | s uložením hmot na skládku na vzdálenost do 3 m nebo s naložením na dopravní prostředek, se zásypem jam a jeho zhutněním | [24 empty] | SPI | s uložením hmot na skládku na vzdálenost do 3 m nebo s naložením na dopravní prostředek, se zásypem jam a jeho zhutněním
SPU
62 | 966006211R00 | Odstranění svislých dopr. značek včetně demontáže ze sloupů nebo konzolí | kus | 5 |  | 0 |  | 0 |  | 0 | 21 | 0 | 0 | 0 | 0.004 | 0.02 | 822-1 | RTS 20/ I | Indiv | 0.174 | 0.87 |  | Práce |  |  |  | POL1_1
|  | s odklizením materiálu na skládku na vzdálenost do 20 m nebo s naložením na dopravní prostředek | [24 empty] | SPI
SPU
63 | 966008112R00 | Bourání trubního propustku z trub DN přes 300 do 500 mm | m | 68.4 |  | 0 |  | 0 |  | 0 | 21 | 0 | 0 | 0 | 0.98 | 67.03 | 822-1 | RTS 20/ I | Indiv | 3.446 | 235.71 |  | Práce |  |  |  | POL1_1
|  | s odklizením a uložením vybouraného materiálu na skládku na vzdálenost do 3 m nebo s naložením na dopravní prostředek | [24 empty] | SPI | s odklizením a uložením vybouraného materiálu na skládku na vzdálenost do 3 m nebo s naložením na dopravní prostředek
SPU
64 | 914111111 | Montáž svislé dopravní značky do velikosti 1 m2 objímkami na sloupek nebo konzolu IP6 -2ks, P3 - 1ks | kus | 5 |  | 0 |  | 0 |  | 0 | 21 | 0 | 0.0007 | 0 | 0 | 0 |  | Vlastní | Indiv | 0 | 0 |  | Práce |  |  |  | POL1_1
SPU
65 | 914511112 | Montáž sloupku dopravních značek délky do 3,5 m s betonovým základem a patkou IP6 -2ks, P3 - 1ks, IS | kus | 4 |  | 0 |  | 0 |  | 0 | 21 | 0 | 0.11241 | 0.45 | 0 | 0 |  | Vlastní | Indiv | 0 | 0 |  | Práce |  |  |  | POL1_1
SPU
66 | 915131112 | Vodorovné dopravní značení přechody pro chodce, šipky, symboly retroreflexní bílá barva V7 2x; (6+8) | m2 | 49.5 |  | 0 |  | 0 |  | 0 | 21 | 0 | 0.00085 | 0.04 | 0 | 0 |  | Vlastní | Indiv | 0 | 0 |  | Práce |  |  |  | POL1_1
SPU
67 | 916241113 | Osazení obrubníku kamenného ležatého s boční opěrou do lože z betonu prostého ostrůvek; (2*(0,75+2,5+0,75)+2*4)+2*4 | m | 24 |  | 0 |  | 0 |  | 0 | 21 | 0 | 0.16849 | 4.04 | 0 | 0 |  | Vlastní | Indiv | 0 | 0 |  | Práce |  |  |  | POL1_1
SPU
68 | 916331112 | Osazení zahradního obrubníku betonového do lože z betonu s boční opěrou chodník vpravo; 5,5+97+14+31 | m | 399.5 |  | 0 |  | 0 |  | 0 | 21 | 0 | 0.10095 | 40.33 | 0 | 0 |  | Vlastní | Indiv | 0 | 0 |  | Práce |  |  |  | POL1_1
SPU
69 | 966007113 | Odstranění vodorovného značení frézováním barvy z plochy 8*1,5 | m2 | 12 |  | 0 |  | 0 |  | 0 | 21 | 0 | 0 | 0 | 0 | 0 |  | Vlastní | Indiv | 0 | 0 |  | Práce |  |  |  | POL1_1
SPU
70 | 40445211R | značka dopravní silniční svislá; upravující přednost P1; tvar trojúhelník; 900 mm; pozink s dvoj.lisov.ohybem, reflexní folie tř.1; záruka 7 let | kus | 2 |  | 0 |  | 0 |  | 0 | 21 | 0 | 0.006 | 0.01 | 0 | 0 | SPCM | RTS 20/ I | Indiv | 0 | 0 |  | Specifikace |  |  |  | POL3_0
SPU
71 | 40445230R | značka dopravní silniční svislá; příkazová C1-C14b; tvar kruh; 500 mm; pozink s dvoj.lisov.ohybem, reflexní folie tř.1; záruka 7 let | kus | 4 |  | 0 |  | 0 |  | 0 | 21 | 0 | 0.0051 | 0.02 | 0 | 0 | SPCM | RTS 20/ I | Indiv | 0 | 0 |  | Specifikace |  |  |  | POL3_0
SPU
72 | 40445241R | značka dopravní silniční svislá; informativní provozní IP2-7; tvar čtverec; 500x500 mm; pozink s dvoj.lisov.ohybem, reflexní folie tř.1; záruka 7 let | kus | 4 |  | 0 |  | 0 |  | 0 | 21 | 0 | 0.0051 | 0.02 | 0 | 0 | SPCM | RTS 20/ I | Indiv | 0 | 0 |  | Specifikace |  |  |  | POL3_0
SPU
73 | 40445254R | značka dopravní silniční svislá; informativní směrová velkoplošná IS6a-9e; tvar obdélník; cca1m2 mm; pozink s dvoj.lisov.ohybem, reflexní folie tř.1; záruka 7 let | kus | 4 |  | 0 |  | 0 |  | 0 | 21 | 0 | 0.008 | 0.03 | 0 | 0 | SPCM | RTS 20/ I | Indiv | 0 | 0 |  | Specifikace |  |  |  | POL3_0
SPU
74 | 40445257R | značka dopravní silniční svislá; informativní směrová IS11b,c,d; tvar obdélník; 1350x330 mm; pozink s dvoj.lisov.ohybem, reflexní folie tř.1; záruka 7 let | kus | 10 |  | 0 |  | 0 |  | 0 | 21 | 0 | 0.006 | 0.06 | 0 | 0 | SPCM | RTS 20/ I | Indiv | 0 | 0 |  | Specifikace |  |  |  | POL3_0
SPU
75 | 40445611 | značky upravující přednost P2, P3, P8 500mm P3; 1 | kus | 1 |  | 0 |  | 0 |  | 0 | 21 | 0 | 0.0025 | 0 | 0 | 0 |  | Vlastní | Indiv | 0 | 0 |  | Specifikace |  |  |  | POL3_0
SPU
76 | 40445623 | informativní značky provozní IP1-IP3, IP4b-IP7, IP10a, b 750x750mm retroreflexní IP6 reflexni; 2 | kus | 2 |  | 0 |  | 0 |  | 0 | 21 | 0 | 0.004 | 0.01 | 0 | 0 |  | Vlastní | Indiv | 0 | 0 |  | Specifikace |  |  |  | POL3_0
SPU
77 | 40445629 | informativní značky směrové IS1a, IS2a, IS3a, IS4a, IS19a 1100x330mm IS3a; 1 | kus | 1 |  | 0 |  | 0 |  | 0 | 21 | 0 | 0.0036 | 0 | 0 | 0 |  | Vlastní | Indiv | 0 | 0 |  | Specifikace |  |  |  | POL3_0
SPU
78 | 40445630 | informativní značky směrové IS1b, IS2b, IS3b, IS4b, IS19b 1100x500mm IS3b; 1 | kus | 1 |  | 0 |  | 0 |  | 0 | 21 | 0 | 0.0056 | 0.01 | 0 | 0 |  | Vlastní | Indiv | 0 | 0 |  | Specifikace |  |  |  | POL3_0
SPU
79 | 58380005 | obrubník kamenný žulový přímý 200x250mm ostrůvek; 2*(0,75+2,5+0,75)+2*4 | m | 16 |  | 0 |  | 0 |  | 0 | 21 | 0 | 0.125 | 2 | 0 | 0 |  | Vlastní | Indiv | 0 | 0 |  | Specifikace |  |  |  | POL3_0
SPU
80 | 58380426 | obrubník kamenný žulový obloukový R 1-3m 200x250mm ostrůvek; 2*4 | m | 8 |  | 0 |  | 0 |  | 0 | 21 | 0 | 0.125 | 1 | 0 | 0 |  | Vlastní | Indiv | 0 | 0 |  | Specifikace |  |  |  | POL3_0
SPU
81 | 59217011R | obrubník silniční materiál beton; l = 500,0 mm; š = 150,0 mm; h = 250,0 mm; barva přírodní | kus | 399.5 |  | 0 |  | 0 |  | 0 | 21 | 0 | 0.03947 | 15.77 | 0 | 0 | SPCM | RTS 20/ I | Indiv | 0 | 0 |  | Specifikace |  |  |  | POL3_0
SPU
82 | 59217031 | obrubník betonový silniční 1000x150x250mm chodník vpravo; 327+17+65 chodník vlevo; 89 chodník u II/6 | m | 506 |  | 0 |  | 0 |  | 0 | 21 | 0 | 0.08 | 40.48 | 0 | 0 |  | Vlastní | Indiv | 0 | 0 |  | Specifikace |  |  |  | POL3_0
SPU
Díl: | 99 | Staveništní přesun hmot |  |  |  | 0 |  | 0 |  | 0 |  | 0 |  | 0 |  | 0 |  |  |  |  | 0 | [5 empty] | DIL
83 | 997002511 | Vodorovné přemístění suti a vybouraných hmot bez naložení ale se složením a urovnáním do 1 km | t | 150.285 |  | 0 |  | 0 |  | 0 | 21 | 0 | 0 | 0 | 0 | 0 |  | Vlastní | Indiv | 0 | 0 |  | Práce |  |  |  | POL1_1
SPU
84 | 997002519 | Příplatek ZKD 1 km přemístění suti a vybouraných hmot odvoz do 6km; 150,285*5 | t | 751.425 |  | 0 |  | 0 |  | 0 | 21 | 0 | 0 | 0 | 0 | 0 |  | Vlastní | Indiv | 0 | 0 |  | Práce |  |  |  | POL1_1
SPU
85 | 997013601 | Poplatek za uložení na skládce (skládkovné) stavebního odpadu betonového kód odpadu 17 01 01 8,815+1 | t | 90.837 |  | 0 |  | 0 |  | 0 | 21 | 0 | 0 | 0 | 0 | 0 |  | Vlastní | Indiv | 0 | 0 |  | Práce |  |  |  | POL1_1
SPU
86 | 997013655 | Poplatek za uložení na skládce (skládkovné) zeminy a kamení kód odpadu 17 05 04 38,86 | t | 38.86 |  | 0 |  | 0 |  | 0 | 21 | 0 | 0 | 0 | 0 | 0 |  | Vlastní | Indiv | 0 | 0 |  | Práce |  |  |  | POL1_1
SPU
87 | 997013875 | Poplatek za uložení stavebního odpadu na recyklační skládce (skládkovné) asfaltového bez obsahu 20,2, dehtu zatříděného do Katalogu odpadů pod kódem 17 03 02 | t | 20.24 |  | 0 |  | 0 |  | 0 | 21 | 0 | 0 | 0 | 0 | 0 |  | Vlastní | Indiv | 0 | 0 |  | Práce |  |  |  | POL1_1
SPU
[25 empty] | 15 | 21 | DPH
| Celkem |  |  |  |  | 0 | [18 empty] | 0 | 0 | SUM
END
Note on S6: Jedná se o informaci, zda se jedná o položku, která je do rozpočtu zadána z cenové soustavy RTS, nebo vlastní.
Note on T6: Jedná se o název CÚ, která je zadána u položky rozpočtu

## SO 102 SO 102.2 Pol
Položkový soupis prací a dodávek | [26 empty] | #TypZaznamu#
S: | III_3928 | Velká Bíteš - Rekonstrukce násypu | [24 empty] | STA
O: | SO 102 | Chodníky | [21 empty] | STA |  |  | OBJ
R: | SO 102.2 | Chodníky - neuznatelné náklady | [24 empty] | ROZ
P.č. | Číslo položky | Název položky | MJ | Množství | Cena / MJ | Celkem | Dodávka | Dodávka celk. | Montáž | Montáž celk. | DPH | Cena s DPH | Hmotnost / MJ | Hmotnost celk.(t) | Dem. hmotnost / MJ | Dem. hmotnost celk.(t) | Ceník | Cen. soustava / platnost | Cenová úroveň | Nhod / MJ | Nhod celk. | Dodavatel | Typ položky
Díl: | 1 | Zemní práce |  |  |  | 0 |  | 0 |  | 0 |  | 0 |  | 0 |  | 10.92 |  |  |  |  | 0 | [5 empty] | DIL
1 | 113106187 | Rozebrání dlažeb vozovek ze zámkové dlažby s ložem z kameniva strojně pl do 50 m2 Stávající vjezdy m | m2 | 37 |  | 0 |  | 0 |  | 0 | 21 | 0 | 0 | 0 | 0.295 | 10.92 |  | Vlastní | Indiv | 0 | 0 |  | Práce |  |  |  | POL1_1
SPU
2 | 113107162IU0 | Odstraň podklad -200m2 kam drc 20cm | m2 | 37 |  | 0 |  | 0 |  | 0 | 21 | 0 | 0 | 0 | 0 | 0 |  | Vlastní | Indiv | 0 | 0 |  | Práce |  |  |  | POL1_1
SPU
Díl: | 5 | Komunikace |  |  |  | 0 |  | 0 |  | 0 |  | 0 |  | 32.89 |  | 0 |  |  |  |  | 8.88 | [5 empty] | DIL
3 | 567211210R00 | Podklad z prostého betonu třídy II., tloušťky 100 mm | m2 | 62.5 |  | 0 |  | 0 |  | 0 | 21 | 0 | 0.25336 | 15.84 | 0 | 0 | 822-1 | RTS 20/ I | Indiv | 0.142 | 8.88 |  | Práce |  |  |  | POL1_1
SPU
4 | 564851111I10 | Podklad ze štěrkodrtě ŠD tl 150 mm | m2 | 79.2 |  | 0 |  | 0 |  | 0 | 21 | 0 | 0 | 0 | 0 | 0 |  | Vlastní | Indiv | 0 | 0 |  | Práce |  |  |  | POL1_1
SPU
5 | 596211110 | Kladení zámkové dlažby komunikací pro pěší tl 60 mm skupiny A pl do 50 m2 rozšíření chodníku; 2,2+2, | m2 | 16.7 |  | 0 |  | 0 |  | 0 | 21 | 0 | 0.08425 | 1.41 | 0 | 0 |  | Vlastní | Indiv | 0 | 0 |  | Práce |  |  |  | POL1_1
SPU
6 | 596211220 | Kladení zámkové dlažby komunikací pro pěší tl 80 mm skupiny B pl do 50 m2 vjezdy mimo chodník; 10,5+ | m2 | 62.5 |  | 0 |  | 0 |  | 0 | 21 | 0 | 0.08565 | 5.35 | 0 | 0 |  | Vlastní | Indiv | 0 | 0 |  | Práce |  |  |  | POL1_1
SPU
7 | 59245018 | dlažba tvar obdélník betonová 200x100x60mm přírodní rozšíření chodníku; 2,2+2,0+4,8+7,7 | m2 | 16.7 |  | 0 |  | 0 |  | 0 | 21 | 0 | 0.131 | 2.19 | 0 | 0 |  | Vlastní | Indiv | 0 | 0 |  | Specifikace |  |  |  | POL3_0
SPU
8 | 59245020R | dlažba betonová zámková, dvouvrstvá; kost; šedá; l = 200 mm; š = 165 mm; tl. 60,0 mm | m2 | 62.5 |  | 0 |  | 0 |  | 0 | 21 | 0 | 0.1296 | 8.1 | 0 | 0 | SPCM | RTS 20/ I | Indiv | 0 | 0 |  | Specifikace |  |  |  | POL3_0
SPU
Díl: | 99 | Staveništní přesun hmot |  |  |  | 0 |  | 0 |  | 0 |  | 0 |  | 0 |  | 0 |  |  |  |  | 0 | [5 empty] | DIL
9 | 997002511 | Vodorovné přemístění suti a vybouraných hmot bez naložení ale se složením a urovnáním do 1 km | t | 21.645 |  | 0 |  | 0 |  | 0 | 21 | 0 | 0 | 0 | 0 | 0 |  | Vlastní | Indiv | 0 | 0 |  | Práce |  |  |  | POL1_1
SPU
10 | 997002519 | Příplatek ZKD 1 km přemístění suti a vybouraných hmot 21,645*5 | t | 108.225 |  | 0 |  | 0 |  | 0 | 21 | 0 | 0 | 0 | 0 | 0 |  | Vlastní | Indiv | 0 | 0 |  | Práce |  |  |  | POL1_1
SPU
11 | 997013601 | Poplatek za uložení na skládce (skládkovné) stavebního odpadu betonového kód odpadu 17 01 01 10,915 | t | 10.915 |  | 0 |  | 0 |  | 0 | 21 | 0 | 0 | 0 | 0 | 0 |  | Vlastní | Indiv | 0 | 0 |  | Práce |  |  |  | POL1_1
SPU
12 | 997013655 | Poplatek za uložení na skládce (skládkovné) zeminy a kamení kód odpadu 17 05 04 10,73 | t | 10.73 |  | 0 |  | 0 |  | 0 | 21 | 0 | 0 | 0 | 0 | 0 |  | Vlastní | Indiv | 0 | 0 |  | Práce |  |  |  | POL1_1
SPU
[25 empty] | 15 | 21 | DPH
| Celkem |  |  |  |  | 0 | [18 empty] | 0 | 0 | SUM
END
Note on S6: Jedná se o informaci, zda se jedná o položku, která je do rozpočtu zadána z cenové soustavy RTS, nebo vlastní.
Note on T6: Jedná se o název CÚ, která je zadána u položky rozpočtu

## SO 102 SO 301 Pol
Položkový soupis prací a dodávek | [26 empty] | #TypZaznamu#
S: | III_3928 | Velká Bíteš - Rekonstrukce násypu | [24 empty] | STA
O: | SO 102 | Chodníky | [21 empty] | STA |  |  | OBJ
R: | SO 301 | Dešťová kanalizace - neuznatelné náklady | [24 empty] | ROZ
P.č. | Číslo položky | Název položky | MJ | Množství | Cena / MJ | Celkem | Dodávka | Dodávka celk. | Montáž | Montáž celk. | DPH | Cena s DPH | Hmotnost / MJ | Hmotnost celk.(t) | Dem. hmotnost / MJ | Dem. hmotnost celk.(t) | Ceník | Cen. soustava / platnost | Cenová úroveň | Nhod / MJ | Nhod celk. | Dodavatel | Typ položky
Díl: | _10 | 008: Trubní vedení |  |  |  | 0 |  | 0 |  | 0 |  | 0 |  | 22.92 |  | 0.1 |  |  |  |  | 0 | [5 empty] | DIL
1 | 871355221 | Kanalizační potrubí z tvrdého PVC jednovrstvé tuhost třídy SN8 DN 200 | m | 23.5 |  | 0 |  | 0 |  | 0 | 21 | 0 | 0.00427 | 0.1 | 0 | 0 |  | Vlastní | Indiv | 0 | 0 |  | Práce |  |  |  | POL1_1
|  | přípojky; 4+4.5+5.5+5+4.5 | [24 empty] | POP
SPU
2 | 871375221 | Kanalizační potrubí z tvrdého PVC jednovrstvé tuhost třídy SN8 DN 315 | m | 140.2 |  | 0 |  | 0 |  | 0 | 21 | 0 | 0.01148 | 1.61 | 0 | 0 |  | Vlastní | Indiv | 0 | 0 |  | Práce |  |  |  | POL1_1
|  | dešt. kan.;140.2 | [24 empty] | POP
SPU
3 | 877355221 | Montáž tvarovek z tvrdého PVC-systém KG nebo z polypropylenu-systém KG 2000 dvouosé DN 200 | kus | 5 |  | 0 |  | 0 |  | 0 | 21 | 0 | 1e-05 | 0 | 0 | 0 |  | Vlastní | Indiv | 0 | 0 |  | Práce |  |  |  | POL1_1
SPU
4 | 877355231 | Montáž víčka z tvrdého PVC-systém KG DN 200 | kus | 5 |  | 0 |  | 0 |  | 0 | 21 | 0 | 1e-05 | 0 | 0 | 0 |  | Vlastní | Indiv | 0 | 0 |  | Práce |  |  |  | POL1_1
SPU
5 | 877370320 | Montáž odboček na kanalizačním potrubí z PP trub hladkých plnostěnných DN 300 | kus | 5 |  | 0 |  | 0 |  | 0 | 21 | 0 | 0 | 0 | 0 | 0 |  | Vlastní | Indiv | 0 | 0 |  | Práce |  |  |  | POL1_1
SPU
6 | 894411121 | Zřízení šachet kanalizačních z betonových dílců na potrubí DN nad 200 do 300 dno beton tř. C 25/30 | kus | 4 |  | 0 |  | 0 |  | 0 | 21 | 0 | 2.1168 | 8.47 | 0 | 0 |  | Vlastní | Indiv | 0 | 0 |  | Práce |  |  |  | POL1_1
SPU
7 | 899102112 | Osazení poklopů litinových nebo ocelových včetně rámů pro třídu zatížení A15, A50 | kus | 1 |  | 0 |  | 0 |  | 0 | 21 | 0 | 0.21734 | 0.22 | 0 | 0 |  | Vlastní | Indiv | 0 | 0 |  | Práce |  |  |  | POL1_1
SPU
8 | 899102211 | Demontáž poklopů litinových nebo ocelových včetně rámů hmotnosti přes 50 do 100 kg | kus | 1 |  | 0 |  | 0 |  | 0 | 21 | 0 | 0 | 0 | 0.1 | 0.1 |  | Vlastní | Indiv | 0 | 0 |  | Práce |  |  |  | POL1_1
SPU
9 | 899104112 | Osazení poklopů litinových nebo ocelových včetně rámů pro třídu zatížení D400, E600 | kus | 3 |  | 0 |  | 0 |  | 0 | 21 | 0 | 0.21734 | 0.65 | 0 | 0 |  | Vlastní | Indiv | 0 | 0 |  | Práce |  |  |  | POL1_1
SPU
10 | 899204112 | Osazení mříží litinových včetně rámů a košů na bahno pro třídu zatížení D400, E600 | kus | 1 |  | 0 |  | 0 |  | 0 | 21 | 0 | 0.21734 | 0.22 | 0 | 0 |  | Vlastní | Indiv | 0 | 0 |  | Práce |  |  |  | POL1_1
SPU
11 | 899623181 | Obetonování potrubí nebo zdiva stok betonem prostým tř. C 30/37 v otevřeném výkopu | m3 | 0.5 |  | 0 |  | 0 |  | 0 | 21 | 0 | 2.4533 | 1.23 | 0 | 0 |  | Vlastní | Indiv | 0 | 0 |  | Práce |  |  |  | POL1_1
|  | napojení do stáv. šachty odhad; 0,5 | [24 empty] | POP
SPU
12 | X2 | M+D výšková úprava vstupu kan. šachty, zdvih o 95cm - komplet | kus | 1 |  | 0 |  | 0 |  | 0 | 21 | 0 | 0 | 0 | 0 | 0 |  | Vlastní | Indiv | 0 | 0 |  | Práce |  |  |  | POL1_1
SPU
13 | 28611365 | koleno kanalizace PVC KG 200x30° | kus | 1 |  | 0 |  | 0 |  | 0 | 21 | 0 | 0.00121 | 0 | 0 | 0 |  | Vlastní | Indiv | 0 | 0 |  | Specifikace |  |  |  | POL3_0
SPU
14 | 28611366 | koleno kanalizační PVC 200x45° | kus | 4 |  | 0 |  | 0 |  | 0 | 21 | 0 | 0.00125 | 0.01 | 0 | 0 |  | Vlastní | Indiv | 0 | 0 |  | Specifikace |  |  |  | POL3_0
SPU
15 | 28611405 | odbočka kanalizační plastová s hrdlem KG 315/200/45° | kus | 5 |  | 0 |  | 0 |  | 0 | 21 | 0 | 0.0085 | 0.04 | 0 | 0 |  | Vlastní | Indiv | 0 | 0 |  | Specifikace |  |  |  | POL3_0
SPU
16 | 28611590 | zátka kanalizace plastové KG DN 200 | kus | 5 |  | 0 |  | 0 |  | 0 | 21 | 0 | 0.0005 | 0 | 0 | 0 |  | Vlastní | Indiv | 0 | 0 |  | Specifikace |  |  |  | POL3_0
SPU
17 | 28661932 | poklop šachtový litinový dno DN 600 pro třídu zatížení A15 | kus | 1 |  | 0 |  | 0 |  | 0 | 21 | 0 | 0.045 | 0.05 | 0 | 0 |  | Vlastní | Indiv | 0 | 0 |  | Specifikace |  |  |  | POL3_0
SPU
18 | 28661935 | poklop šachtový litinový dno DN 600 pro třídu zatížení D400 | kus | 3 |  | 0 |  | 0 |  | 0 | 21 | 0 | 0.196 | 0.59 | 0 | 0 |  | Vlastní | Indiv | 0 | 0 |  | Specifikace |  |  |  | POL3_0
SPU
19 | 28661938 | mříž litinová 600/40T, 420X620 D400 | kus | 1 |  | 0 |  | 0 |  | 0 | 21 | 0 | 0.041 | 0.04 | 0 | 0 |  | Vlastní | Indiv | 0 | 0 |  | Specifikace |  |  |  | POL3_0
SPU
20 | 59224029 | dno betonové šachtové DN 300 betonový žlab i nástupnice 100 x 78,5 x 15 cm | kus | 4 |  | 0 |  | 0 |  | 0 | 21 | 0 | 1.614 | 6.46 | 0 | 0 |  | Vlastní | Indiv | 0 | 0 |  | Specifikace |  |  |  | POL3_0
SPU
21 | 59224050 | skruž pro kanalizační šachty se zabudovanými stupadly 100 x 25 x 12 cm | kus | 2 |  | 0 |  | 0 |  | 0 | 21 | 0 | 0.254 | 0.51 | 0 | 0 |  | Vlastní | Indiv | 0 | 0 |  | Specifikace |  |  |  | POL3_0
SPU
22 | 59224051 | skruž pro kanalizační šachty se zabudovanými stupadly 100 x 50 x 12 cm | kus | 2 |  | 0 |  | 0 |  | 0 | 21 | 0 | 0.506 | 1.01 | 0 | 0 |  | Vlastní | Indiv | 0 | 0 |  | Specifikace |  |  |  | POL3_0
SPU
23 | 59224056 | kónus pro kanalizační šachty s kapsovým stupadlem 100/62,5 x 67 x 12 cm | kus | 3 |  | 0 |  | 0 |  | 0 | 21 | 0 | 0.57 | 1.71 | 0 | 0 |  | Vlastní | Indiv | 0 | 0 |  | Specifikace |  |  |  | POL3_0
SPU
24 | X1 | Přechodová deska kanal.šachty tř. D400 | kus | 1 |  | 0 |  | 0 |  | 0 | 21 | 0 | 0 | 0 | 0 | 0 |  | Vlastní | Indiv | 0 | 0 |  | Specifikace |  |  |  | POL3_0
SPU
Díl: | _11 | 099: Přesun hmot HSV |  |  |  | 0 |  | 0 |  | 0 |  | 0 |  | 0 |  | 0 |  |  |  |  | 82.72 | [5 empty] | DIL
25 | 998276101R00 | Přesun hmot pro trubní vedení z trub plastových nebo sklolaminátových v otevřeném výkopu | t | 391.1012 |  | 0 |  | 0 |  | 0 | 21 | 0 | 0 | 0 | 0 | 0 | 827-1 | RTS 20/ I | RTS 20/ I | 0.2115 | 82.72 |  | Práce |  |  |  | POL1_1
|  | vodovodu nebo kanalizace ražené nebo hloubené (827 1.1, 827 1.9, 827 2.1, 827 2.9), drobných objektů | [24 empty] | SPI
|  | na vzdálenost 15 m od hrany výkopu nebo od okraje šachty | [24 empty] | POP
SPU
Díl: | _7 | 001: Zemní práce |  |  |  | 0 |  | 0 |  | 0 |  | 0 |  | 337.2 |  | 0 |  |  |  |  | 0 | [5 empty] | DIL
26 | 130901121 | Bourání kcí v hloubených vykopávkách ze zdiva z betonu prostého ručně | m3 | 0.5 |  | 0 |  | 0 |  | 0 | 21 | 0 | 0 | 0 | 0 | 0 |  | Vlastní | Indiv | 0 | 0 |  | Práce |  |  |  | POL1_1
|  | napojení do stáv. šachty - odhad;0,5 | [24 empty] | POP
SPU
27 | 132201201 | Hloubení rýh š do 2000 mm v hornině tř. 3 objemu do 100 m3 | m3 | 187.299 |  | 0 |  | 0 |  | 0 | 21 | 0 | 0 | 0 | 0 | 0 |  | Vlastní | Indiv | 0 | 0 |  | Práce |  |  |  | POL1_1
|  | deštová kanalizace; 1*1.17*140.2 | [24 empty] | POP
|  | přípojky; 0.9*1.1*(4+4.5+5.5+5+4.5) | [24 empty] | POP
SPU
28 | 132201209 | Příplatek za lepivost k hloubení rýh š do 2000 mm v hornině tř. 3 | m3 | 187.299 |  | 0 |  | 0 |  | 0 | 21 | 0 | 0 | 0 | 0 | 0 |  | Vlastní | Indiv | 0 | 0 |  | Práce |  |  |  | POL1_1
|  | deštová kanalizace; 1*1.17*140.2 | [24 empty] | POP
|  | přípojky; 0.9*1.1*(4+4.5+5.5+5+4.5) | [24 empty] | POP
SPU
29 | 161101101 | Svislé přemístění výkopku z horniny tř. 1 až 4 hl výkopu do 2,5 m | m3 | 187.299 |  | 0 |  | 0 |  | 0 | 21 | 0 | 0 | 0 | 0 | 0 |  | Vlastní | Indiv | 0 | 0 |  | Práce |  |  |  | POL1_1
SPU
30 | 162701105 | Vodorovné přemístění do 10000 m výkopku z horniny tř. 1 až 4 | m3 | 187.299 |  | 0 |  | 0 |  | 0 | 21 | 0 | 0 | 0 | 0 | 0 |  | Vlastní | Indiv | 0 | 0 |  | Práce |  |  |  | POL1_1
SPU
31 | 171201201 | Uložení sypaniny na skládky | m3 | 187.299 |  | 0 |  | 0 |  | 0 | 21 | 0 | 0 | 0 | 0 | 0 |  | Vlastní | Indiv | 0 | 0 |  | Práce |  |  |  | POL1_1
SPU
32 | 171201211 | Poplatek za uložení stavebního odpadu - zeminy a kameniva na skládce | t | 312.7893 |  | 0 |  | 0 |  | 0 | 21 | 0 | 0 | 0 | 0 | 0 |  | Vlastní | Indiv | 0 | 0 |  | Práce |  |  |  | POL1_1
|  | 187,299*1,67 | [24 empty] | POP
SPU
33 | 174101101 | Zásyp jam, šachet rýh nebo kolem objektů sypaninou se zhutněním | m3 | 108.739 |  | 0 |  | 0 |  | 0 | 21 | 0 | 0 | 0 | 0 | 0 |  | Vlastní | Indiv | 0 | 0 |  | Práce |  |  |  | POL1_1
|  | 187,299-62,425-16,135 | [24 empty] | POP
SPU
34 | 175111101 | Obsypání potrubí ručně sypaninou bez prohození sítem, uloženou do 3 m | m3 | 62.425 |  | 0 |  | 0 |  | 0 | 21 | 0 | 0 | 0 | 0 | 0 |  | Vlastní | Indiv | 0 | 0 |  | Práce |  |  |  | POL1_1
|  | přípojky; 0,9*23,5*0,3 | [24 empty] | POP
|  | kanalizace; 1*140,2*0,4 | [24 empty] | POP
SPU
35 | 58337302 | štěrkopísek frakce 0/16 | t | 214.2158 |  | 0 |  | 0 |  | 0 | 21 | 0 | 1 | 214.22 | 0 | 0 |  | Vlastní | Indiv | 0 | 0 |  | Specifikace |  |  |  | POL3_0
|  | 108,739*1,97 | [24 empty] | POP
SPU
36 | 58337331 | štěrkopísek frakce 0/22 | t | 122.9772 |  | 0 |  | 0 |  | 0 | 21 | 0 | 1 | 122.98 | 0 | 0 |  | Vlastní | Indiv | 0 | 0 |  | Specifikace |  |  |  | POL3_0
|  | 62,425*1,97 | [24 empty] | POP
SPU
Díl: | _8 | 002: Základy |  |  |  | 0 |  | 0 |  | 0 |  | 0 |  | 0 |  | 0 |  |  |  |  | 0 | [5 empty] | DIL
37 | 215901101 | Zhutnění podloží z hornin soudržných do 92% PS nebo nesoudržných sypkých I(d) do 0,8 | m2 | 161.35 |  | 0 |  | 0 |  | 0 | 21 | 0 | 0 | 0 | 0 | 0 |  | Vlastní | Indiv | 0 | 0 |  | Práce |  |  |  | POL1_1
|  | kanalizace;1*140,2 | [24 empty] | POP
|  | přípojky; 23,5*0,9 | [24 empty] | POP
SPU
Díl: | _9 | 004: Vodorovné konstrukce |  |  |  | 0 |  | 0 |  | 0 |  | 0 |  | 31.01 |  | 0 |  |  |  |  | 0 | [5 empty] | DIL
38 | 451573111 | Lože pod potrubí otevřený výkop ze štěrkopísku | m3 | 16.135 |  | 0 |  | 0 |  | 0 | 21 | 0 | 1.8908 | 30.51 | 0 | 0 |  | Vlastní | Indiv | 0 | 0 |  | Práce |  |  |  | POL1_1
|  | 161,35*0,1 | [24 empty] | POP
SPU
39 | 452112111 | Osazení betonových prstenců nebo rámů v do 100 mm | kus | 10 |  | 0 |  | 0 |  | 0 | 21 | 0 | 0.0066 | 0.07 | 0 | 0 |  | Vlastní | Indiv | 0 | 0 |  | Práce |  |  |  | POL1_1
SPU
40 | 59224010 | prstenec šachtový vyrovnávací betonový 625x100x40mm | kus | 2 |  | 0 |  | 0 |  | 0 | 21 | 0 | 0.021 | 0.04 | 0 | 0 |  | Vlastní | Indiv | 0 | 0 |  | Specifikace |  |  |  | POL3_0
SPU
41 | 59224011 | prstenec šachtový vyrovnávací betonový 625x100x60mm | kus | 1 |  | 0 |  | 0 |  | 0 | 21 | 0 | 0.032 | 0.03 | 0 | 0 |  | Vlastní | Indiv | 0 | 0 |  | Specifikace |  |  |  | POL3_0
SPU
42 | 59224012 | prstenec šachtový vyrovnávací betonový 625x100x80mm | kus | 1 |  | 0 |  | 0 |  | 0 | 21 | 0 | 0.041 | 0.04 | 0 | 0 |  | Vlastní | Indiv | 0 | 0 |  | Specifikace |  |  |  | POL3_0
SPU
43 | 59224013 | prstenec šachtový vyrovnávací betonový 625x100x100mm | kus | 6 |  | 0 |  | 0 |  | 0 | 21 | 0 | 0.053 | 0.32 | 0 | 0 |  | Vlastní | Indiv | 0 | 0 |  | Specifikace |  |  |  | POL3_0
SPU
[25 empty] | 15 | 21 | DPH
| Celkem |  |  |  |  | 0 | [18 empty] | 0 | 0 | SUM
END
Note on S6: Jedná se o informaci, zda se jedná o položku, která je do rozpočtu zadána z cenové soustavy RTS, nebo vlastní.
Note on T6: Jedná se o název CÚ, která je zadána u položky rozpočtu

## SO 103 SO 103.1 Pol
Položkový soupis prací a dodávek | [26 empty] | #TypZaznamu#
S: | III_3928 | Velká Bíteš - Rekonstrukce násypu | [24 empty] | STA
O: | SO 103 | Chodníky - prodloužení ulice Rajhradská - 1.etapa | [21 empty] | STA |  |  | OBJ
R: | SO 103.1 | Chodníky - uznatelné náklady | [24 empty] | ROZ
P.č. | Číslo položky | Název položky | MJ | Množství | Cena / MJ | Celkem | Dodávka | Dodávka celk. | Montáž | Montáž celk. | DPH | Cena s DPH | Hmotnost / MJ | Hmotnost celk.(t) | Dem. hmotnost / MJ | Dem. hmotnost celk.(t) | Ceník | Cen. soustava / platnost | Cenová úroveň | Nhod / MJ | Nhod celk. | Dodavatel | Typ položky
Díl: | _2 | 001: Zemní práce |  |  |  | 0 |  | 0 |  | 0 |  | 0 |  | 31.36 |  | 0 |  |  |  |  | 115.29 | [5 empty] | DIL
1 | 121101103R00 | Sejmutí ornice s přemístěním na vzdálenost přes 100 do 250 m | m3 | 59.29 |  | 0 |  | 0 |  | 0 | 21 | 0 | 0 | 0 | 0 | 0 | 800-1 | RTS 20/ I | Indiv | 0.01 | 0.59 |  | Práce |  |  |  | POL1_1
|  | nebo lesní půdy, s vodorovným přemístěním na hromady v místě upotřebení nebo na dočasné či trvalé skládky se složením | [24 empty] | SPI |  | nebo lesní půdy, s vodorovným přemístěním na hromady v místě upotřebení nebo na dočasné či trvalé skládky se složením
|  | dle tabulky kubatur; 59,29+86 | [24 empty] | POP
|  | Dle tab. kubatur:Chodník : 59,29 |  | 59.29 | [22 empty] | VV | 0
SPU
2 | 122202201R00 | Odkopávky a prokopávky pro silnice v hornině 3 do 100 m3 | m3 | 65.74 |  | 0 |  | 0 |  | 0 | 21 | 0 | 0 | 0 | 0 | 0 | 800-1 | RTS 20/ I | Indiv | 0.42 | 27.61 |  | Práce |  |  |  | POL1_1
|  | s přemístěním výkopku v příčných profilech na vzdálenost do 15 m nebo s naložením na dopravní prostředek. | [24 empty] | SPI |  | s přemístěním výkopku v příčných profilech na vzdálenost do 15 m nebo s naložením na dopravní prostředek.
|  | dle tabulky kubatur; 65,74+91,70 | [24 empty] | POP
|  | Dle tab. kubatur:Chodník : 65,74 |  | 65.74 | [22 empty] | VV | 0
SPU
3 | 132201211R00 | Hloubení rýh šířky přes 60 do 200 cm do 100 m3, v hornině 3, hloubení strojně | m3 | 26.4 |  | 0 |  | 0 |  | 0 | 21 | 0 | 0 | 0 | 0 | 0 | 800-1 | RTS 20/ I | Indiv | 0.2 | 5.28 |  | Práce |  |  |  | POL1_1
|  | zapažených i nezapažených, s urovnáním dna do předepsaného profilu a spádu, s případně nutným přehozením výkopku na vzdálenost do 3 m ve výkopišti, s přehozením výkopku na přilehlém terénu na vzdálenost do 5 m od podélné osy rýhy nebo s naložením výkopku na dopravní prostředek. | [24 empty] | SPI |  | zapažených i nezapažených, s urovnáním dna do předepsaného profilu a spádu, s případně nutným přehozením výkopku na vzdálenost do 3 m ve výkopišti, s přehozením výkopku na přilehlém terénu na vzdálenost do 5 m od podélné osy rýhy nebo s naložením výkopku na dopravní prostředek.
|  | přípojky uličních vpustí a lapače; 1,2*0,8*(11,5+8+8) | [24 empty] | POP
SPU
4 | 171101103R00 | Uložení sypaniny do násypů zhutněných s uzavřením povrchu násypu z hornin soudržných s předepsanou mírou zhutnění v procentech výsledků zkoušek Proctor-Standard přes 96 do 100 % PS | m3 | 15 |  | 0 |  | 0 |  | 0 | 21 | 0 | 0 | 0 | 0 | 0 | 800-1 | RTS 20/ I | Indiv | 0.05 | 0.75 |  | Práce |  |  |  | POL1_1
|  | s rozprostřením sypaniny ve vrstvách a s hrubým urovnáním, | [24 empty] | SPI
|  | dle tabulky kubatur; 15+4,70 | [24 empty] | POP
|  | Dle tab. kubatur:Chodník : 15 |  | 15 | [22 empty] | VV | 0
SPU
5 | 171201201R00 | Uložení sypaniny na dočasnou skládku tak, že na 1 m2 plochy připadá přes 2 m3 výkopku nebo ornice | m3 | 69.14 |  | 0 |  | 0 |  | 0 | 21 | 0 | 0 | 0 | 0 | 0 | 800-1 | RTS 20/ I | Indiv | 0.01 | 0.69 |  | Práce |  |  |  | POL1_1
|  | 157,44-19,70+26,40 | [24 empty] | POP
|  | sypanina chodník : 65,74-9,8+13,2 |  | 69.14 | [22 empty] | VV | 0
SPU
6 | 175101101R00 | Obsyp potrubí bez prohození sypaniny, bez dodávky obsypového materiálu | m3 | 16.5 |  | 0 |  | 0 |  | 0 | 21 | 0 | 0 | 0 | 0 | 0 | 800-1 | RTS 20/ I | Indiv | 1.59 | 26.24 |  | Práce |  |  |  | POL1_1
|  | sypaninou z vhodných hornin tř. 1 - 4 nebo materiálem připraveným podél výkopu ve vzdálenosti do 3 m od jeho kraje, pro jakoukoliv hloubku výkopu a jakoukoliv míru zhutnění, | [24 empty] | SPI |  | sypaninou z vhodných hornin tř. 1 - 4 nebo materiálem připraveným podél výkopu ve vzdálenosti do 3 m od jeho kraje, pro jakoukoliv hloubku výkopu a jakoukoliv míru zhutnění,
|  | přípojky vpustí a lapolu; 1,2*0,5*(11,5+8+8) | [24 empty] | POP
SPU
7 | 180404111R00 | Založení hřišťového trávníku výsevem výsevem na ornici | m2 | 230.4 |  | 0 |  | 0 |  | 0 | 21 | 0 | 0 | 0 | 0 | 0 | 823-1 | RTS 20/ I | Indiv | 0.2 | 46.08 |  | Práce |  |  |  | POL1_1
|  | s vyprofilováním, s přihnojením organickým hnojivem, naložením a odvozem shrabků a pokosené trávy na vzdálenost do 10 km a s jejich složením, | [24 empty] | SPI |  | s vyprofilováním, s přihnojením organickým hnojivem, naložením a odvozem shrabků a pokosené trávy na vzdálenost do 10 km a s jejich složením,
|  | dle tabulky kubatur; (23,04+19,50)/0,1 | [24 empty] | POP
|  | Dle tab. kubatur:Chodník : 23,04/0,1 |  | 230.4 | [22 empty] | VV | 0
SPU
8 | 181102302R00 | Úprava pláně na stavbách dálnic v zářezech se zhutněním | m2 | 168.4 |  | 0 |  | 0 |  | 0 | 21 | 0 | 0 | 0 | 0 | 0 | 800-1 | RTS 20/ I | Indiv | 0.03 | 5.05 |  | Práce |  |  |  | POL1_1
|  | v zářezech i násypech, | [24 empty] | SPI
|  | podklad chodník; 168,40 | [24 empty] | POP
|  | podklad vjezd k RD - 2.vrstva; 323.90+46,3*2*0,45 | [24 empty] | POP
|  | Chodník : 168,4 |  | 168.4 | [22 empty] | VV | 0
SPU
9 | 181301101R00 | Rozprostření a urovnání ornice v rovině v souvislé ploše do 500 m2, tloušťka vrstvy do 100 mm | m2 | 23.04 |  | 0 |  | 0 |  | 0 | 21 | 0 | 0 | 0 | 0 | 0 | 800-1 | RTS 20/ I | Indiv | 0.13 | 3 |  | Práce |  |  |  | POL1_1
|  | s případným nutným přemístěním hromad nebo dočasných skládek na místo potřeby ze vzdálenosti do 30 m, v rovině nebo ve svahu do 1 : 5, | [24 empty] | SPI |  | s případným nutným přemístěním hromad nebo dočasných skládek na místo potřeby ze vzdálenosti do 30 m, v rovině nebo ve svahu do 1 : 5,
|  | dle tabulky kubatur; (23,04+19,50)/0,1 | [24 empty] | POP
|  | Dle tab. kubatur:Chodník : 23,04 |  | 23.04 | [22 empty] | VV | 0
SPU
10 | 162701605 | Vodorovné přemístění sypaniny z horniny tř 1 až 4 po suchu do 10 000 m | m3 | 69.14 |  | 0 |  | 0 |  | 0 | 21 | 0 | 0 | 0 | 0 | 0 |  | Vlastní | Indiv | 0 | 0 |  | Práce |  |  |  | POL1_1
|  | 157,44-19,70+26,40 | [24 empty] | POP
|  | Chodník : 65,74-9,8+13,2 |  | 69.14 | [22 empty] | VV | 0
SPU
11 | 171201211 | Poplatek za uložení odpadu ze sypaniny na skládce (skládkovné) | t | 131.366 |  | 0 |  | 0 |  | 0 | 21 | 0 | 0 | 0 | 0 | 0 |  | Vlastní | Indiv | 0 | 0 |  | Práce |  |  |  | POL1_1
|  | (157,44-19,70+26,40)*1,9 | [24 empty] | POP
|  | Chodník : (65,74-9,8+13,2)*1,9 |  | 131.366 | [22 empty] | VV | 0
SPU
12 | 00572420R | směs travní parková, dekorativní | kg | 8.064 |  | 0 |  | 0 |  | 0 | 21 | 0 | 0.001 | 0.01 | 0 | 0 | SPCM | RTS 20/ I | Indiv | 0 | 0 |  | Specifikace |  |  |  | POL3_0
|  | 0,0425*350 | [24 empty] | POP
|  | Chodník : 0,02304*350 |  | 8.064 | [22 empty] | VV | 0
SPU
13 | 58337344R | štěrkopísek frakce 0,0 až 32,0 mm; třída B | t | 31.35 |  | 0 |  | 0 |  | 0 | 21 | 0 | 1 | 31.35 | 0 | 0 | SPCM | RTS 20/ I | Indiv | 0 | 0 |  | Specifikace |  |  |  | POL3_0
|  | 16,5*1,9 | [24 empty] | POP
SPU
Díl: | _3 | 002: Základy |  |  |  | 0 |  | 0 |  | 0 |  | 0 |  | 21.15 |  | 0 |  |  |  |  | 16.95 | [5 empty] | DIL
14 | 211521111R00 | Výplň odvodňovacích žeber kamenivem hrubým drceným frakce 65 - 125 mm | m3 | 12.964 |  | 0 |  | 0 |  | 0 | 21 | 0 | 1.63 | 21.13 | 0 | 0 | 800-2 | RTS 20/ I | Indiv | 1 | 12.96 |  | Práce |  |  |  | POL1_1
|  | do rýh bez zhutnění s úpravou povrchu výplně, s vytvořením průduchů z lomového kamene | [24 empty] | SPI
|  | 46,3*0,28 | [24 empty] | POP
SPU
15 | 211971110R00 | Zřízení opláštění odvod. žeber z geotextilie o sklonu do 1:2,5, | m2 | 53.245 |  | 0 |  | 0 |  | 0 | 21 | 0 | 0.00017 | 0.01 | 0 | 0 | 800-2 | RTS 20/ I | Indiv | 0.075 | 3.99 |  | Práce |  |  |  | POL1_1
|  | v rýze nebo v zářezu se stěnami, | [24 empty] | SPI
|  | 1,15*46,3 | [24 empty] | POP
SPU
16 | 69311141 | Textilie GEOFILTEX 63 63/15 150 g/m2 do š 8,8 m | m2 | 53.245 |  | 0 |  | 0 |  | 0 | 21 | 0 | 0.00015 | 0.01 | 0 | 0 |  | Vlastní | Indiv | 0 | 0 |  | Specifikace |  |  |  | POL3_0
|  | 1,15*46,3 | [24 empty] | POP
SPU
Díl: | _4 | 004: Vodorovné konstrukce |  |  |  | 0 |  | 0 |  | 0 |  | 0 |  | 9.36 |  | 0 |  |  |  |  | 6.52 | [5 empty] | DIL
17 | 451573111R00 | Lože pod potrubí, stoky a drobné objekty z písku a štěrkopísku do 65 mm | m3 | 4.95 |  | 0 |  | 0 |  | 0 | 21 | 0 | 1.8908 | 9.36 | 0 | 0 | 827-1 | RTS 20/ I | Indiv | 1.317 | 6.52 |  | Práce |  |  |  | POL1_1
|  | v otevřeném výkopu, | [24 empty] | SPI
|  | 1,2*0,15*(11,5+8+8) | [24 empty] | POP
SPU
Díl: | _5 | 005: Komunikace |  |  |  | 0 |  | 0 |  | 0 |  | 0 |  | 88.06 |  | 0 |  |  |  |  | 5.05 | [5 empty] | DIL
18 | 564851111R00 | Podklad ze štěrkodrti s rozprostřením a zhutněním frakce 0-63 mm, tloušťka po zhutnění 150 mm | m2 | 168.4 |  | 0 |  | 0 |  | 0 | 21 | 0 | 0.27994 | 47.14 | 0 | 0 | 822-1 | RTS 20/ I | Indiv | 0.03 | 5.05 |  | Práce |  |  |  | POL1_1
|  | podklad chodník; 168,40 | [24 empty] | POP
|  | podklad vjezd k RD - 1.vrstva; 323.90+46,3*2*0,2 | [24 empty] | POP
|  | podklad vjezd k RD - 2.vrstva; 323.90+46,3*2*0,45 | [24 empty] | POP
|  | Chodník : 168,4 |  | 168.4 | [22 empty] | VV | 0
SPU
19 | 567114112 | Podklad ze směsi stmelené cementem SC C 16/20 (PB II) tl 100 mm | m2 | 6.9 |  | 0 |  | 0 |  | 0 | 21 | 0 | 0.23009 | 1.59 | 0 | 0 |  | Vlastní | Indiv | 0 | 0 |  | Práce |  |  |  | POL1_1
|  | vjezd přes chodník; 6,9 | [24 empty] | POP
SPU
20 | 596211120 | Kladení zámkové dlažby komunikací pro pěší tl 60 mm skupiny B pl do 50 m2 | m2 | 4.8 |  | 0 |  | 0 |  | 0 | 21 | 0 | 0.08425 | 0.4 | 0 | 0 |  | Vlastní | Indiv | 0 | 0 |  | Práce |  |  |  | POL1_1
|  | reliefní dlažba; 1,5+2,4+0,9 | [24 empty] | POP
SPU
21 | 596211122 | Kladení zámkové dlažby komunikací pro pěší tl 60 mm skupiny B pl do 300 m2 | m2 | 168.4 |  | 0 |  | 0 |  | 0 | 21 | 0 | 0.08425 | 14.19 | 0 | 0 |  | Vlastní | Indiv | 0 | 0 |  | Práce |  |  |  | POL1_1
|  | sedá dlažba chodníku měřeno planimetricky; 168,4 | [24 empty] | POP
SPU
22 | 596211220 | Kladení zámkové dlažby komunikací pro pěší tl 80 mm skupiny B pl do 50 m2 | m2 | 6.9 |  | 0 |  | 0 |  | 0 | 21 | 0 | 0.08565 | 0.59 | 0 | 0 |  | Vlastní | Indiv | 0 | 0 |  | Práce |  |  |  | POL1_1
|  | vjezd přes chodník; 6,90 | [24 empty] | POP
SPU
23 | 59245266R | dlažba betonová dvouvrstvá; obdélník; červená; l = 200 mm; š = 100 mm; tl. 80,0 mm | m2 | 6.969 |  | 0 |  | 0 |  | 0 | 21 | 0 | 0.176 | 1.23 | 0 | 0 | SPCM | RTS 20/ I | Indiv | 0 | 0 |  | Specifikace |  |  |  | POL3_0
|  | vjezd přes chodník; 6,9 | [24 empty] | POP
SPU
24 | 59245267R | dlažba betonová dvouvrstvá; obdélník; dlaždice pro nevidomé; červená; l = 200 mm; š = 100 mm; tl. 60,0 mm | m2 | 4.848 |  | 0 |  | 0 |  | 0 | 21 | 0 | 0.131 | 0.64 | 0 | 0 | SPCM | RTS 20/ I | Indiv | 0 | 0 |  | Specifikace |  |  |  | POL3_0
|  | 1,5+2,4+0,9 | [24 empty] | POP
SPU
25 | 59245308R | dlažba betonová dvouvrstvá; obdélník; šedá; l = 200 mm; š = 100 mm; tl. 60,0 mm | m2 | 170.084 |  | 0 |  | 0 |  | 0 | 21 | 0 | 0.131 | 22.28 | 0 | 0 | SPCM | RTS 20/ I | Indiv | 0 | 0 |  | Specifikace |  |  |  | POL3_0
|  | Dlažba chodníku šeda; 168,40 | [24 empty] | POP
SPU
Díl: | _6 | 008: Trubní vedení |  |  |  | 0 |  | 0 |  | 0 |  | 0 |  | 2.45 |  | 0 |  |  |  |  | 24.68 | [5 empty] | DIL
26 | 895941211R00 | Zřízení vpusti kanalizační uliční z betonových dílců typ UV - 50 nízký | kus | 2 |  | 0 |  | 0 |  | 0 | 21 | 0 | 0.3409 | 0.68 | 0 | 0 | 827-1 | RTS 20/ I | Indiv | 4.198 | 8.4 |  | Práce |  |  |  | POL1_1
|  | včetně zřízení lože ze štěrkopísku, | [24 empty] | SPI
|  | uliční vpust V1 a V2; 2 | [24 empty] | POP
SPU
27 | 899203111R00 | Osazení mříží litinových o hmotnost jednotlivě přes 100 do 150 kg | kus | 2 |  | 0 |  | 0 |  | 0 | 21 | 0 | 0.00936 | 0.02 | 0 | 0 | 827-1 | RTS 20/ I | Indiv | 1.689 | 3.38 |  | Práce |  |  |  | POL1_1
|  | včetně rámů a košů na bahno, | [24 empty] | SPI
|  | uliční vpust V1 a V2; 2 | [24 empty] | POP
SPU
28 | 899623181R00 | Obetonování potrubí nebo zdiva stok betonem prostým třídy C 30/37 | m3 | 9.9 |  | 0 |  | 0 |  | 0 | 21 | 0 | 0 | 0 | 0 | 0 | 827-1 | RTS 20/ I | Indiv | 1.303 | 12.9 |  | Práce |  |  |  | POL1_1
|  | z cementu portlandského nebo struskoportlandského, v otevřeném výkopu, | [24 empty] | SPI
|  | 1,2*0,3*(11,5+8+8) | [24 empty] | POP
SPU
29 | 871355221 | Kanalizační potrubí z tvrdého PVC-systém KG tuhost třídy SN8 DN200 | m | 27 |  | 0 |  | 0 |  | 0 | 21 | 0 | 0.00482 | 0.13 | 0 | 0 |  | Vlastní | Indiv | 0 | 0 |  | Práce |  |  |  | POL1_1
|  | přípojky uličních vpustí; 8+8 | [24 empty] | POP
|  | připojení odvodňovacího žlabu; 11 | [24 empty] | POP
SPU
30 | 871395221 | Kanalizační potrubí z tvrdého PVC-systém KG tuhost třídy SN8 DN400 | m | 11.5 |  | 0 |  | 0 |  | 0 | 21 | 0 | 0.01856 | 0.21 | 0 | 0 |  | Vlastní | Indiv | 0 | 0 |  | Práce |  |  |  | POL1_1
|  | lapač splavenin přípojka; 11,5 | [24 empty] | POP
SPU
31 | 28661938 | Mříž litinová D400 s rámem | kus | 2 |  | 0 |  | 0 |  | 0 | 21 | 0 | 0.041 | 0.08 | 0 | 0 |  | Vlastní | Indiv | 0 | 0 |  | Specifikace |  |  |  | POL3_0
|  | uliční vpust V1 a V2; 2 | [24 empty] | POP
SPU
32 | 59223820R | skruž železobetonová s osazením na bahenní koš; TBV; DN = 500,0 mm; h = 290,0 mm; s = 50,00 mm; Pu 30 kN/m; beton C 35/45 | kus | 2.02 |  | 0 |  | 0 |  | 0 | 21 | 0 | 0.087 | 0.18 | 0 | 0 | SPCM | RTS 20/ I | Indiv | 0 | 0 |  | Specifikace |  |  |  | POL3_0
|  | uliční vpust V1 a V2; 2 | [24 empty] | POP
SPU
33 | 59223821R | prstenec betonový; DN = 660,0 mm; h = 180,0 mm; s = 100,00 mm; beton C 35/45 | kus | 2.02 |  | 0 |  | 0 |  | 0 | 21 | 0 | 0.103 | 0.21 | 0 | 0 | SPCM | RTS 20/ I | Indiv | 0 | 0 |  | Specifikace |  |  |  | POL3_0
|  | uliční vpust V1 a V2; 2 | [24 empty] | POP
SPU
34 | 59223822R | dno uliční vpusti beton; TBV; Di = 495,0 mm; h = 626 mm; t = 50 mm; s výtokem; beton C 35/45; Pu 30 kN/m | kus | 2.02 |  | 0 |  | 0 |  | 0 | 21 | 0 | 0.232 | 0.47 | 0 | 0 | SPCM | RTS 20/ I | Indiv | 0 | 0 |  | Specifikace |  |  |  | POL3_0
|  | uliční vpust V1 a V2; 2 | [24 empty] | POP
SPU
35 | 59223823R | dno uliční vpusti beton; TBV; Di = 495,0 mm; h = 626 mm; t = 50 mm; beton C 35/45; Pu 30 kN/m | kus | 2.02 |  | 0 |  | 0 |  | 0 | 21 | 0 | 0.175 | 0.35 | 0 | 0 | SPCM | RTS 20/ I | Indiv | 0 | 0 |  | Specifikace |  |  |  | POL3_0
|  | uliční vpust V1 a V2; 2 | [24 empty] | POP
SPU
36 | 59223825R | skruž železobetonová TBV; DN = 500,0 mm; h = 290,0 mm; s = 50,00 mm; Pu 30 kN/m; beton C 35/45 | kus | 2.02 |  | 0 |  | 0 |  | 0 | 21 | 0 | 0.06 | 0.12 | 0 | 0 | SPCM | RTS 20/ I | Indiv | 0 | 0 |  | Specifikace |  |  |  | POL3_0
|  | uliční vpust V1 a V2; 2 | [24 empty] | POP
SPU
37 | X10001 | Lapač splavenin včetně mříže | kus | 1 |  | 0 |  | 0 |  | 0 | 21 | 0 | 0 | 0 | 0 | 0 |  | Vlastní | Indiv | 0 | 0 |  | Specifikace |  |  |  | POL3_0
|  | ukončení příkopu, lapač; 1 | [24 empty] | POP
SPU
Díl: | _7 | 009: Ostatní konstrukce a práce |  |  |  | 0 |  | 0 |  | 0 |  | 0 |  | 54.49 |  | 0 |  |  |  |  | 0 | [5 empty] | DIL
38 | 916131213 | Osazení silničního obrubníku betonového stojatého s boční opěrou do lože z betonu prostého | m | 118 |  | 0 |  | 0 |  | 0 | 21 | 0 | 0.1554 | 18.34 | 0 | 0 |  | Vlastní | Indiv | 0 | 0 |  | Práce |  |  |  | POL1_1
|  | měřeno planimetricky; 118 | [24 empty] | POP
SPU
39 | 916331112 | Osazení zahradního obrubníku betonového do lože z betonu s boční opěrou | m | 118.5 |  | 0 |  | 0 |  | 0 | 21 | 0 | 0.10095 | 11.96 | 0 | 0 |  | Vlastní | Indiv | 0 | 0 |  | Práce |  |  |  | POL1_1
|  | měřeno planimetricky; 1,75+115+1,75 | [24 empty] | POP
SPU
40 | 916991121 | Lože pod obrubníky, krajníky nebo obruby z dlažebních kostek z betonu prostého | m3 | 2.36 |  | 0 |  | 0 |  | 0 | 21 | 0 | 2.2563 | 5.32 | 0 | 0 |  | Vlastní | Indiv | 0 | 0 |  | Práce |  |  |  | POL1_1
|  | 118*0,4*0,05 | [24 empty] | POP
SPU
41 | 935114122 | Štěrbinový odvodňovací betonový žlab 450x500 mm se spádem 0,5% se základem | m | 9 |  | 0 |  | 0 |  | 0 | 21 | 0 | 0.63788 | 5.74 | 0 | 0 |  | Vlastní | Indiv | 0 | 0 |  | Práce |  |  |  | POL1_1
|  | štěrbinový žlab přes vjezd; 9 | [24 empty] | POP
SPU
42 | 59217305R | Obrubník záhonový hnědý ABO 5-6 50x4-6x20 cm | kus | 239.37 |  | 0 |  | 0 |  | 0 | 21 | 0 | 0.014 | 3.35 | 0 | 0 | SPCM | RTS 20/ I | Indiv | 0 | 0 |  | Specifikace |  |  |  | POL3_0
|  | 118,5/0,5 | [24 empty] | POP
SPU
43 | 59217465R | obrubník parkový materiál beton; l = 1000,0 mm; š = 80,0 mm; h = 250,0 mm; barva šedá | kus | 119.18 |  | 0 |  | 0 |  | 0 | 21 | 0 | 0.0821 | 9.78 | 0 | 0 | SPCM | RTS 20/ I | Indiv | 0 | 0 |  | Specifikace |  |  |  | POL3_0
|  | měřeno planimetricky ;118 | [24 empty] | POP
SPU
Díl: | _8 | 099: Přesun hmot HSV |  |  |  | 0 |  | 0 |  | 0 |  | 0 |  | 0 |  | 0 |  |  |  |  | 6.21 | [5 empty] | DIL
44 | 998225111R00 | Přesun hmot komunikací a letišť, kryt živičný jakékoliv délky objektu | t | 206.8757 |  | 0 |  | 0 |  | 0 | 21 | 0 | 0 | 0 | 0 | 0 | 822-1 | RTS 20/ I | Indiv | 0.03 | 6.21 |  | Přesun hmot |  |  |  | POL7_
|  | vodorovně do 200 m | [24 empty] | SPI
SPU
[25 empty] | 15 | 21 | DPH
| Celkem |  |  |  |  | 0 | [18 empty] | 0 | 0 | SUM
END
Note on S6: Jedná se o informaci, zda se jedná o položku, která je do rozpočtu zadána z cenové soustavy RTS, nebo vlastní.
Note on T6: Jedná se o název CÚ, která je zadána u položky rozpočtu

## SO 103 SO 103.2 Pol
Položkový soupis prací a dodávek | [26 empty] | #TypZaznamu#
S: | III_3928 | Velká Bíteš - Rekonstrukce násypu | [24 empty] | STA
O: | SO 103 | Chodníky - prodloužení ulice Rajhradská - 1.etapa | [21 empty] | STA |  |  | OBJ
R: | SO 103.2 | Chodníky - neuznatelné náklady | [24 empty] | ROZ
P.č. | Číslo položky | Název položky | MJ | Množství | Cena / MJ | Celkem | Dodávka | Dodávka celk. | Montáž | Montáž celk. | DPH | Cena s DPH | Hmotnost / MJ | Hmotnost celk.(t) | Dem. hmotnost / MJ | Dem. hmotnost celk.(t) | Ceník | Cen. soustava / platnost | Cenová úroveň | Nhod / MJ | Nhod celk. | Dodavatel | Typ položky
Díl: | _2 | 001: Zemní práce |  |  |  | 0 |  | 0 |  | 0 |  | 0 |  | 0.01 |  | 0 |  |  |  |  | 115.88 | [5 empty] | DIL
1 | 121101103R00 | Sejmutí ornice s přemístěním na vzdálenost přes 100 do 250 m | m3 | 86 |  | 0 |  | 0 |  | 0 | 21 | 0 | 0 | 0 | 0 | 0 | 800-1 | RTS 20/ I | Indiv | 0.01 | 0.86 |  | Práce |  |  |  | POL1_1
|  | nebo lesní půdy, s vodorovným přemístěním na hromady v místě upotřebení nebo na dočasné či trvalé skládky se složením | [24 empty] | SPI |  | nebo lesní půdy, s vodorovným přemístěním na hromady v místě upotřebení nebo na dočasné či trvalé skládky se složením
|  | dle tabulky kubatur; 59,29+86 | [24 empty] | POP
|  | Dle tab.kubatur, Vjezd : 86 |  | 86 | [22 empty] | VV | 0
SPU
2 | 122202201R00 | Odkopávky a prokopávky pro silnice v hornině 3 do 100 m3 | m3 | 91.7 |  | 0 |  | 0 |  | 0 | 21 | 0 | 0 | 0 | 0 | 0 | 800-1 | RTS 20/ I | Indiv | 0.42 | 38.51 |  | Práce |  |  |  | POL1_1
|  | s přemístěním výkopku v příčných profilech na vzdálenost do 15 m nebo s naložením na dopravní prostředek. | [24 empty] | SPI |  | s přemístěním výkopku v příčných profilech na vzdálenost do 15 m nebo s naložením na dopravní prostředek.
|  | dle tabulky kubatur; 65,74+91,70 | [24 empty] | POP
|  | Dle tab.kubatur, Vjezd : 91,7 |  | 91.7 | [22 empty] | VV | 0
SPU
3 | 171101103R00 | Uložení sypaniny do násypů zhutněných s uzavřením povrchu násypu z hornin soudržných s předepsanou mírou zhutnění v procentech výsledků zkoušek Proctor-Standard přes 96 do 100 % PS | m3 | 4.7 |  | 0 |  | 0 |  | 0 | 21 | 0 | 0 | 0 | 0 | 0 | 800-1 | RTS 20/ I | Indiv | 0.05 | 0.24 |  | Práce |  |  |  | POL1_1
|  | s rozprostřením sypaniny ve vrstvách a s hrubým urovnáním, | [24 empty] | SPI
|  | dle tabulky kubatur; 15+4,70 | [24 empty] | POP
|  | Vjezd : 4,7 |  | 4.7 | [22 empty] | VV | 0
SPU
4 | 171201201R00 | Uložení sypaniny na dočasnou skládku tak, že na 1 m2 plochy připadá přes 2 m3 výkopku nebo ornice | m3 | 95 |  | 0 |  | 0 |  | 0 | 21 | 0 | 0 | 0 | 0 | 0 | 800-1 | RTS 20/ I | Indiv | 0.01 | 0.95 |  | Práce |  |  |  | POL1_1
|  | 157,44-19,70+26,40 | [24 empty] | POP
|  | Vjezd : 91,7-9,9+13,2 |  | 95 | [22 empty] | VV | 0
SPU
5 | 180404111R00 | Založení hřišťového trávníku výsevem výsevem na ornici | m2 | 195 |  | 0 |  | 0 |  | 0 | 21 | 0 | 0 | 0 | 0 | 0 | 823-1 | RTS 20/ I | Indiv | 0.2 | 39 |  | Práce |  |  |  | POL1_1
|  | s vyprofilováním, s přihnojením organickým hnojivem, naložením a odvozem shrabků a pokosené trávy na vzdálenost do 10 km a s jejich složením, | [24 empty] | SPI |  | s vyprofilováním, s přihnojením organickým hnojivem, naložením a odvozem shrabků a pokosené trávy na vzdálenost do 10 km a s jejich složením,
|  | dle tabulky kubatur; (23,04+19,50)/0,1 | [24 empty] | POP
|  | Dle tab.kubatur, Vjezd : 19,5/0,1 |  | 195 | [22 empty] | VV | 0
SPU
6 | 181102302R00 | Úprava pláně na stavbách dálnic v zářezech se zhutněním | m2 | 365.57 |  | 0 |  | 0 |  | 0 | 21 | 0 | 0 | 0 | 0 | 0 | 800-1 | RTS 20/ I | Indiv | 0.03 | 10.97 |  | Práce |  |  |  | POL1_1
|  | v zářezech i násypech, | [24 empty] | SPI
|  | podklad chodník; 168,40 | [24 empty] | POP
|  | podklad vjezd k RD - 2.vrstva; 323.90+46,3*2*0,45 | [24 empty] | POP
|  | podklad pro vjezd 2 vrstva : 323,90+46,3*2*0,45 |  | 365.57 | [22 empty] | VV | 0
SPU
7 | 181301101R00 | Rozprostření a urovnání ornice v rovině v souvislé ploše do 500 m2, tloušťka vrstvy do 100 mm | m2 | 195 |  | 0 |  | 0 |  | 0 | 21 | 0 | 0 | 0 | 0 | 0 | 800-1 | RTS 20/ I | Indiv | 0.13 | 25.35 |  | Práce |  |  |  | POL1_1
|  | s případným nutným přemístěním hromad nebo dočasných skládek na místo potřeby ze vzdálenosti do 30 m, v rovině nebo ve svahu do 1 : 5, | [24 empty] | SPI |  | s případným nutným přemístěním hromad nebo dočasných skládek na místo potřeby ze vzdálenosti do 30 m, v rovině nebo ve svahu do 1 : 5,
|  | dle tabulky kubatur; (23,04+19,50)/0,1 | [24 empty] | POP
|  | dle tab kubatur, vjezd : 19,5/0,1 |  | 195 | [22 empty] | VV | 0
SPU
8 | 162701605 | Vodorovné přemístění sypaniny z horniny tř 1 až 4 po suchu do 10 000 m | m3 | 95 |  | 0 |  | 0 |  | 0 | 21 | 0 | 0 | 0 | 0 | 0 |  | Vlastní | Indiv | 0 | 0 |  | Práce |  |  |  | POL1_1
|  | 157,44-19,70+26,40 | [24 empty] | POP
|  | Vjezd : 91,7-9,9+13,2 |  | 95 | [22 empty] | VV | 0
SPU
9 | 171201211 | Poplatek za uložení odpadu ze sypaniny na skládce (skládkovné) | t | 180.5 |  | 0 |  | 0 |  | 0 | 21 | 0 | 0 | 0 | 0 | 0 |  | Vlastní | Indiv | 0 | 0 |  | Práce |  |  |  | POL1_1
|  | (157,44-19,70+26,40)*1,9 | [24 empty] | POP
|  | Vjezd : (91,7-9,9+13,2)*1,9 |  | 180.5 | [22 empty] | VV | 0
SPU
10 | 00572420R | směs travní parková, dekorativní | kg | 6.825 |  | 0 |  | 0 |  | 0 | 21 | 0 | 0.001 | 0.01 | 0 | 0 | SPCM | RTS 20/ I | Indiv | 0 | 0 |  | Specifikace |  |  |  | POL3_0
|  | 0,0425*350 | [24 empty] | POP
|  | osivo pro vjezd : 0,0195*350 |  | 6.825 | [22 empty] | VV | 0
SPU
Díl: | _5 | 005: Komunikace |  |  |  | 0 |  | 0 |  | 0 |  | 0 |  | 275.97 |  | 0 |  |  |  |  | 21.91 | [5 empty] | DIL
11 | 564851111R00 | Podklad ze štěrkodrti s rozprostřením a zhutněním frakce 0-63 mm, tloušťka po zhutnění 150 mm | m2 | 707.99 |  | 0 |  | 0 |  | 0 | 21 | 0 | 0.27994 | 198.19 | 0 | 0 | 822-1 | RTS 20/ I | Indiv | 0.03 | 21.24 |  | Práce |  |  |  | POL1_1
|  | podklad chodník; 168,40 | [24 empty] | POP
|  | podklad vjezd k RD - 1.vrstva; 323.90+46,3*2*0,2 | [24 empty] | POP
|  | podklad vjezd k RD - 2.vrstva; 323.90+46,3*2*0,45 | [24 empty] | POP
|  | podklad vjezd k RD - 1.vrstva : 323,90+46,3*2*0,2 |  | 342.42 | [22 empty] | VV | 0
|  | podklad vjezd k RD - 2.vrstva : 323,90+46,3*2*0,45 |  | 365.57 | [22 empty] | VV | 0
SPU
12 | 573231111R00 | Postřik živičný spojovací bez posypu kamenivem ze silniční emulze, v množství od 0,5 do 0,7 kg/m2 | m2 | 333.16 |  | 0 |  | 0 |  | 0 | 21 | 0 | 0.00071 | 0.24 | 0 | 0 | 822-1 | RTS 20/ I | Indiv | 0.002 | 0.67 |  | Práce |  |  |  | POL1_1
|  | vjezd k RD měřeno planimetricky; 296+18,9+9+46,3*2*0,1 | [24 empty] | POP
SPU
13 | 565135121 | Asfaltový beton vrstva podkladní ACP 16 (obalované kamenivo OKS) tl 50 mm š přes 3 m | m2 | 333.16 |  | 0 |  | 0 |  | 0 | 21 | 0 | 0.13188 | 43.94 | 0 | 0 |  | Vlastní | Indiv | 0 | 0 |  | Práce |  |  |  | POL1_1
|  | vjezd k RD měřeno planimetricky; 296+18,9+9+46,3*2*0,1 | [24 empty] | POP
SPU
14 | 577134221 | Asfaltový beton vrstva obrusná ACO 11 (ABS) tř. II tl 40 mm š přes 3 m z nemodifikovaného asfaltu | m2 | 323.9 |  | 0 |  | 0 |  | 0 | 21 | 0 | 0.10373 | 33.6 | 0 | 0 |  | Vlastní | Indiv | 0 | 0 |  | Práce |  |  |  | POL1_1
|  | vjezd k RD měřeno planimetricky; 296+18,9+9 | [24 empty] | POP
SPU
Díl: | _8 | 099: Přesun hmot HSV |  |  |  | 0 |  | 0 |  | 0 |  | 0 |  | 0 |  | 0 |  |  |  |  | 8.28 | [5 empty] | DIL
15 | 998225111R00 | Přesun hmot komunikací a letišť, kryt živičný jakékoliv délky objektu | t | 275.9734 |  | 0 |  | 0 |  | 0 | 21 | 0 | 0 | 0 | 0 | 0 | 822-1 | RTS 20/ I | Indiv | 0.03 | 8.28 |  | Přesun hmot |  |  |  | POL7_
|  | vodorovně do 200 m | [24 empty] | SPI
SPU
[25 empty] | 15 | 21 | DPH
| Celkem |  |  |  |  | 0 | [18 empty] | 0 | 0 | SUM
END
Note on S6: Jedná se o informaci, zda se jedná o položku, která je do rozpočtu zadána z cenové soustavy RTS, nebo vlastní.
Note on T6: Jedná se o název CÚ, která je zadána u položky rozpočtu

## SO 302 SO 302.2 Pol
Položkový soupis prací a dodávek | [26 empty] | #TypZaznamu#
S: | III_3928 | Velká Bíteš - Rekonstrukce násypu | [24 empty] | STA
O: | SO 302 | Vodovodní a kanalizační přípojky | [21 empty] | STA |  |  | OBJ
R: | SO 302.2 | Vodovodní a kanalizační přípojky - neuznatelné náklady | [24 empty] | ROZ
P.č. | Číslo položky | Název položky | MJ | Množství | Cena / MJ | Celkem | Dodávka | Dodávka celk. | Montáž | Montáž celk. | DPH | Cena s DPH | Hmotnost / MJ | Hmotnost celk.(t) | Dem. hmotnost / MJ | Dem. hmotnost celk.(t) | Ceník | Cen. soustava / platnost | Cenová úroveň | Nhod / MJ | Nhod celk. | Dodavatel | Typ položky
Díl: | 1 | Zemní práce |  |  |  | 0 |  | 0 |  | 0 |  | 0 |  | 588.58 |  | 3.96 |  |  |  |  | 313.37 | [5 empty] | DIL
1 | 113107542R00 | Odstranění podkladů nebo krytů z kameniva hrubého drceného, v ploše jednotlivě do 50 m2, tloušťka vrstvy 420 mm | m2 | 18 |  | 0 |  | 0 |  | 0 | 21 | 0 | 0 | 0 | 0.22 | 3.96 | 822-1 | RTS 20/ I | Indiv | 1.32 | 23.76 |  | Práce |  |  |  | POL1_1
|  | Odstranění podkladů nebo krytů při překopech inženýrských sítí s přemístěním hmot na skládku ve vzdálenosti do 3 m nebo s naložením na dopravní prostředek strojně plochy jednotlivě přes 15 m2 živičných, o tl. vrstvy přes 50 do 100 mm | [24 empty] | POP |  | Odstranění podkladů nebo krytů při překopech inženýrských sítí s přemístěním hmot na skládku ve vzdálenosti do 3 m nebo s naložením na dopravní prostředek strojně plochy jednotlivě přes 15 m2 živičných, o tl. vrstvy přes 50 do 100 mm
|  | pod asfalty v komunikaci - bude provedeno v souběžných stavbách : | [24 empty] | VV | 0
|  | 0 : | [24 empty] | VV | 0
|  | ve sjezdu SO 11 : | [24 empty] | VV | 0
|  | 12*1,5 : 12*1,5 |  | 18 | [22 empty] | VV | 0
SPU
2 | 119001401R00 | Dočasné zajištění podzemního potrubí nebo vedení ocelového potrubí DN do 200 mm | m | 15 |  | 0 |  | 0 |  | 0 | 21 | 0 | 0.00868 | 0.13 | 0 | 0 | 800-1 | RTS 20/ I | Indiv | 0.7 | 10.5 |  | Práce |  |  |  | POL1_1
|  | ve výkopišti ve stavu a poloze, ve kterých byla na začátku zemních prací, a to podepřením, vzepřením nebo vyvěšením, případně s ochranným bedněním, se zřízením a odstraněním zajišťovací konstrukce a včetně opotřebení použitých materiálů, | [24 empty] | SPI |  | ve výkopišti ve stavu a poloze, ve kterých byla na začátku zemních prací, a to podepřením, vzepřením nebo vyvěšením, případně s ochranným bedněním, se zřízením a odstraněním zajišťovací konstrukce a včetně opotřebení použitých materiálů,
|  | Dočasné zajištění podzemního potrubí nebo vedení ve výkopišti ve stavu i poloze, ve kterých byla na začátku zemních prací a to s podepřením, vzepřením nebo vyvěšením, příp. s ochranným bedněním, se zřízením a odstraněním zajišťovací konstrukce, s opotřebením hmot potrubí ocelového nebo litinového, jmenovité světlosti DN do 200 mm | [24 empty] | POP |  | Dočasné zajištění podzemního potrubí nebo vedení ve výkopišti ve stavu i poloze, ve kterých byla na začátku zemních prací a to s podepřením, vzepřením nebo vyvěšením, příp. s ochranným bedněním, se zřízením a odstraněním zajišťovací konstrukce, s opotřebením hmot potrubí ocelového nebo litinového, jmenovité světlosti DN do 200 mm
|  | plynovod : | [24 empty] | VV | 0
|  | přípojky so 03, 06, 07, 08, 09, 10, 11 : | [24 empty] | VV | 0
|  | (2*6+3*1) : | [24 empty] | VV | 0
|  | 2*6+3*1 |  | 15 | [22 empty] | VV | 0
SPU
3 | 119001412R00 | Dočasné zajištění podzemního potrubí nebo vedení betonového potrubí DN přes 200 do 500 mm | m | 7.5 |  | 0 |  | 0 |  | 0 | 21 | 0 | 0.01269 | 0.1 | 0 | 0 | 800-1 | RTS 20/ I | Indiv | 1.15 | 8.63 |  | Práce |  |  |  | POL1_1
|  | ve výkopišti ve stavu a poloze, ve kterých byla na začátku zemních prací, a to podepřením, vzepřením nebo vyvěšením, případně s ochranným bedněním, se zřízením a odstraněním zajišťovací konstrukce a včetně opotřebení použitých materiálů, | [24 empty] | SPI |  | ve výkopišti ve stavu a poloze, ve kterých byla na začátku zemních prací, a to podepřením, vzepřením nebo vyvěšením, případně s ochranným bedněním, se zřízením a odstraněním zajišťovací konstrukce a včetně opotřebení použitých materiálů,
|  | Dočasné zajištění podzemního potrubí nebo vedení ve výkopišti ve stavu i poloze, ve kterých byla na začátku zemních prací a to s podepřením, vzepřením nebo vyvěšením, příp. s ochranným bedněním, se zřízením a odstraněním zajišťovací konstrukce, s opotřebením hmot potrubí betonového, kameninového nebo železobetonového, světlosti DN přes 200 do 500 mm | [24 empty] | POP |  | Dočasné zajištění podzemního potrubí nebo vedení ve výkopišti ve stavu i poloze, ve kterých byla na začátku zemních prací a to s podepřením, vzepřením nebo vyvěšením, příp. s ochranným bedněním, se zřízením a odstraněním zajišťovací konstrukce, s opotřebením hmot potrubí betonového, kameninového nebo železobetonového, světlosti DN přes 200 do 500 mm
|  | propustek SO 08, 10, 11 : | [24 empty] | VV | 0
|  | 1,5*5 : | [24 empty] | VV | 0
|  | 7,5 |  | 7.5 | [22 empty] | VV | 0
SPU
4 | 119001421R00 | Dočasné zajištění podzemního potrubí nebo vedení kabelů do 3 kabelů | m | 30 |  | 0 |  | 0 |  | 0 | 21 | 0 | 0.0369 | 1.11 | 0 | 0 | 800-1 | RTS 20/ I | RTS 16/ II | 0.55 | 16.5 |  | Práce |  |  |  | POL1_1
|  | ve výkopišti ve stavu a poloze, ve kterých byla na začátku zemních prací, a to podepřením, vzepřením nebo vyvěšením, případně s ochranným bedněním, se zřízením a odstraněním zajišťovací konstrukce a včetně opotřebení použitých materiálů, | [24 empty] | SPI |  | ve výkopišti ve stavu a poloze, ve kterých byla na začátku zemních prací, a to podepřením, vzepřením nebo vyvěšením, případně s ochranným bedněním, se zřízením a odstraněním zajišťovací konstrukce a včetně opotřebení použitých materiálů,
|  | Dočasné zajištění podzemního potrubí nebo vedení ve výkopišti ve stavu i poloze, ve kterých byla na začátku zemních prací a to s podepřením, vzepřením nebo vyvěšením, příp. s ochranným bedněním, se zřízením a odstraněním zajišťovací konstrukce, s opotřebením hmot kabelů a kabelových tratí z volně ložených kabelů a to do 3 kabelů | [24 empty] | POP |  | Dočasné zajištění podzemního potrubí nebo vedení ve výkopišti ve stavu i poloze, ve kterých byla na začátku zemních prací a to s podepřením, vzepřením nebo vyvěšením, příp. s ochranným bedněním, se zřízením a odstraněním zajišťovací konstrukce, s opotřebením hmot kabelů a kabelových tratí z volně ložených kabelů a to do 3 kabelů
|  | kabelů sdělovacíc, silových a VO : | [24 empty] | VV | 0
|  | přípojky so 03, 06-16 : | [24 empty] | VV | 0
|  | (2*11+3*1)*1,2 : | [24 empty] | VV | 0
|  | (2*11+3*1)*1,2 |  | 30 | [22 empty] | VV | 0
SPU
5 | 151101101R00 | Zřízení pažení a rozepření stěn rýh příložné pro jakoukoliv mezerovitost, hloubky do 2 m | m2 | 819.3 |  | 0 |  | 0 |  | 0 | 21 | 0 | 0.00084 | 0.69 | 0 | 0 | 800-1 | RTS 20/ I | Indiv | 0.24 | 196.63 |  | Práce |  |  |  | POL1_1
|  | pro podzemní vedení pro všechny šířky rýhy, | [24 empty] | SPI
|  | Zřízení pažení a rozepření stěn rýh pro podzemní vedení příložné pro jakoukoliv mezerovitost, hloubky do 2 m | [24 empty] | POP |  | Zřízení pažení a rozepření stěn rýh pro podzemní vedení příložné pro jakoukoliv mezerovitost, hloubky do 2 m
|  | vodovodních přípojek SO 01-16po šachtu nebo 2m za hranici pozemku šíře 1m : | [24 empty] | VV | 0
|  | (3,5+7,5+10,5+12,5+9,5+9,5+9,5+9+9+10+4+5,5+5,5+8+9)*2*1,5 : | [24 empty] | VV | 0
|  | kanalizačních přípojek SO 03-16 (po šachtu) šíře 1,2m : | [24 empty] | VV | 0
|  | (7+6,5+3,5+7+7,5+11+9+10+(10+17)+4,5+6,5+6+11+9)*2*1,8 : | [24 empty] | VV | 0
|  | 819,3 |  | 819.3 | [22 empty] | VV | 0
SPU
6 | 151101111R00 | Odstranění pažení a rozepření rýh příložné , hloubky do 2 m | m2 | 819.3 |  | 0 |  | 0 |  | 0 | 21 | 0 | 0 | 0 | 0 | 0 | 800-1 | RTS 20/ I | RTS 19/ II | 0.07 | 57.35 |  | Práce |  |  |  | POL1_1
|  | pro podzemní vedení s uložením materiálu na vzdálenost do 3 m od kraje výkopu, | [24 empty] | SPI
|  | Odstranění pažení a rozepření stěn rýh pro podzemní vedení s uložením materiálu na vzdálenost do 3 m od kraje výkopu příložné, hloubky do 2 m | [24 empty] | POP |  | Odstranění pažení a rozepření stěn rýh pro podzemní vedení s uložením materiálu na vzdálenost do 3 m od kraje výkopu příložné, hloubky do 2 m
SPU
7 | 119001406 | Dočasné zajištění potrubí z PE DN do 500 mm | m | 6 |  | 0 |  | 0 |  | 0 | 21 | 0 | 0.00868 | 0.05 | 0 | 0 |  | Vlastní | Indiv | 0 | 0 |  | Práce |  |  |  | POL1_1
|  | Dočasné zajištění podzemního potrubí nebo vedení ve výkopišti ve stavu i poloze, ve kterých byla na začátku zemních prací a to s podepřením, vzepřením nebo vyvěšením, příp. s ochranným bedněním, se zřízením a odstraněním zajišťovací konstrukce, s opotřebením hmot potrubí plastového, jmenovité světlosti DN přes 200 do 500 mm | [24 empty] | POP |  | Dočasné zajištění podzemního potrubí nebo vedení ve výkopišti ve stavu i poloze, ve kterých byla na začátku zemních prací a to s podepřením, vzepřením nebo vyvěšením, příp. s ochranným bedněním, se zřízením a odstraněním zajišťovací konstrukce, s opotřebením hmot potrubí plastového, jmenovité světlosti DN přes 200 do 500 mm
|  | dešťová kanalizace : | [24 empty] | VV | 0
|  | přípojky so 03, 06, 07, 08, 09 : | [24 empty] | VV | 0
|  | 5*1,2 : | [24 empty] | VV | 0
|  | 5*1,2 |  | 6 | [22 empty] | VV | 0
SPU
8 | 121151104 | Sejmutí ornice plochy do 100 m2 tl vrstvy do 250 mm strojně | m2 | 177 |  | 0 |  | 0 |  | 0 | 21 | 0 | 0 | 0 | 0 | 0 |  | Vlastní | Indiv | 0 | 0 |  | Práce |  |  |  | POL1_1
|  | Sejmutí ornice strojně při souvislé ploše do 100 m2, tl. vrstvy přes 200 do 250 mm | [24 empty] | POP
|  | dle SO 01-16 (na veřejné části) šíře 1,5m : | [24 empty] | VV | 0
|  | (8,5+6+7+10+6+6+18+5+5+0+3,5+5+5+5+10+18)*1,5 : | [24 empty] | VV | 0
|  | (8,5+6+7+10+6+6+18+5+5+0+3,5+5+5+5+10+18)*1,5 |  | 177 | [22 empty] | VV | 0
SPU
9 | 131251102 | Hloubení jam nezapažených v hornině třídy těžitelnosti I, skupiny 3 objem do 50 m3 strojně | m3 | 30 |  | 0 |  | 0 |  | 0 | 21 | 0 | 0 | 0 | 0 | 0 |  | Vlastní | Indiv | 0 | 0 |  | Práce |  |  |  | POL1_1
|  | Hloubení nezapažených jam a zářezů strojně s urovnáním dna do předepsaného profilu a spádu v hornině třídy těžitelnosti I skupiny 3 přes 20 do 50 m3 | [24 empty] | POP |  | Hloubení nezapažených jam a zářezů strojně s urovnáním dna do předepsaného profilu a spádu v hornině třídy těžitelnosti I skupiny 3 přes 20 do 50 m3
|  | hloubení jam pro vodoměrné šachty : | [24 empty] | VV | 0
|  | (2*2,5*2)*3 : | [24 empty] | VV | 0
|  | 30 |  | 30 | [22 empty] | VV | 0
SPU
10 | 132212211 | Hloubení rýh š do 2000 mm v soudržných horninách třídy těžitelnosti I, skupiny 3 ručně | m3 | 226.8 |  | 0 |  | 0 |  | 0 | 21 | 0 | 0 | 0 | 0 | 0 |  | Vlastní | Indiv | 0 | 0 |  | Práce |  |  |  | POL1_1
|  | Hloubení rýh šířky přes 800 do 2 000 mm ručně zapažených i nezapažených, s urovnáním dna do předepsaného profilu a spádu v hornině třídy těžitelnosti I skupiny 3 soudržných | [24 empty] | POP |  | Hloubení rýh šířky přes 800 do 2 000 mm ručně zapažených i nezapažených, s urovnáním dna do předepsaného profilu a spádu v hornině třídy těžitelnosti I skupiny 3 soudržných
|  | počet křížení se sítěmi * šíře* prům hl. : | [24 empty] | VV | 0
|  | vč. svislého přemístění do hloubky 4m : | [24 empty] | VV | 0
|  | ((2*11+3*1)*3+15+10+5)*1,2*1,8 : | [24 empty] | VV | 0
|  | 226,8 |  | 226.8 | [22 empty] | VV | 0
SPU
11 | 132251254 | Hloubení rýh nezapažených š do 2000 mm v hornině třídy těžitelnosti I, skupiny 3 objem do 500 m3, strojně | m3 | 228.03 |  | 0 |  | 0 |  | 0 | 21 | 0 | 0 | 0 | 0 | 0 |  | Vlastní | Indiv | 0 | 0 |  | Práce |  |  |  | POL1_1
|  | Hloubení nezapažených rýh šířky přes 800 do 2 000 mm strojně s urovnáním dna do předepsaného profilu a spádu v hornině třídy těžitelnosti I skupiny 3 přes 100 do 500 m3 | [24 empty] | POP |  | Hloubení nezapažených rýh šířky přes 800 do 2 000 mm strojně s urovnáním dna do předepsaného profilu a spádu v hornině třídy těžitelnosti I skupiny 3 přes 100 do 500 m3
|  | vodovodních přípojek SO 01-16po šachtu nebo 2m za hranici pozemku šíře 1m : | [24 empty] | VV | 0
|  | vč. svislého přemístění : | [24 empty] | VV | 0
|  | (3,5+7,5+10,5+12,5+9,5+9,5+9,5+9+9+10+4+5,5+5,5+8+9)*1*1,5 : | [24 empty] | VV | 0
|  | kanalizačních přípojek SO 03-16 (po šachtu) šíře 1,2m : | [24 empty] | VV | 0
|  | vč. svislého přemístění : | [24 empty] | VV | 0
|  | (7+6,5+3,5+7+7,5+11+9+10+(10+17)+4,5+6,5+6+11+9)*1,2*1,8 : | [24 empty] | VV | 0
|  | odečet ručního kopání : | [24 empty] | VV | 0
|  | -226,8 : | [24 empty] | VV | 0
|  | 228,03 |  | 228.03 | [22 empty] | VV | 0
SPU
12 | 162751117 | Vodorovné přemístění do 10000 m výkopku/sypaniny z horniny třídy těžitelnosti I, skupiny 1 až 3 | m3 | 484.83 |  | 0 |  | 0 |  | 0 | 21 | 0 | 0 | 0 | 0 | 0 |  | Vlastní | Indiv | 0 | 0 |  | Práce |  |  |  | POL1_1
|  | Vodorovné přemístění výkopku nebo sypaniny po suchu na obvyklém dopravním prostředku, bez naložení výkopku, avšak se složením bez rozhrnutí z horniny třídy těžitelnosti I skupiny 1 až 3 na vzdálenost přes 9 000 do 10 000 m | [24 empty] | POP |  | Vodorovné přemístění výkopku nebo sypaniny po suchu na obvyklém dopravním prostředku, bez naložení výkopku, avšak se složením bez rozhrnutí z horniny třídy těžitelnosti I skupiny 1 až 3 na vzdálenost přes 9 000 do 10 000 m
|  | jámy, + rýhy : | [24 empty] | VV | 0
|  | 30+226,8+228,03 : | [24 empty] | VV | 0
|  | 484,83 |  | 484.83 | [22 empty] | VV | 0
SPU
13 | 171201221 | Poplatek za uložení na skládce (skládkovné) zeminy a kamení kód odpadu 17 05 04 | t | 809.666 |  | 0 |  | 0 |  | 0 | 21 | 0 | 0 | 0 | 0 | 0 |  | Vlastní | Indiv | 0 | 0 |  | Práce |  |  |  | POL1_1
|  | Poplatek za uložení stavebního odpadu na skládce (skládkovné) zeminy a kamení zatříděného do Katalogu odpadů pod kódem 17 05 04 | [24 empty] | POP |  | Poplatek za uložení stavebního odpadu na skládce (skládkovné) zeminy a kamení zatříděného do Katalogu odpadů pod kódem 17 05 04
|  | 484,83*1,67 : | [24 empty] | VV | 0
|  | 809,666 |  | 809.666 | [22 empty] | VV | 0
SPU
14 | 171251201 | Uložení sypaniny na skládky nebo meziskládky | m3 | 484.83 |  | 0 |  | 0 |  | 0 | 21 | 0 | 0 | 0 | 0 | 0 |  | Vlastní | Indiv | 0 | 0 |  | Práce |  |  |  | POL1_1
|  | Uložení sypaniny na skládky nebo meziskládky bez hutnění s upravením uložené sypaniny do předepsaného tvaru | [24 empty] | POP |  | Uložení sypaniny na skládky nebo meziskládky bez hutnění s upravením uložené sypaniny do předepsaného tvaru
SPU
15 | 174151101 | Zásyp jam, šachet rýh nebo kolem objektů sypaninou se zhutněním | m3 | 293.25 |  | 0 |  | 0 |  | 0 | 21 | 0 | 0 | 0 | 0 | 0 |  | Vlastní | Indiv | 0 | 0 |  | Práce |  |  |  | POL1_1
|  | Zásyp sypaninou z jakékoliv horniny strojně s uložením výkopku ve vrstvách se zhutněním jam, šachet, rýh nebo kolem objektů v těchto vykopávkách | [24 empty] | POP |  | Zásyp sypaninou z jakékoliv horniny strojně s uložením výkopku ve vrstvách se zhutněním jam, šachet, rýh nebo kolem objektů v těchto vykopávkách
|  | výkop rýh : | [24 empty] | VV | 0
|  | 226,8+228,03 : | [24 empty] | VV | 0
|  | odečty podsp, obsyp, podkladní beton : | [24 empty] | VV | 0
|  | -(12,25+22,59+126,74) : | [24 empty] | VV | 0
|  | 293,25 |  | 293.25 | [22 empty] | VV | 0
SPU
16 | 175151101 | Obsypání potrubí strojně sypaninou bez prohození, uloženou do 3 m | m3 | 126.74 |  | 0 |  | 0 |  | 0 | 21 | 0 | 0 | 0 | 0 | 0 |  | Vlastní | Indiv | 0 | 0 |  | Práce |  |  |  | POL1_1
|  | Obsypání potrubí strojně sypaninou z vhodných třídy těžitelnosti I a II, skupiny 1 až 4 nebo materiálem připraveným podél výkopu ve vzdálenosti do 3 m od jeho kraje, pro jakoukoliv hloubku výkopu a míru zhutnění bez prohození sypaniny | [24 empty] | POP |  | Obsypání potrubí strojně sypaninou z vhodných třídy těžitelnosti I a II, skupiny 1 až 4 nebo materiálem připraveným podél výkopu ve vzdálenosti do 3 m od jeho kraje, pro jakoukoliv hloubku výkopu a míru zhutnění bez prohození sypaniny
|  | obsyp potrubí vodovodu : | [24 empty] | VV | 0
|  | vodovodních přípojek SO 01-16po šachtu nebo 2m za hranici pozemku šíře 1m : | [24 empty] | VV | 0
|  | (3,5+7,5+10,5+12,5+9,5+9,5+9,5+9+9+10+4+5,5+5,5+8+9)*1*0,332 : | [24 empty] | VV | 0
|  | vodovodních šachet : | [24 empty] | VV | 0
|  | (2*2,5*2)*3-1,3*1,5*2*3 : | [24 empty] | VV | 0
|  | obsyp kanalizačního potrubí : | [24 empty] | VV | 0
|  | (7+6,5+3,5+7+7,5+11+9+10+(10+17)+4,5+6,5+6+11+9)*1,2*0,45 : | [24 empty] | VV | 0
|  | 126,74 |  | 126.74 | [22 empty] | VV | 0
SPU
17 | 181351003 | Rozprostření ornice tl vrstvy do 200 mm pl do 100 m2 v rovině nebo ve svahu do 1:5 strojně | m2 | 294.75 |  | 0 |  | 0 |  | 0 | 21 | 0 | 0 | 0 | 0 | 0 |  | Vlastní | Indiv | 0 | 0 |  | Práce |  |  |  | POL1_1
|  | Rozprostření a urovnání ornice v rovině nebo ve svahu sklonu do 1:5 strojně při souvislé ploše do 100 m2, tl. vrstvy do 200 mm | [24 empty] | POP |  | Rozprostření a urovnání ornice v rovině nebo ve svahu sklonu do 1:5 strojně při souvislé ploše do 100 m2, tl. vrstvy do 200 mm
|  | dle SO 01-16 (na veřejné části) šíře 1,5m : | [24 empty] | VV | 0
|  | bude účtováno dle skutečnosti dle záborů souběžně realizovaných staveb : | [24 empty] | VV | 0
|  | (2,5+6+11+17+14+12+12+0+14+16+18+10+12+12+20+20)*1,5 : | [24 empty] | VV | 0
|  | 294,75 |  | 294.75 | [22 empty] | VV | 0
SPU
18 | 583312004R | kamenivo přírodní těžené frakce 0,0 až 4,0 mm; třída B; Jihomoravský kraj | t | 586.5 |  | 0 |  | 0 |  | 0 | 21 | 0 | 1 | 586.5 | 0 | 0 | SPCM | RTS 20/ I | Indiv | 0 | 0 |  | Specifikace |  |  |  | POL3_0
|  | 293,25*2 'Přepočtené koeficientem množství : | [24 empty] | VV | 0
|  | 586,5 |  | 586.5 | [22 empty] | VV | 0
SPU
19 | 58337310R | štěrkopísek frakce 0,0 až 4,0 mm; třída B | t | 253.48 |  | 0 |  | 0 |  | 0 | 21 | 0 | 0 | 0 | 0 | 0 | SPCM | RTS 20/ I | Indiv | 0 | 0 |  | Specifikace |  |  |  | POL3_0
|  | štěrkopísek frakce 0/4 | [24 empty] | POP
|  | 126,74*2 'Přepočtené koeficientem množství : | [24 empty] | VV | 0
|  | 253,48 |  | 253.48 | [22 empty] | VV | 0
SPU
Díl: | 2 | Zakládání |  |  |  | 0 |  | 0 |  | 0 |  | 0 |  | 10.96 |  | 0 |  |  |  |  | 12.4 | [5 empty] | DIL
20 | 245111111R00 | Osazení krycí desky osazení dvoudílné prefabrikované krycí desky vodárenské studny na maltu cementovou, s vyspárováním | t | 10 |  | 0 |  | 0 |  | 0 | 21 | 0 | 0.10445 | 1.04 | 0 | 0 | 825-1 | RTS 20/ I | RTS 19/ II | 1.24 | 12.4 |  | Práce |  |  |  | POL1_1
|  | prefabrikované vodárenské studny na maltu cementovou s vyspárováním, | [24 empty] | SPI
|  | Osazení prefabrikované krycí desky vodárenské studny na maltu cementovou, s vyspárovaním dvoudílné | [24 empty] | POP
SPU
21 | 213311142 | Polštáře zhutněné pod základy ze štěrkopísku netříděného | m3 | 2.88 |  | 0 |  | 0 |  | 0 | 21 | 0 | 2.16 | 6.22 | 0 | 0 |  | Vlastní | Indiv | 0 | 0 |  | Práce |  |  |  | POL1_1
|  | Polštáře zhutněné pod základy ze štěrkopísku netříděného | [24 empty] | POP
|  | polštář pod provizorní šachtu zakončení přípojky 10ks : | [24 empty] | VV | 0
|  | 1,2*1,2*0,2*10 : | [24 empty] | VV | 0
|  | 2,88 |  | 2.88 | [22 empty] | VV | 0
SPU
22 | 59225100R | skruž železobetonová DN = 1 000,0 mm; h = 250,0 mm; s = 90,00 mm; počet stupadel 1; ocelové s PE povlakem; Pu 47 kN/m; beton C 35/45 | kus | 20 |  | 0 |  | 0 |  | 0 | 21 | 0 | 0.185 | 3.7 | 0 | 0 | SPCM | RTS 20/ I | Indiv | 0 | 0 |  | Specifikace |  |  |  | POL3_0
|  | dílec betonový pro studny kruhové 100x25x9cm | [24 empty] | POP
|  | dvoudílný studniční poklop na 10 šachet : | [24 empty] | VV | 0
|  | 10*2 : | [24 empty] | VV | 0
|  | 20 |  | 20 | [22 empty] | VV | 0
SPU
Díl: | 3 | Svislé a kompletní konstrukce |  |  |  | 0 |  | 0 |  | 0 |  | 0 |  | 0 |  | 0 |  |  |  |  | 0 | [5 empty] | DIL
23 | 359901211 | Monitoring stoky jakékoli výšky na nové kanalizaci | m | 122.1 |  | 0 |  | 0 |  | 0 | 21 | 0 | 0 | 0 | 0 | 0 |  | Vlastní | Indiv | 0 | 0 |  | Práce |  |  |  | POL1_1
|  | Monitoring stok (kamerový systém) jakékoli výšky nová kanalizace | [24 empty] | POP
|  | kanalizačních přípojek DN150 : | [24 empty] | VV | 0
|  | pročištění před prohlídkou : | [24 empty] | VV | 0
|  | vč. předání záznamu 15ks přípojek : | [24 empty] | VV | 0
|  | 122,1 : | [24 empty] | VV | 0
|  | 122,1 |  | 122.1 | [22 empty] | VV | 0
SPU
Díl: | 4 | Vodorovné konstrukce |  |  |  | 0 |  | 0 |  | 0 |  | 0 |  | 0.12 |  | 0 |  |  |  |  | 52.18 | [5 empty] | DIL
24 | 451573111R00 | Lože pod potrubí, stoky a drobné objekty z písku a štěrkopísku do 65 mm | m3 | 13.45 |  | 0 |  | 0 |  | 0 | 21 | 0 | 0 | 0 | 0 | 0 | 827-1 | RTS 20/ I | RTS 19/ II | 1.32 | 17.75 |  | Práce |  |  |  | POL1_1
|  | v otevřeném výkopu, | [24 empty] | SPI
|  | Lože pod potrubí, stoky a drobné objekty v otevřeném výkopu z písku a štěrkopísku do 63 mm | [24 empty] | POP
|  | vodovodních přípojek SO 01-16po šachtu nebo 2m za hranici pozemku šíře 1m : | [24 empty] | VV | 0
|  | (3,5+7,5+10,5+12,5+9,5+9,5+9,5+9+9+10+4+5,5+5,5+8+9)*1*0,1 : | [24 empty] | VV | 0
|  | pod vodoměrné šachty : | [24 empty] | VV | 0
|  | 2*2*3*0,1 : | [24 empty] | VV | 0
|  | 13,45 |  | 13.45 | [22 empty] | VV | 0
SPU
25 | 452311131R00 | Podkladní a zajišťovací konstrukce z betonu desky pod potrubí, stoky a drobné objekty , z betonu prostého třídy C 12/15 | m3 | 2.4 |  | 0 |  | 0 |  | 0 | 21 | 0 | 0 | 0 | 0 | 0 | 827-1 | RTS 20/ I | RTS 19/ II | 1.45 | 3.48 |  | Práce |  |  |  | POL1_1
|  | z cementu portlandského nebo struskoportlandského, v otevřeném výkopu, | [24 empty] | SPI
|  | Podkladní a zajišťovací konstrukce zbetonu prostého v otevřeném výkopu desky pod potrubí, stoky a drobné objekty z betonu tř. C 12/15 | [24 empty] | POP |  | Podkladní a zajišťovací konstrukce zbetonu prostého v otevřeném výkopu desky pod potrubí, stoky a drobné objekty z betonu tř. C 12/15
|  | podkladní deska pod vodoměrné šachty : | [24 empty] | VV | 0
|  | 2*2*0,2*3 : | [24 empty] | VV | 0
|  | 2,4 |  | 2.4 | [22 empty] | VV | 0
SPU
26 | 452312131R00 | Podkladní a zajišťovací konstrukce z betonu sedlové lože, z betonu prostého třídy C 12/15 | m3 | 22.59 |  | 0 |  | 0 |  | 0 | 21 | 0 | 0 | 0 | 0 | 0 | 827-1 | RTS 20/ I | Indiv | 1.37 | 30.95 |  | Práce |  |  |  | POL1_1
|  | z cementu portlandského nebo struskoportlandského, v otevřeném výkopu, | [24 empty] | SPI
|  | Podkladní a zajišťovací konstrukce zbetonu prostého v otevřeném výkopu sedlové lože pod potrubí z betonu tř. C 12/15 | [24 empty] | POP |  | Podkladní a zajišťovací konstrukce zbetonu prostého v otevřeném výkopu sedlové lože pod potrubí z betonu tř. C 12/15
|  | kanalizačních přípojek SO 03-16 (po šachtu) šíře 1,2m : | [24 empty] | VV | 0
|  | (7+6,5+3,5+7+7,5+11+9+10+(10+17)+4,5+6,5+6+11+9)*1,2*0,15 : | [24 empty] | VV | 0
|  | 22,59 |  | 22.59 | [22 empty] | VV | 0
SPU
27 | 452368211 | Výztuž podkladních desek nebo bloků nebo pražců otevřený výkop ze svařovaných sítí Kari | t | 0.142 |  | 0 |  | 0 |  | 0 | 21 | 0 | 0.8554 | 0.12 | 0 | 0 |  | Vlastní | Indiv | 0 | 0 |  | Práce |  |  |  | POL1_1
|  | Výztuž podkladních desek, bloků nebo pražců v otevřeném výkopu ze svařovaných sítí typu Kari | [24 empty] | POP
|  | síť 8/10 3ks : | [24 empty] | VV | 0
|  | 0,0474*3 : | [24 empty] | VV | 0
|  | 0,142 |  | 0.142 | [22 empty] | VV | 0
SPU
Díl: | 8 | Trubní vedení |  |  |  | 0 |  | 0 |  | 0 |  | 0 |  | 26.47 |  | 0 |  |  |  |  | 105.53 | [5 empty] | DIL
28 | 831312121R00 | Montáž potrubí z trub kameninových těsněných pryžovými kroužky montáž- bez specifikace DN 150 mm | m | 122.1 |  | 0 |  | 0 |  | 0 | 21 | 0 | 3e-05 | 0 | 0 | 0 | 827-1 | RTS 20/ I | RTS 19/ II | 0.35 | 42.74 |  | Práce |  |  |  | POL1_1
|  | pro splaškovou kanalizaci v otevřeném výkopu ve sklonu do 20 %, | [24 empty] | SPI
|  | Montáž potrubí z trub kameninových hrdlových sintegrovaným těsněním v otevřeném výkopu ve sklonu do 20 % DN 150 | [24 empty] | POP |  | Montáž potrubí z trub kameninových hrdlových sintegrovaným těsněním v otevřeném výkopu ve sklonu do 20 % DN 150
|  | SO 03-16 : | [24 empty] | VV | 0
|  | 5,6+6,5+3,5+7+8,4+10,5+8,4+9,9+16,7+9,5+5,2+5,9+5,6+10,9+8,5 : | [24 empty] | VV | 0
|  | 122,1 |  | 122.1 | [22 empty] | VV | 0
SPU
29 | 837312221R00 | Montáž kameninových tvarovek těsněných pryžovými kroužky jednoosých DN 150 mm | kus | 15 |  | 0 |  | 0 |  | 0 | 21 | 0 | 7e-05 | 0 | 0 | 0 | 827-1 | RTS 20/ I | RTS 19/ II | 0.236 | 3.54 |  | Práce |  |  |  | POL1_1
|  | na potrubí z trub kameninových pro splaškovou kanalizaci v otevřeném výkopu, | [24 empty] | SPI
|  | Montáž kameninových tvarovek na potrubí ztrub kameninových v otevřeném výkopu sintegrovaným těsněním jednoosých DN 150 | [24 empty] | POP |  | Montáž kameninových tvarovek na potrubí ztrub kameninových v otevřeném výkopu sintegrovaným těsněním jednoosých DN 150
SPU
30 | 892241111R00 | Tlakové zkoušky vodovodního potrubí DN do 80 mm | m | 171 |  | 0 |  | 0 |  | 0 | 21 | 0 | 0 | 0 | 0 | 0 | 827-1 | RTS 20/ I | RTS 19/ II | 0.044 | 7.52 |  | Práce |  |  |  | POL1_1
|  | přísun, montáže, demontáže a odsunu zkoušecího čerpadla, napuštění tlakovou vodou a dodání vody pro tlakovou zkoušku, | [24 empty] | SPI |  | přísun, montáže, demontáže a odsunu zkoušecího čerpadla, napuštění tlakovou vodou a dodání vody pro tlakovou zkoušku,
|  | Tlakové zkoušky vodou na potrubí DN do 80 | [24 empty] | POP
|  | vodovodní přípojky PE d32 : | [24 empty] | VV | 0
|  | 171 : | [24 empty] | VV | 0
|  | 171 |  | 171 | [22 empty] | VV | 0
SPU
31 | 894411311R00 | Osazení železobetonových dílců pro šachty skruží rovných o rozměrech 800/1190/90 mm | kus | 20 |  | 0 |  | 0 |  | 0 | 21 | 0 | 0.01019 | 0.2 | 0 | 0 | 827-1 | RTS 20/ I | Indiv | 2.25 | 45 |  | Práce |  |  |  | POL1_1
|  | Osazení betonových nebo železobetonových dílců pro šachty skruží rovných | [24 empty] | POP
|  | 20 : | [24 empty] | VV | 0
|  | 20 |  | 20 | [22 empty] | VV | 0
SPU
32 | 899721111R00 | Výstražné fólie výstražná fólie pro vodovod, šířka 22 cm | m | 224.25 |  | 0 |  | 0 |  | 0 | 21 | 0 | 0.00019 | 0.04 | 0 | 0 | 827-1 | RTS 20/ I | RTS 19/ II | 0.03 | 6.73 |  | Práce |  |  |  | POL1_1
|  | Signalizační vodič na potrubí DN do 150 mm | [24 empty] | POP
|  | včetně propojení a vyvedení do všech poklopů : | [24 empty] | VV | 0
|  | spoje v zemi s ochranou proti vodě : | [24 empty] | VV | 0
|  | zvýšení výměry potřebou vyzažení do poklopů a ztratné 15% : | [24 empty] | VV | 0
|  | (171+(16*1,5))*1,15 : | [24 empty] | VV | 0
|  | 224,25 |  | 224.25 | [22 empty] | VV | 0
SPU
33 | 871161211 | Montáž potrubí z PE100 SDR 11 otevřený výkop svařovaných elektrotvarovkou D 32 x 3,0 mm | m | 171 |  | 0 |  | 0 |  | 0 | 21 | 0 | 0 | 0 | 0 | 0 |  | Vlastní | Indiv | 0 | 0 |  | Práce |  |  |  | POL1_1
|  | Montáž vodovodního potrubí zplastů v otevřeném výkopu z polyetylenu PE 100 svařovaných elektrotvarovkou SDR 11/PN16 D 32 x 3,0 mm | [24 empty] | POP |  | Montáž vodovodního potrubí zplastů v otevřeném výkopu z polyetylenu PE 100 svařovaných elektrotvarovkou SDR 11/PN16 D 32 x 3,0 mm
|  | pouze část ve veřejném prostoru po vodoměrnou šachtu, max 2m za hranici pozemku : | [24 empty] | VV | 0
|  | + 2m na přípojku pro napojení : | [24 empty] | VV | 0
|  | (3,5+8+10,5+12,5+9+10+9,5+11,5+9+9+11+4,5+6+6+9+10) : | [24 empty] | VV | 0
|  | 2*16 : | [24 empty] | VV | 0
|  | 171 |  | 171 | [22 empty] | VV | 0
SPU
34 | 871181211 | Montáž potrubí z PE100 SDR 11 otevřený výkop svařovaných elektrotvarovkou D 50 x 4,6 mm | m | 16 |  | 0 |  | 0 |  | 0 | 21 | 0 | 0 | 0 | 0 | 0 |  | Vlastní | Indiv | 0 | 0 |  | Práce |  |  |  | POL1_1
|  | Montáž vodovodního potrubí zplastů v otevřeném výkopu z polyetylenu PE 100 svařovaných elektrotvarovkou SDR 11/PN16 D 50 x 4,6 mm | [24 empty] | POP |  | Montáž vodovodního potrubí zplastů v otevřeném výkopu z polyetylenu PE 100 svařovaných elektrotvarovkou SDR 11/PN16 D 50 x 4,6 mm
|  | průchodky zdivem a do provizorních šachet, 1bm na SO : | [24 empty] | VV | 0
|  | 16 : | [24 empty] | VV | 0
|  | 16 |  | 16 | [22 empty] | VV | 0
SPU
35 | 871231141 | Montáž potrubí z PE100 SDR 11 otevřený výkop svařovaných na tupo D 75 x 6,8 mm | m | 16 |  | 0 |  | 0 |  | 0 | 21 | 0 | 0 | 0 | 0 | 0 |  | Vlastní | Indiv | 0 | 0 |  | Práce |  |  |  | POL1_1
|  | Montáž vodovodního potrubí zplastů v otevřeném výkopu z polyetylenu PE 100 svařovaných na tupo SDR 11/PN16 D 75 x 6,8 mm | [24 empty] | POP |  | Montáž vodovodního potrubí zplastů v otevřeném výkopu z polyetylenu PE 100 svařovaných na tupo SDR 11/PN16 D 75 x 6,8 mm
|  | chránička SO04 a SO05 : | [24 empty] | VV | 0
|  | 8+8 : | [24 empty] | VV | 0
|  | 16 |  | 16 | [22 empty] | VV | 0
SPU
36 | 871370310 | Montáž kanalizačního potrubí hladkého plnostěnného SN 10 z polypropylenu DN 300 | m | 3.5 |  | 0 |  | 0 |  | 0 | 21 | 0 | 2e-05 | 0 | 0 | 0 |  | Vlastní | Indiv | 0 | 0 |  | Práce |  |  |  | POL1_1
|  | Montáž kanalizačního potrubí z plastů z polypropylenu PP hladkého plnostěnného SN 10 DN 300 | [24 empty] | POP
|  | SO 11 chránička na kanalizační přípojce v místě křížení nad vodovodem s vypěněním a manžetami : | [24 empty] | VV | 0
|  | 3,5 : | [24 empty] | VV | 0
|  | 3,5 |  | 3.5 | [22 empty] | VV | 0
SPU
37 | 877161101 | Montáž elektrospojek na vodovodním potrubí z PE trub d 32 | kus | 32 |  | 0 |  | 0 |  | 0 | 21 | 0 | 0 | 0 | 0 | 0 |  | Vlastní | Indiv | 0 | 0 |  | Práce |  |  |  | POL1_1
|  | Montáž tvarovek na vodovodním plastovém potrubí z polyetylenu PE 100 elektrotvarovek SDR 11/PN16 spojek, oblouků nebo redukcí d 32 | [24 empty] | POP |  | Montáž tvarovek na vodovodním plastovém potrubí z polyetylenu PE 100 elektrotvarovek SDR 11/PN16 spojek, oblouků nebo redukcí d 32
|  | 2ks na přípojku : | [24 empty] | VV | 0
|  | 16*2 : | [24 empty] | VV | 0
|  | 32 |  | 32 | [22 empty] | VV | 0
SPU
38 | 877310330 | Montáž spojek na kanalizačním potrubí z PP trub hladkých plnostěnných DN 150 | kus | 30 |  | 0 |  | 0 |  | 0 | 21 | 0 | 0 | 0 | 0 | 0 |  | Vlastní | Indiv | 0 | 0 |  | Práce |  |  |  | POL1_1
|  | Montáž tvarovek na kanalizačním plastovém potrubí z polypropylenu PP hladkého plnostěnného spojek nebo redukcí DN 150 | [24 empty] | POP |  | Montáž tvarovek na kanalizačním plastovém potrubí z polypropylenu PP hladkého plnostěnného spojek nebo redukcí DN 150
|  | přechodů KA / PP : | [24 empty] | VV | 0
|  | 15 : | [24 empty] | VV | 0
|  | záslepek : | [24 empty] | VV | 0
|  | 15 : | [24 empty] | VV | 0
|  | 30 |  | 30 | [22 empty] | VV | 0
SPU
39 | 893811213 | Osazení vodoměrné šachty hranaté z PP obetonované pro statické zatížení plochy do 1,1 m2 hl do 1,6 m | kus | 3 |  | 0 |  | 0 |  | 0 | 21 | 0 | 2.0195 | 6.06 | 0 | 0 |  | Vlastní | Indiv | 0 | 0 |  | Práce |  |  |  | POL1_1
|  | Osazení vodoměrné šachty zpolypropylenu PP obetonované pro statické zatížení hranaté, půdorysné plochy do 1,1 m2, světlé hloubky od 1,4 m do 1,6 m | [24 empty] | POP |  | Osazení vodoměrné šachty zpolypropylenu PP obetonované pro statické zatížení hranaté, půdorysné plochy do 1,1 m2, světlé hloubky od 1,4 m do 1,6 m
SPU
40 | 894812001 | Revizní a čistící šachta z PP šachtové dno DN 400/150 přímý tok | kus | 15 |  | 0 |  | 0 |  | 0 | 21 | 0 | 0.04005 | 0.6 | 0 | 0 |  | Vlastní | Indiv | 0 | 0 |  | Práce |  |  |  | POL1_1
|  | Revizní a čistící šachta zpolypropylenu PP pro hladké trouby DN 400 šachtové dno (DN šachty / DN trubního vedení) DN 400/150 přímý tok | [24 empty] | POP |  | Revizní a čistící šachta zpolypropylenu PP pro hladké trouby DN 400 šachtové dno (DN šachty / DN trubního vedení) DN 400/150 přímý tok
SPU
41 | 894812032 | Revizní a čistící šachta z PP DN 400 šachtová roura korugovaná bez hrdla světlé hloubky 1500 mm | kus | 15 |  | 0 |  | 0 |  | 0 | 21 | 0 | 0.00598 | 0.09 | 0 | 0 |  | Vlastní | Indiv | 0 | 0 |  | Práce |  |  |  | POL1_1
|  | Revizní a čistící šachta zpolypropylenu PP pro hladké trouby DN 400 roura šachtová korugovaná bez hrdla, světlé hloubky 1500 mm | [24 empty] | POP |  | Revizní a čistící šachta zpolypropylenu PP pro hladké trouby DN 400 roura šachtová korugovaná bez hrdla, světlé hloubky 1500 mm
SPU
42 | 894812041 | Příplatek k rourám revizní a čistící šachty z PP DN 400 za uříznutí šachtové roury | kus | 15 |  | 0 |  | 0 |  | 0 | 21 | 0 | 0 | 0 | 0 | 0 |  | Vlastní | Indiv | 0 | 0 |  | Práce |  |  |  | POL1_1
|  | Revizní a čistící šachta zpolypropylenu PP pro hladké trouby DN 400 roura šachtová korugovaná Příplatek kcenám 2031 - 2035 za uříznutí šachtové roury | [24 empty] | POP |  | Revizní a čistící šachta zpolypropylenu PP pro hladké trouby DN 400 roura šachtová korugovaná Příplatek kcenám 2031 - 2035 za uříznutí šachtové roury
SPU
43 | 894812062 | Revizní a čistící šachta z PP DN 400 poklop litinový s betonovým rámem pro třídu zatížení B125 | kus | 13 |  | 0 |  | 0 |  | 0 | 21 | 0 | 0.0606 | 0.79 | 0 | 0 |  | Vlastní | Indiv | 0 | 0 |  | Práce |  |  |  | POL1_1
|  | Revizní a čistící šachta zpolypropylenu PP pro hladké trouby DN 400 poklop litinový (pro třídu zatížení) sbetonovým rámem (B125) | [24 empty] | POP |  | Revizní a čistící šachta zpolypropylenu PP pro hladké trouby DN 400 poklop litinový (pro třídu zatížení) sbetonovým rámem (B125)
SPU
44 | 894812063 | Revizní a čistící šachta z PP DN 400 poklop litinový plný do teleskopické trubky pro třídu zatížení, D400 | kus | 2 |  | 0 |  | 0 |  | 0 | 21 | 0 | 0.03725 | 0.07 | 0 | 0 |  | Vlastní | Indiv | 0 | 0 |  | Práce |  |  |  | POL1_1
|  | Revizní a čistící šachta zpolypropylenu PP pro hladké trouby DN 400 poklop litinový (pro třídu zatížení) plný do teleskopické trubky (D400) | [24 empty] | POP |  | Revizní a čistící šachta zpolypropylenu PP pro hladké trouby DN 400 poklop litinový (pro třídu zatížení) plný do teleskopické trubky (D400)
SPU
45 | 899101113 | Osazení poklopů litinových nebo ocelových bez rámů do 50 kg | kus | 13 |  | 0 |  | 0 |  | 0 | 21 | 0 | 0 | 0 | 0 | 0 |  | Vlastní | Indiv | 0 | 0 |  | Práce |  |  |  | POL1_1
|  | Osazení poklopů litinových a ocelových bez rámů hmotnosti jednotlivě do 50 kg | [24 empty] | POP
SPU
46 | 899102113 | Osazení poklopů litinových nebo ocelových bez rámů nad 50 kg do 100 kg | kus | 2 |  | 0 |  | 0 |  | 0 | 21 | 0 | 0 | 0 | 0 | 0 |  | Vlastní | Indiv | 0 | 0 |  | Práce |  |  |  | POL1_1
|  | Osazení poklopů litinových a ocelových bez rámů hmotnosti jednotlivě přes 50 kg do 100 kg | [24 empty] | POP
SPU
47 | 899722114 | Krytí potrubí z plastů výstražnou fólií z PVC 40 cm | m | 196.65 |  | 0 |  | 0 |  | 0 | 21 | 0 | 0.00013 | 0.03 | 0 | 0 |  | Vlastní | Indiv | 0 | 0 |  | Práce |  |  |  | POL1_1
|  | Krytí potrubí z plastů výstražnou fólií z PVC šířky 40 cm | [24 empty] | POP
|  | fólie bílá : | [24 empty] | VV | 0
|  | 171*1,15 : | [24 empty] | VV | 0
|  | 196,65 |  | 196.65 | [22 empty] | VV | 0
SPU
48 | 28611546 | přechod kanalizační PVC na kameninové hrdlo DN 160 | kus | 15 |  | 0 |  | 0 |  | 0 | 21 | 0 | 0.00065 | 0.01 | 0 | 0 |  | Vlastní | Indiv | 0 | 0 |  | Specifikace |  |  |  | POL3_0
|  | přechod kanalizační PVC na kameninové hrdlo DN 160 | [24 empty] | POP
SPU
49 | 28613110 | potrubí vodovodní HDPE100 PN 16 SDR11 6m 100m 32x3,0mm | m | 190.922 |  | 0 |  | 0 |  | 0 | 21 | 0 | 0.00027 | 0.05 | 0 | 0 |  | Vlastní | Indiv | 0 | 0 |  | Specifikace |  |  |  | POL3_0
|  | potrubí vodovodní PE100 PN 16 SDR11 6m 100m 32x3,0mm | [24 empty] | POP
|  | zvýšení ztratného z důvodu většího počtu přípojek : | [24 empty] | VV | 0
|  | 171*1,1 : | [24 empty] | VV | 0
|  | 188,1*1,015 'Přepočtené koeficientem množství : | [24 empty] | VV | 0
|  | 190,922 |  | 190.922 | [22 empty] | VV | 0
SPU
50 | 28613174 | potrubí vodovodní PE100 SDR11 se signalizační vrstvou 100m 75x6,8mm | m | 16.24 |  | 0 |  | 0 |  | 0 | 21 | 0 | 0.00148 | 0.02 | 0 | 0 |  | Vlastní | Indiv | 0 | 0 |  | Specifikace |  |  |  | POL3_0
|  | potrubí vodovodní PE100 SDR11 se signalizační vrstvou 100m 75x6,8mm | [24 empty] | POP
|  | 16*1,015 'Přepočtené koeficientem množství : | [24 empty] | VV | 0
|  | 16,24 |  | 16.24 | [22 empty] | VV | 0
SPU
51 | 28613754R | trubka plastová vodovodní hladká; LDPE (PE 40); SDR 7,4; PN 10; D = 50,0 mm; s = 6,90 mm; l = 50000,0 mm | m | 16.24 |  | 0 |  | 0 |  | 0 | 21 | 0 | 0.00091 | 0.01 | 0 | 0 | SPCM | RTS 20/ I | RTS 19/ II | 0 | 0 |  | Specifikace |  |  |  | POL3_0
|  | potrubí vodovodní LDPE (rPE) D 50x6,9mm | [24 empty] | POP
|  | použití jako chráničky bez manžet : | [24 empty] | VV | 0
|  | 16 : | [24 empty] | VV | 0
|  | 16*1,015 'Přepočtené koeficientem množství : | [24 empty] | VV | 0
|  | 16,24 |  | 16.24 | [22 empty] | VV | 0
SPU
52 | 28615969 | elektrospojka SDR11 PE 100 PN16 D 32mm | kus | 32 |  | 0 |  | 0 |  | 0 | 21 | 0 | 5e-05 | 0 | 0 | 0 |  | Vlastní | Indiv | 0 | 0 |  | Specifikace |  |  |  | POL3_0
|  | elektrospojka SDR11 PE 100 PN16 D 32mm | [24 empty] | POP
SPU
53 | 28617022 | trubka kanalizační PP plnostěnná třívrstvá DN 300x6000mm SN10 | m | 6 |  | 0 |  | 0 |  | 0 | 21 | 0 | 0.01142 | 0.07 | 0 | 0 |  | Vlastní | Indiv | 0 | 0 |  | Specifikace |  |  |  | POL3_0
|  | trubka kanalizační PP plnostěnná třívrstvá DN 300x6000mm SN10 | [24 empty] | POP
|  | v dílce 3,5m použití jako chráničky : | [24 empty] | VV | 0
|  | dodání celé trouby a následné zkrácení : | [24 empty] | VV | 0
|  | 6 : | [24 empty] | VV | 0
|  | 6 |  | 6 | [22 empty] | VV | 0
SPU
54 | 28655102R | redukce PP-R; SDR 6,0; PN 20; D = 25,0 mm; d = 20,0 mm; hladká; spoj svařovaný | kus | 4 |  | 0 |  | 0 |  | 0 | 21 | 0 | 0.00015 | 0 | 0 | 0 | SPCM | RTS 20/ I | RTS 19/ II | 0 | 0 |  | Specifikace |  |  |  | POL3_0
|  | manžeta chráničky vč. upínací pásky 32x90mm DN 25x100 | [24 empty] | POP
SPU
55 | 28655121R | T-kus 90,0 °; PP-R; redukovaný; SDR 6,0; PN 20; D = 20,0 mm; D2 = 16 mm; D3 = 20 mm; l = 54 mm; spoj svařovaný | kus | 2 |  | 0 |  | 0 |  | 0 | 21 | 0 | 0.0012 | 0 | 0 | 0 | SPCM | RTS 20/ I | RTS 19/ II | 0 | 0 |  | Specifikace |  |  |  | POL3_0
|  | manžeta chráničky vč. upínací pásky 160x324mm DN 150x300 | [24 empty] | POP
SPU
56 | 56230514 | šachta vodoměrná hranatá tl 8mm včetně výztuhy 0,9/1,2/1,6 m | kus | 3 |  | 0 |  | 0 |  | 0 | 21 | 0 | 0.085 | 0.26 | 0 | 0 |  | Vlastní | Indiv | 0 | 0 |  | Specifikace |  |  |  | POL3_0
|  | šachta vodoměrná hranatá tl 8mm včetně výztuhy 0,9/1,2/1,6 m | [24 empty] | POP
SPU
57 | 59224002R | skruž železobetonová DN = 1 000,0 mm; h = 1 000,0 mm; s = 90,00 mm; počet stupadel 4; ocelové s PE povlakem; Pu 47 kN/m; beton C 35/45 | kus | 20 |  | 0 |  | 0 |  | 0 | 21 | 0 | 0.74 | 14.8 | 0 | 0 | SPCM | RTS 20/ I | RTS 19/ II | 0 | 0 |  | Specifikace |  |  |  | POL3_0
|  | dílec betonový pro vstupní šachty 100x100x9cm | [24 empty] | POP
|  | 2ks na provizorní šachtu : | [24 empty] | VV | 0
|  | skruže s poplastovanými ocelovými stupadly : | [24 empty] | VV | 0
|  | 10*2 : | [24 empty] | VV | 0
|  | 20 |  | 20 | [22 empty] | VV | 0
SPU
58 | 59710632R | trouba kameninová DN 150,0 mm; l = 1000,0 mm; spoj F; FN 34 kN/m | m | 134.31 |  | 0 |  | 0 |  | 0 | 21 | 0 | 0.024 | 3.22 | 0 | 0 | SPCM | RTS 20/ I | Indiv | 0 | 0 |  | Specifikace |  |  |  | POL3_0
|  | trouba kameninová glazovaná DN 150 dl 1,00m spojovací systém F | [24 empty] | POP
|  | odečtená délka 122,1m, zvýšení ztratného z důvodu krátkých přípojek na 10% : | [24 empty] | VV | 0
|  | 122,1*1,1 : | [24 empty] | VV | 0
|  | 134,31 |  | 134.31 | [22 empty] | VV | 0
SPU
59 | 59710964 | koleno kameninové glazované DN 150 30° spojovací systém F | kus | 15.225 |  | 0 |  | 0 |  | 0 | 21 | 0 | 0.01 | 0.15 | 0 | 0 |  | Vlastní | Indiv | 0 | 0 |  | Specifikace |  |  |  | POL3_0
|  | koleno kameninové glazované DN 150 30° spojovací systém F | [24 empty] | POP
|  | 15*1,015 'Přepočtené koeficientem množství : | [24 empty] | VV | 0
|  | 15,225 |  | 15.225 | [22 empty] | VV | 0
SPU
Díl: | 9 | Ostatní konstrukce a práce, bourání |  |  |  | 0 |  | 0 |  | 0 |  | 0 |  | 0 |  | 0 |  |  |  |  | 4.5 | [5 empty] | DIL
60 | 919731122R00 | Zarovnání styčné plochy podkladu nebo krytu živičné, tloušťky přes 50 do 100 mm | m | 30 |  | 0 |  | 0 |  | 0 | 21 | 0 | 0 | 0 | 0 | 0 | 822-1 | RTS 20/ I | RTS 19/ II | 0.09 | 2.7 |  | Práce |  |  |  | POL1_1
|  | podél vybourané části komunikace nebo zpevněné plochy | [24 empty] | SPI
|  | Zarovnání styčné plochy podkladu nebo krytu podél vybourané části komunikace nebo zpevněné plochy živičné tl. přes 50 do 100 mm | [24 empty] | POP |  | Zarovnání styčné plochy podkladu nebo krytu podél vybourané části komunikace nebo zpevněné plochy živičné tl. přes 50 do 100 mm
|  | ve sjezdu SO 11 : | [24 empty] | VV | 0
|  | 15*2 : | [24 empty] | VV | 0
|  | 30 |  | 30 | [22 empty] | VV | 0
SPU
61 | 919735113R00 | Řezání stávajících krytů nebo podkladů živičných, hloubky přes 100 do 150 mm | m | 30 |  | 0 |  | 0 |  | 0 | 21 | 0 | 0 | 0 | 0 | 0 | 822-1 | RTS 20/ I | RTS 19/ II | 0.06 | 1.8 |  | Práce |  |  |  | POL1_1
|  | včetně spotřeby vody | [24 empty] | SPI
|  | Řezání stávajícího živičného krytu nebo podkladu hloubky přes 100 do 150 mm | [24 empty] | POP
|  | ve sjezdu SO 11 : | [24 empty] | VV | 0
|  | 15*2 : | [24 empty] | VV | 0
|  | 30 |  | 30 | [22 empty] | VV | 0
SPU
Díl: | 997 | Přesun sutě |  |  |  | 0 |  | 0 |  | 0 |  | 0 |  | 0 |  | 0 |  |  |  |  | 0 | [5 empty] | DIL
62 | 997002511 | Vodorovné přemístění suti a vybouraných hmot bez naložení ale se složením a urovnáním do 1 km | t | 19.584 |  | 0 |  | 0 |  | 0 | 21 | 0 | 0 | 0 | 0 | 0 |  | Vlastní | Indiv | 0 | 0 |  | Práce |  |  |  | POL1_1
|  | Vodorovné přemístění suti a vybouraných hmot bez naložení, se složením a hrubým urovnáním na vzdálenost do 1 km | [24 empty] | POP |  | Vodorovné přemístění suti a vybouraných hmot bez naložení, se složením a hrubým urovnáním na vzdálenost do 1 km
SPU
63 | 997002519 | Příplatek ZKD 1 km přemístění suti a vybouraných hmot | t | 411.264 |  | 0 |  | 0 |  | 0 | 21 | 0 | 0 | 0 | 0 | 0 |  | Vlastní | Indiv | 0 | 0 |  | Práce |  |  |  | POL1_1
|  | Vodorovné přemístění suti a vybouraných hmot bez naložení, se složením a hrubým urovnáním Příplatek kceně za každý další i započatý 1 km přes 1 km | [24 empty] | POP |  | Vodorovné přemístění suti a vybouraných hmot bez naložení, se složením a hrubým urovnáním Příplatek kceně za každý další i započatý 1 km přes 1 km
|  | 49,584*21 'Přepočtené koeficientem množství : | [24 empty] | VV | 0
|  | 19,584*21 |  | 411.264 | [22 empty] | VV | 0
SPU
64 | 997013645 | Poplatek za uložení na skládce (skládkovné) odpadu asfaltového bez dehtu kód odpadu 17 03 02 | t | 1.95 |  | 0 |  | 0 |  | 0 | 21 | 0 | 0 | 0 | 0 | 0 |  | Vlastní | Indiv | 0 | 0 |  | Práce |  |  |  | POL1_1
|  | Poplatek za uložení stavebního odpadu na skládce (skládkovné) asfaltového bez obsahu dehtu zatříděného do Katalogu odpadů pod kódem 17 03 02 | [24 empty] | POP |  | Poplatek za uložení stavebního odpadu na skládce (skládkovné) asfaltového bez obsahu dehtu zatříděného do Katalogu odpadů pod kódem 17 03 02
SPU
65 | 997013655 | Poplatek za uložení na skládce (skládkovné) zeminy a kamení kód odpadu 17 05 04 | t | 19.584 |  | 0 |  | 0 |  | 0 | 21 | 0 | 0 | 0 | 0 | 0 |  | Vlastní | Indiv | 0 | 0 |  | Práce |  |  |  | POL1_1
|  | Poplatek za uložení stavebního odpadu na skládce (skládkovné) zeminy a kamení zatříděného do Katalogu odpadů pod kódem 17 05 04 | [24 empty] | POP |  | Poplatek za uložení stavebního odpadu na skládce (skládkovné) zeminy a kamení zatříděného do Katalogu odpadů pod kódem 17 05 04
SPU
Díl: | 998 | Přesun hmot |  |  |  | 0 |  | 0 |  | 0 |  | 0 |  | 0 |  | 0 |  |  |  |  | 1.71 | [5 empty] | DIL
66 | 998275101R00 | Přesun hmot pro kanalizace z trub kameninových Přesun hmot pro trubní vedení z trub kameninových otevřený výkop | t | 14.5 |  | 0 |  | 0 |  | 0 | 21 | 0 | 0 | 0 | 0 | 0 | 827-1 | RTS 20/ I | RTS 19/ II | 0.1 | 1.45 |  | Práce |  |  |  | POL1_
|  | trubní ražené nebo hloubené (827 2.5), včetně drobných objektů | [24 empty] | SPI
|  | Přesun hmot pro trubní vedení hloubené ztrub kameninových pro kanalizace v otevřeném výkopu dopravní vzdálenost do 15 m | [24 empty] | POP |  | Přesun hmot pro trubní vedení hloubené ztrub kameninových pro kanalizace v otevřeném výkopu dopravní vzdálenost do 15 m
SPU
67 | 998276101R00 | Přesun hmot pro trubní vedení z trub plastových nebo sklolaminátových z trub z plastických hmot otevřený výkop | t | 1.23 |  | 0 |  | 0 |  | 0 | 21 | 0 | 0 | 0 | 0 | 0 | 827-1 | RTS 20/ I | RTS 19/ II | 0.21 | 0.26 |  | Práce |  |  |  | POL1_
|  | vodovodu nebo kanalizace ražené nebo hloubené (827 1.1, 827 1.9, 827 2.1, 827 2.9), drobných objektů | [24 empty] | SPI
|  | Přesun hmot pro trubní vedení hloubené ztrub z plastických hmot nebo sklolaminátových pro vodovody nebo kanalizace v otevřeném výkopu dopravní vzdálenost do 15 m | [24 empty] | POP |  | Přesun hmot pro trubní vedení hloubené ztrub z plastických hmot nebo sklolaminátových pro vodovody nebo kanalizace v otevřeném výkopu dopravní vzdálenost do 15 m
SPU
Díl: | VRN9 | Ostatní náklady |  |  |  | 0 |  | 0 |  | 0 |  | 0 |  | 0 |  | 0 |  |  |  |  | 0 | [5 empty] | DIL
68 | 040001000 | Inženýrská činnost | soubor | 1 |  | 0 |  | 0 |  | 0 | 21 | 0 | 0 | 0 | 0 | 0 |  | Vlastní | Indiv | 0 | 0 |  | Práce |  |  |  | POL1_1
|  | Inženýrská činnost | [24 empty] | POP
|  | hutnící zkoušky v komunikacích : | [24 empty] | VV | 0
|  | odsouhlasení materiálového probvedení provozovatelelm : | [24 empty] | VV | 0
|  | komplet. činnost vč. poplatků : | [24 empty] | VV | 0
|  | 1 : | [24 empty] | VV | 0
|  | 1 |  | 1 | [22 empty] | VV | 0
SPU
69 | 090001000 | Ostatní náklady | soubor | 1 |  | 0 |  | 0 |  | 0 | 21 | 0 | 0 | 0 | 0 | 0 |  | Vlastní | Indiv | 0 | 0 |  | Práce |  |  |  | POL1_1
|  | Ostatní náklady | [24 empty] | POP
|  | geodetické zaměření provedení stavby : | [24 empty] | VV | 0
|  | dokumentace provedení stavby : | [24 empty] | VV | 0
|  | součinnost s vlastníkinemovitostí - napojení resp. odpojení stávajících vodovodních zdrojů ve vnitřních instalacích : | [24 empty] | VV | 0
|  | 1 : | [24 empty] | VV | 0
|  | 1 |  | 1 | [22 empty] | VV | 0
SPU
[25 empty] | 15 | 21 | DPH
| Celkem |  |  |  |  | 0 | [18 empty] | 0 | 0 | SUM
END
Note on S6: Jedná se o informaci, zda se jedná o položku, která je do rozpočtu zadána z cenové soustavy RTS, nebo vlastní.
Note on T6: Jedná se o název CÚ, která je zadána u položky rozpočtu

## SO 401 SO 401 Pol
Položkový soupis prací a dodávek | [26 empty] | #TypZaznamu#
S: | III_3928 | Velká Bíteš - Rekonstrukce násypu | [24 empty] | STA
O: | SO 401 | Veřejné osvětlení - Prodloužení ul Rajhradská | [21 empty] | STA |  |  | OBJ
R: | SO 401 | Veřejné osvětlení - uznatelné náklady | [24 empty] | ROZ
P.č. | Číslo položky | Název položky | MJ | Množství | Cena / MJ | Celkem | Dodávka | Dodávka celk. | Montáž | Montáž celk. | DPH | Cena s DPH | Hmotnost / MJ | Hmotnost celk.(t) | Dem. hmotnost / MJ | Dem. hmotnost celk.(t) | Ceník | Cen. soustava / platnost | Cenová úroveň | Nhod / MJ | Nhod celk. | Dodavatel | Typ položky
Díl: | _10 | 001: Zemní práce |  |  |  | 0 |  | 0 |  | 0 |  | 0 |  | 0 |  | 0 |  |  |  |  | 0 | [5 empty] | DIL
1 | 162701105 | Vodorovné přemístění do 10000 m výkopku/sypaniny z horniny tř. 1 až 4 | m3 | 30.578 |  | 0 |  | 0 |  | 0 | 21 | 0 | 0 | 0 | 0 | 0 |  | Vlastní | Indiv | 0 | 0 |  | Práce |  |  |  | POL1_1
|  | 0,8*0,8*1,7*6+0,5*1,2*15+0,35*0,5*20+0,35*0,2*165 | [24 empty] | POP
SPU
2 | 167101101 | Nakládání výkopku z hornin tř. 1 až 4 do 100 m3 | m3 | 30.578 |  | 0 |  | 0 |  | 0 | 21 | 0 | 0 | 0 | 0 | 0 |  | Vlastní | Indiv | 0 | 0 |  | Práce |  |  |  | POL1_1
|  | 0,8*0,8*1,7*6+0,5*1,2*15+0,35*0,5*20+0,35*0,2*165 | [24 empty] | POP
SPU
3 | 171201201 | Uložení sypaniny na skládky | m3 | 30.578 |  | 0 |  | 0 |  | 0 | 21 | 0 | 0 | 0 | 0 | 0 |  | Vlastní | Indiv | 0 | 0 |  | Práce |  |  |  | POL1_1
|  | 0,8*0,8*1,7*6+0,5*1,2*15+0,35*0,5*20+0,35*0,2*165 | [24 empty] | POP
SPU
4 | 171201211 | Poplatek za uložení stavebního odpadu - zeminy a kameniva na skládce | t | 51.9826 |  | 0 |  | 0 |  | 0 | 21 | 0 | 0 | 0 | 0 | 0 |  | Vlastní | Indiv | 0 | 0 |  | Práce |  |  |  | POL1_1
|  | (0,8*0,8*1,7*6+0,5*1,2*15+0,35*0,5*20+0,35*0,2*165)*1,7 | [24 empty] | POP
SPU
Díl: | _11 | 046: Zemní práce pro montážní práce |  |  |  | 0 |  | 0 |  | 0 |  | 0 |  | 55.81 |  | 0 |  |  |  |  | 0 | [5 empty] | DIL
5 | 460010024 | Vytyčení trasy vedení kabelového podzemního v zastavěném prostoru | km | 0.2 |  | 0 |  | 0 |  | 0 | 21 | 0 | 0.0088 | 0 | 0 | 0 |  | Vlastní | Indiv | 0 | 0 |  | Práce |  |  |  | POL1_1
SPU
6 | 460050703 | Hloubení nezapažených jam pro stožáry veřejného osvětlení ručně v hornině tř 3 | kus | 6 |  | 0 |  | 0 |  | 0 | 21 | 0 | 0 | 0 | 0 | 0 |  | Vlastní | Indiv | 0 | 0 |  | Práce |  |  |  | POL1_1
SPU
7 | 460120013 | Zásyp jam ručně v hornině třídy 3 | m3 | 6.528 |  | 0 |  | 0 |  | 0 | 21 | 0 | 0 | 0 | 0 | 0 |  | Vlastní | Indiv | 0 | 0 |  | Práce |  |  |  | POL1_1
|  | 0,8*0,8*1,7*6 | [24 empty] | POP
SPU
8 | 460150133 | Hloubení kabelových zapažených i nezapažených rýh ručně š 35 cm, hl 50 cm, v hornině tř 3 | m | 20 |  | 0 |  | 0 |  | 0 | 21 | 0 | 0 | 0 | 0 | 0 |  | Vlastní | Indiv | 0 | 0 |  | Práce |  |  |  | POL1_1
SPU
9 | 460150163 | Hloubení kabelových zapažených i nezapažených rýh ručně š 35 cm, hl 80 cm, v hornině tř 3 | m | 165 |  | 0 |  | 0 |  | 0 | 21 | 0 | 0 | 0 | 0 | 0 |  | Vlastní | Indiv | 0 | 0 |  | Práce |  |  |  | POL1_1
SPU
10 | 460150303 | Hloubení kabelových zapažených i nezapažených rýh ručně š 50 cm, hl 120 cm, v hornině tř 3 | m | 15 |  | 0 |  | 0 |  | 0 | 21 | 0 | 0 | 0 | 0 | 0 |  | Vlastní | Indiv | 0 | 0 |  | Práce |  |  |  | POL1_1
SPU
11 | 460421101 | Lože kabelů z písku nebo štěrkopísku tl 10 cm nad kabel, bez zakrytí, šířky lože do 65 cm | m | 200 |  | 0 |  | 0 |  | 0 | 21 | 0 | 0.1 | 20 | 0 | 0 |  | Vlastní | Indiv | 0 | 0 |  | Práce |  |  |  | POL1_1
SPU
12 | 460490013 | Krytí kabelů výstražnou fólií šířky 34 cm | m | 200 |  | 0 |  | 0 |  | 0 | 21 | 0 | 9e-05 | 0.02 | 0 | 0 |  | Vlastní | Indiv | 0 | 0 |  | Práce |  |  |  | POL1_1
SPU
13 | 460560133 | Zásyp rýh ručně šířky 35 cm, hloubky 50 cm, z horniny třídy 3 | m | 20 |  | 0 |  | 0 |  | 0 | 21 | 0 | 0 | 0 | 0 | 0 |  | Vlastní | Indiv | 0 | 0 |  | Práce |  |  |  | POL1_1
SPU
14 | 460560163 | Zásyp rýh ručně šířky 35 cm, hloubky 80 cm, z horniny třídy 3 | m | 165 |  | 0 |  | 0 |  | 0 | 21 | 0 | 0 | 0 | 0 | 0 |  | Vlastní | Indiv | 0 | 0 |  | Práce |  |  |  | POL1_1
SPU
15 | 460560303 | Zásyp rýh ručně šířky 50 cm, hloubky 120 cm, z horniny třídy 3 | m | 15 |  | 0 |  | 0 |  | 0 | 21 | 0 | 0 | 0 | 0 | 0 |  | Vlastní | Indiv | 0 | 0 |  | Práce |  |  |  | POL1_1
SPU
16 | 460620013 | Provizorní úprava terénu se zhutněním, v hornině tř 3 | m2 | 100 |  | 0 |  | 0 |  | 0 | 21 | 0 | 0 | 0 | 0 | 0 |  | Vlastní | Indiv | 0 | 0 |  | Práce |  |  |  | POL1_1
SPU
17 | X25 | Základ z prostého betonu stožárový - do rostlé zeminy bez bednění | m3 | 6.528 |  | 0 |  | 0 |  | 0 | 21 | 0 | 0 | 0 | 0 | 0 |  | Vlastní | Indiv | 0 | 0 |  | Práce |  |  |  | POL1_1
|  | 0,8*0,8*1,7*6 | [24 empty] | POP
SPU
18 | X27 | Ochrana stávajících sítí | sada | 1 |  | 0 |  | 0 |  | 0 | 21 | 0 | 0 | 0 | 0 | 0 |  | Vlastní | Indiv | 0 | 0 |  | Práce |  |  |  | POL1_1
SPU
19 | 58337303 | štěrkopísek frakce 0-8 | t | 24.565 |  | 0 |  | 0 |  | 0 | 21 | 0 | 1 | 24.57 | 0 | 0 |  | Vlastní | Indiv | 0 | 0 |  | Specifikace |  |  |  | POL3_0
|  | (0,5*0,2*15+0,35*0,2*185)*1,7 | [24 empty] | POP
SPU
20 | 58344197 | štěrkodrť frakce 0/63 | t | 11.22 |  | 0 |  | 0 |  | 0 | 21 | 0 | 1 | 11.22 | 0 | 0 |  | Vlastní | Indiv | 0 | 0 |  | Specifikace |  |  |  | POL3_0
|  | (0,5*0,6*15+0,35*0,3*20)*1,7 | [24 empty] | POP
SPU
21 | X26 | Podkladová vrstva z betonu nebo hlinobetonu | m3 | 0.75 |  | 0 |  | 0 |  | 0 | 21 | 0 | 0 | 0 | 0 | 0 |  | Vlastní | Indiv | 0 | 0 |  | Specifikace |  |  |  | POL3_0
|  | 0,1*0,5*15 | [24 empty] | POP
SPU
Díl: | _12 | 740: Silnoproud |  |  |  | 0 |  | 0 |  | 0 |  | 0 |  | 0.41 |  | 0 |  |  |  |  | 0 | [5 empty] | DIL
22 | 741110053 | Montáž trubka plastová ohebná D přes 35 mm uložená volně | m | 30 |  | 0 |  | 0 |  | 0 | 21 | 0 | 0 | 0 | 0 | 0 |  | Vlastní | Indiv | 0 | 0 |  | Práce |  |  |  | POL1_1
SPU
23 | 741110302 | Montáž trubka ochranná do krabic plastová tuhá D přes 40 do 90 mm uložená pevně | m | 210 |  | 0 |  | 0 |  | 0 | 21 | 0 | 0 | 0 | 0 | 0 |  | Vlastní | Indiv | 0 | 0 |  | Práce |  |  |  | POL1_1
SPU
24 | 741122211 | Montáž kabel Cu plný kulatý žíla 3x1,5 až 6 mm2 uložený volně (CYKY) | m | 60 |  | 0 |  | 0 |  | 0 | 21 | 0 | 0 | 0 | 0 | 0 |  | Vlastní | Indiv | 0 | 0 |  | Práce |  |  |  | POL1_1
SPU
25 | 741122232 | Montáž kabel Cu plný kulatý žíla 5x4 až 6 mm2 uložený volně (CYKY) | m | 250 |  | 0 |  | 0 |  | 0 | 21 | 0 | 0 | 0 | 0 | 0 |  | Vlastní | Indiv | 0 | 0 |  | Práce |  |  |  | POL1_1
SPU
26 | 741130001 | Ukončení vodič izolovaný do 2,5mm2 v rozváděči nebo na přístroji | kus | 36 |  | 0 |  | 0 |  | 0 | 21 | 0 | 0 | 0 | 0 | 0 |  | Vlastní | Indiv | 0 | 0 |  | Práce |  |  |  | POL1_1
SPU
27 | 741130004 | Ukončení vodič izolovaný do 6 mm2 v rozváděči nebo na přístroji | kus | 60 |  | 0 |  | 0 |  | 0 | 21 | 0 | 0 | 0 | 0 | 0 |  | Vlastní | Indiv | 0 | 0 |  | Práce |  |  |  | POL1_1
SPU
28 | 741320001 | Montáž pojistka závitová E 27 do 25 A se zapojením vodičů | kus | 6 |  | 0 |  | 0 |  | 0 | 21 | 0 | 0 | 0 | 0 | 0 |  | Vlastní | Indiv | 0 | 0 |  | Práce |  |  |  | POL1_1
SPU
29 | 741410021 | Montáž vodič uzemňovací pásek průřezu do 120 mm2 v městské zástavbě v zemi | m | 230 |  | 0 |  | 0 |  | 0 | 21 | 0 | 0 | 0 | 0 | 0 |  | Vlastní | Indiv | 0 | 0 |  | Práce |  |  |  | POL1_1
SPU
30 | 741420022 | Montáž svorka hromosvodná se 3 šrouby | kus | 12 |  | 0 |  | 0 |  | 0 | 21 | 0 | 0 | 0 | 0 | 0 |  | Vlastní | Indiv | 0 | 0 |  | Práce |  |  |  | POL1_1
SPU
31 | X06 | Světelný bod kompletní - montáž | kus | 6 |  | 0 |  | 0 |  | 0 | 21 | 0 | 0 | 0 | 0 | 0 |  | Vlastní | Indiv | 0 | 0 |  | Práce |  |  |  | POL1_1
SPU
32 | X13 | Spolupráce s dodavatelem při zapojování a zkouškách | hod | 16 |  | 0 |  | 0 |  | 0 | 21 | 0 | 0 | 0 | 0 | 0 |  | Vlastní | Indiv | 0 | 0 |  | Práce |  |  |  | POL1_1
SPU
33 | X14 | Zabezpečení pracoviště | hod | 16 |  | 0 |  | 0 |  | 0 | 21 | 0 | 0 | 0 | 0 | 0 |  | Vlastní | Indiv | 0 | 0 |  | Práce |  |  |  | POL1_1
SPU
34 | X15 | Napojení na stávající zařízení | hod | 8 |  | 0 |  | 0 |  | 0 | 21 | 0 | 0 | 0 | 0 | 0 |  | Vlastní | Indiv | 0 | 0 |  | Práce |  |  |  | POL1_1
SPU
35 | X16 | Práce autoplošiny, vč. dopravy | hod | 16 |  | 0 |  | 0 |  | 0 | 21 | 0 | 0 | 0 | 0 | 0 |  | Vlastní | Indiv | 0 | 0 |  | Práce |  |  |  | POL1_1
SPU
36 | X17 | Revizní technik - provedení revizních zkoušek | hod | 16 |  | 0 |  | 0 |  | 0 | 21 | 0 | 0 | 0 | 0 | 0 |  | Vlastní | Indiv | 0 | 0 |  | Práce |  |  |  | POL1_1
SPU
37 | X18 | Spolupráce s revizním technikem | hod | 5 |  | 0 |  | 0 |  | 0 | 21 | 0 | 0 | 0 | 0 | 0 |  | Vlastní | Indiv | 0 | 0 |  | Práce |  |  |  | POL1_1
SPU
38 | X33 | Zkušební provoz | hod | 4 |  | 0 |  | 0 |  | 0 | 21 | 0 | 0 | 0 | 0 | 0 |  | Vlastní | Indiv | 0 | 0 |  | Práce |  |  |  | POL1_1
SPU
39 | 34111030 | kabel silový s Cu jádrem 1 kV 3x1,5mm2 | m | 60 |  | 0 |  | 0 |  | 0 | 21 | 0 | 0.00012 | 0.01 | 0 | 0 |  | Vlastní | Indiv | 0 | 0 |  | Specifikace |  |  |  | POL3_0
SPU
40 | 34111100 | kabel silový s Cu jádrem 1 kV 5x6mm2 | m | 250 |  | 0 |  | 0 |  | 0 | 21 | 0 | 0.00053 | 0.13 | 0 | 0 |  | Vlastní | Indiv | 0 | 0 |  | Specifikace |  |  |  | POL3_0
SPU
41 | 34523416 | vložka pojistková E27 normální 2410 10A | kus | 6 |  | 0 |  | 0 |  | 0 | 21 | 0 | 3e-05 | 0 | 0 | 0 |  | Vlastní | Indiv | 0 | 0 |  | Specifikace |  |  |  | POL3_0
SPU
42 | 34571065 | trubka elektroinstalační ohebná z PVC (ČSN) 2336 | m | 30 |  | 0 |  | 0 |  | 0 | 21 | 0 | 0.00012 | 0 | 0 | 0 |  | Vlastní | Indiv | 0 | 0 |  | Specifikace |  |  |  | POL3_0
SPU
43 | 34571351 | trubka elektroinstalační ohebná dvouplášťová korugovaná D 41/50 mm, HDPE+LDPE | m | 210 |  | 0 |  | 0 |  | 0 | 21 | 0 | 0.00026 | 0.05 | 0 | 0 |  | Vlastní | Indiv | 0 | 0 |  | Specifikace |  |  |  | POL3_0
SPU
44 | 34760408 | výbojka sodíková vysokotlaká 50W E27 | kus | 6 |  | 0 |  | 0 |  | 0 | 21 | 0 | 8e-05 | 0 | 0 | 0 |  | Vlastní | Indiv | 0 | 0 |  | Specifikace |  |  |  | POL3_0
SPU
45 | 35441895 | svorka připojovací k připojení kovových částí | kus | 6 |  | 0 |  | 0 |  | 0 | 21 | 0 | 0.00016 | 0 | 0 | 0 |  | Vlastní | Indiv | 0 | 0 |  | Specifikace |  |  |  | POL3_0
SPU
46 | 35441925 | svorka zkušební pro lano D 6-12 mm, FeZn | kus | 6 |  | 0 |  | 0 |  | 0 | 21 | 0 | 0.0002 | 0 | 0 | 0 |  | Vlastní | Indiv | 0 | 0 |  | Specifikace |  |  |  | POL3_0
SPU
47 | 35442062 | pás zemnící 30x4mm FeZn | kg | 219 |  | 0 |  | 0 |  | 0 | 21 | 0 | 0.001 | 0.22 | 0 | 0 |  | Vlastní | Indiv | 0 | 0 |  | Specifikace |  |  |  | POL3_0
SPU
48 | X01 | Výbojkové svítidlo ST 50 / 5NA 392 E1 MS01 | kus | 6 |  | 0 |  | 0 |  | 0 | 21 | 0 | 0 | 0 | 0 | 0 |  | Vlastní | Indiv | 0 | 0 |  | Specifikace |  |  |  | POL3_0
SPU
49 | X02 | Osvětlovací stožár bezpaticový třístupňový, žárový zinek, v= 8m nad zemí, K8-133/89/60 | kus | 6 |  | 0 |  | 0 |  | 0 | 21 | 0 | 0 | 0 | 0 | 0 |  | Vlastní | Indiv | 0 | 0 |  | Specifikace |  |  |  | POL3_0
SPU
50 | X021 | Výložník jednoramenný SK 1 - 1000, žárový zinek, L = 1m | kus | 6 |  | 0 |  | 0 |  | 0 | 21 | 0 | 0 | 0 | 0 | 0 |  | Vlastní | Indiv | 0 | 0 |  | Specifikace |  |  |  | POL3_0
SPU
51 | X03 | Ochranné manžety , plastové OM 133 | kus | 6 |  | 0 |  | 0 |  | 0 | 21 | 0 | 0 | 0 | 0 | 0 |  | Vlastní | Indiv | 0 | 0 |  | Specifikace |  |  |  | POL3_0
SPU
52 | X04 | Stožárová svorkovnice SR 581-27 Z/Cu | kus | 6 |  | 0 |  | 0 |  | 0 | 21 | 0 | 0 | 0 | 0 | 0 |  | Vlastní | Indiv | 0 | 0 |  | Specifikace |  |  |  | POL3_0
SPU
53 | X05 | Trubka PVC D=250 mm, do základu pro stožár | kus | 6 |  | 0 |  | 0 |  | 0 | 21 | 0 | 0 | 0 | 0 | 0 |  | Vlastní | Indiv | 0 | 0 |  | Specifikace |  |  |  | POL3_0
SPU
[25 empty] | 15 | 21 | DPH
| Celkem |  |  |  |  | 0 | [18 empty] | 0 | 0 | SUM
END
Note on S6: Jedná se o informaci, zda se jedná o položku, která je do rozpočtu zadána z cenové soustavy RTS, nebo vlastní.
Note on T6: Jedná se o název CÚ, která je zadána u položky rozpočtu

## SO 402 SO 402.1 Pol
Položkový soupis prací a dodávek | [26 empty] | #TypZaznamu#
S: | III_3928 | Velká Bíteš - Rekonstrukce násypu | [24 empty] | STA
O: | SO 402 | Rekonstrukce násypu - Nasvícení přechodu pro chdoce a VO | [21 empty] | STA |  |  | OBJ
R: | SO 402.1 | Veřejné osvětlení - Uznatelné náklady | [24 empty] | ROZ
P.č. | Číslo položky | Název položky | MJ | Množství | Cena / MJ | Celkem | Dodávka | Dodávka celk. | Montáž | Montáž celk. | DPH | Cena s DPH | Hmotnost / MJ | Hmotnost celk.(t) | Dem. hmotnost / MJ | Dem. hmotnost celk.(t) | Ceník | Cen. soustava / platnost | Cenová úroveň | Nhod / MJ | Nhod celk. | Dodavatel | Typ položky
Díl: | _12 | 001: Zemní práce |  |  |  | 0 |  | 0 |  | 0 |  | 0 |  | 0 |  | 0 |  |  |  |  | 0 | [5 empty] | DIL
1 | 162301102 | Vodorovné přemístění do 1000 m výkopku/sypaniny z horniny tř. 1 až 4 | m3 | 111.92 |  | 0 |  | 0 |  | 0 | 21 | 0 | 0 | 0 | 0 | 0 |  | Vlastní | Indiv | 0 | 0 |  | Práce |  |  |  | POL1_1
|  | 0,8*0,8*1,7*15+0,5*1,2*80+0,35*0,5*220+0,35*0,2*130 | [24 empty] | POP
SPU
2 | 171201201 | Uložení sypaniny na skládky | m3 | 111.92 |  | 0 |  | 0 |  | 0 | 21 | 0 | 0 | 0 | 0 | 0 |  | Vlastní | Indiv | 0 | 0 |  | Práce |  |  |  | POL1_1
|  | 0,8*0,8*1,7*15+0,5*1,2*80+0,35*0,5*220+0,35*0,2*130 | [24 empty] | POP
SPU
Díl: | _13 | 046: Zemní práce pro montážní práce |  |  |  | 0 |  | 0 |  | 0 |  | 0 |  | 196.21 |  | 0 |  |  |  |  | 0 | [5 empty] | DIL
3 | 460010024 | Vytyčení trasy vedení kabelového podzemního v zastavěném prostoru | km | 0.5 |  | 0 |  | 0 |  | 0 | 21 | 0 | 0.0088 | 0 | 0 | 0 |  | Vlastní | Indiv | 0 | 0 |  | Práce |  |  |  | POL1_1
SPU
4 | 460050703 | Hloubení nezapažených jam pro stožáry veřejného osvětlení ručně v hornině tř 3 | kus | 15 |  | 0 |  | 0 |  | 0 | 21 | 0 | 0 | 0 | 0 | 0 |  | Vlastní | Indiv | 0 | 0 |  | Práce |  |  |  | POL1_1
SPU
5 | 460120013 | Zásyp jam ručně v hornině třídy 3 | m3 | 18 |  | 0 |  | 0 |  | 0 | 21 | 0 | 0 | 0 | 0 | 0 |  | Vlastní | Indiv | 0 | 0 |  | Práce |  |  |  | POL1_1
|  | 1*1*1,2*15 | [24 empty] | POP
SPU
6 | 460150133 | Hloubení kabelových zapažených i nezapažených rýh ručně š 35 cm, hl 50 cm, v hornině tř 3 | m | 220 |  | 0 |  | 0 |  | 0 | 21 | 0 | 0 | 0 | 0 | 0 |  | Vlastní | Indiv | 0 | 0 |  | Práce |  |  |  | POL1_1
SPU
7 | 460150163 | Hloubení kabelových zapažených i nezapažených rýh ručně š 35 cm, hl 80 cm, v hornině tř 3 | m | 130 |  | 0 |  | 0 |  | 0 | 21 | 0 | 0 | 0 | 0 | 0 |  | Vlastní | Indiv | 0 | 0 |  | Práce |  |  |  | POL1_1
SPU
8 | 460150303 | Hloubení kabelových zapažených i nezapažených rýh ručně š 50 cm, hl 120 cm, v hornině tř 3 | m | 80 |  | 0 |  | 0 |  | 0 | 21 | 0 | 0 | 0 | 0 | 0 |  | Vlastní | Indiv | 0 | 0 |  | Práce |  |  |  | POL1_1
SPU
9 | 460421101 | Lože kabelů z písku nebo štěrkopísku tl 10 cm nad kabel, bez zakrytí, šířky lože do 65 cm | m | 430 |  | 0 |  | 0 |  | 0 | 21 | 0 | 0.1 | 43 | 0 | 0 |  | Vlastní | Indiv | 0 | 0 |  | Práce |  |  |  | POL1_1
SPU
10 | 460490013 | Krytí kabelů výstražnou fólií šířky 34 cm | m | 430 |  | 0 |  | 0 |  | 0 | 21 | 0 | 9e-05 | 0.04 | 0 | 0 |  | Vlastní | Indiv | 0 | 0 |  | Práce |  |  |  | POL1_1
SPU
11 | 460560133 | Zásyp rýh ručně šířky 35 cm, hloubky 50 cm, z horniny třídy 3 | m | 220 |  | 0 |  | 0 |  | 0 | 21 | 0 | 0 | 0 | 0 | 0 |  | Vlastní | Indiv | 0 | 0 |  | Práce |  |  |  | POL1_1
SPU
12 | 460560163 | Zásyp rýh ručně šířky 35 cm, hloubky 80 cm, z horniny třídy 3 | m | 130 |  | 0 |  | 0 |  | 0 | 21 | 0 | 0 | 0 | 0 | 0 |  | Vlastní | Indiv | 0 | 0 |  | Práce |  |  |  | POL1_1
SPU
13 | 460560303 | Zásyp rýh ručně šířky 50 cm, hloubky 120 cm, z horniny třídy 3 | m | 80 |  | 0 |  | 0 |  | 0 | 21 | 0 | 0 | 0 | 0 | 0 |  | Vlastní | Indiv | 0 | 0 |  | Práce |  |  |  | POL1_1
SPU
14 | 460620013 | Provizorní úprava terénu se zhutněním, v hornině tř 3 | m2 | 215 |  | 0 |  | 0 |  | 0 | 21 | 0 | 0 | 0 | 0 | 0 |  | Vlastní | Indiv | 0 | 0 |  | Práce |  |  |  | POL1_1
SPU
15 | X25 | Základ z prostého betonu stožárový - do rostlé zeminy bez bednění | m3 | 18 |  | 0 |  | 0 |  | 0 | 21 | 0 | 0 | 0 | 0 | 0 |  | Vlastní | Indiv | 0 | 0 |  | Práce |  |  |  | POL1_1
|  | 1*1*1,2*15 | [24 empty] | POP
SPU
16 | X26a | Podkladní vrstva z betonu nebo hlinitobetonu | m3 | 4 |  | 0 |  | 0 |  | 0 | 21 | 0 | 0 | 0 | 0 | 0 |  | Vlastní | Indiv | 0 | 0 |  | Práce |  |  |  | POL1_1
|  | 0,1*0,5*80 | [24 empty] | POP
SPU
17 | X27 | Ochrana stávajících sítí | sada | 1 |  | 0 |  | 0 |  | 0 | 21 | 0 | 0 | 0 | 0 | 0 |  | Vlastní | Indiv | 0 | 0 |  | Práce |  |  |  | POL1_1
SPU
18 | X28 | Protlak pod komunikací II. tř. č. 602, vč. startovací jamy, v zemině tř. IV. | m | 15 |  | 0 |  | 0 |  | 0 | 21 | 0 | 0 | 0 | 0 | 0 |  | Vlastní | Indiv | 0 | 0 |  | Práce |  |  |  | POL1_1
SPU
19 | 58337303 | štěrkopísek frakce 0-8 | t | 73.1 |  | 0 |  | 0 |  | 0 | 21 | 0 | 1 | 73.1 | 0 | 0 |  | Vlastní | Indiv | 0 | 0 |  | Specifikace |  |  |  | POL3_0
|  | 0,5*0,2*430*1,7 | [24 empty] | POP
|  | 0,5*0,2*430*1,7 |  | 73.1 | [22 empty] | VV | 0
SPU
20 | 58344197 | štěrkodrť frakce 0/63 | t | 80.07 |  | 0 |  | 0 |  | 0 | 21 | 0 | 1 | 80.07 | 0 | 0 |  | Vlastní | Indiv | 0 | 0 |  | Specifikace |  |  |  | POL3_0
|  | (0,5*0,6*80+0,35*0,3*220)*1,7 | [24 empty] | POP
SPU
Díl: | _14 | 740: Silnoproud |  |  |  | 0 |  | 0 |  | 0 |  | 0 |  | 4.02 |  | 0 |  |  |  |  | 0 | [5 empty] | DIL
21 | 741110053 | Montáž trubka plastová ohebná D přes 35 mm uložená volně | m | 40 |  | 0 |  | 0 |  | 0 | 21 | 0 | 0 | 0 | 0 | 0 |  | Vlastní | Indiv | 0 | 0 |  | Práce |  |  |  | POL1_1
SPU
22 | 741110312 | Montáž trubka ochranná do krabic plastová tuhá D přes 40 do 90 mm uložená volně | m | 460 |  | 0 |  | 0 |  | 0 | 21 | 0 | 0 | 0 | 0 | 0 |  | Vlastní | Indiv | 0 | 0 |  | Práce |  |  |  | POL1_1
SPU
23 | 741122211 | Montáž kabel Cu plný kulatý žíla 3x1,5 až 6 mm2 uložený volně (CYKY) | m | 135 |  | 0 |  | 0 |  | 0 | 21 | 0 | 0 | 0 | 0 | 0 |  | Vlastní | Indiv | 0 | 0 |  | Práce |  |  |  | POL1_1
SPU
24 | 741122232 | Montáž kabel Cu plný kulatý žíla 5x4 až 6 mm2 uložený volně (CYKY) | m | 545 |  | 0 |  | 0 |  | 0 | 21 | 0 | 0 | 0 | 0 | 0 |  | Vlastní | Indiv | 0 | 0 |  | Práce |  |  |  | POL1_1
|  | 545 |  | 545 | [22 empty] | VV | 0
SPU
25 | 741123224 | Montáž kabel Al plný nebo laněný kulatý žíla 4x16 mm2 uložený volně (AYKY) | m | 5 |  | 0 |  | 0 |  | 0 | 21 | 0 | 0 | 0 | 0 | 0 |  | Vlastní | Indiv | 0 | 0 |  | Práce |  |  |  | POL1_1
SPU
26 | 741130001 | Ukončení vodič izolovaný do 2,5mm2 v rozváděči nebo na přístroji | kus | 90 |  | 0 |  | 0 |  | 0 | 21 | 0 | 0 | 0 | 0 | 0 |  | Vlastní | Indiv | 0 | 0 |  | Práce |  |  |  | POL1_1
SPU
27 | 741130004 | Ukončení vodič izolovaný do 6 mm2 v rozváděči nebo na přístroji | kus | 150 |  | 0 |  | 0 |  | 0 | 21 | 0 | 0 | 0 | 0 | 0 |  | Vlastní | Indiv | 0 | 0 |  | Práce |  |  |  | POL1_1
SPU
28 | 741320001 | Montáž pojistka závitová E 27 do 25 A se zapojením vodičů | kus | 16 |  | 0 |  | 0 |  | 0 | 21 | 0 | 0 | 0 | 0 | 0 |  | Vlastní | Indiv | 0 | 0 |  | Práce |  |  |  | POL1_1
|  | 16 |  | 16 | [22 empty] | VV | 0
SPU
29 | 741410021 | Montáž vodič uzemňovací pásek průřezu do 120 mm2 v městské zástavbě v zemi | m | 500 |  | 0 |  | 0 |  | 0 | 21 | 0 | 0 | 0 | 0 | 0 |  | Vlastní | Indiv | 0 | 0 |  | Práce |  |  |  | POL1_1
SPU
30 | 741420022 | Montáž svorka hromosvodná se 3 šrouby | kus | 30 |  | 0 |  | 0 |  | 0 | 21 | 0 | 0 | 0 | 0 | 0 |  | Vlastní | Indiv | 0 | 0 |  | Práce |  |  |  | POL1_1
SPU
31 | X06 | Světelný bod kompletní - montáž | kus | 15 |  | 0 |  | 0 |  | 0 | 21 | 0 | 0 | 0 | 0 | 0 |  | Vlastní | Indiv | 0 | 0 |  | Práce |  |  |  | POL1_1
SPU
32 | X062 | Demontáž stávajících svítidel VO - " A až G" | kus | 3 |  | 0 |  | 0 |  | 0 | 21 | 0 | 0 | 0 | 0 | 0 |  | Vlastní | Indiv | 0 | 0 |  | Práce |  |  |  | POL1_1
SPU
33 | X063 | Demontáž vrchního vedení VO na sloupech | m | 300 |  | 0 |  | 0 |  | 0 | 21 | 0 | 0 | 0 | 0 | 0 |  | Vlastní | Indiv | 0 | 0 |  | Práce |  |  |  | POL1_1
SPU
34 | X071 | Kompletní zařízení excentrické k přechodu pro chodce:2xasym. svítidlo LED 50W,2xsymbol dopr.značky -, přechod pro chodce , 1x stožárová výzbroj, 1xstožár5m, 1x výložník prodloužený, spodní značka přech. | kus | 2 |  | 0 |  | 0 |  | 0 | 21 | 0 | 0.5 | 1 | 0 | 0 |  | Vlastní | Indiv | 0 | 0 |  | Práce |  |  |  | POL1_1
SPU
35 | X073 | Kompletní zařízení excentrické k přechodu pro chodce:2xasym. svítidlo LED 50W,2xsymbol dopr.značky -, přechod pro chodce , 1x stožárová výzbroj, 1xstožár5m, 1x výložník , spodní značka přech. | kus | 2 |  | 0 |  | 0 |  | 0 | 21 | 0 | 0.5 | 1 | 0 | 0 |  | Vlastní | Indiv | 0 | 0 |  | Práce |  |  |  | POL1_1
SPU
36 | X101 | Kabelová chránička pevná na sloup D = 63 mm, 6m | kus | 2 |  | 0 |  | 0 |  | 0 | 21 | 0 | 0 | 0 | 0 | 0 |  | Vlastní | Indiv | 0 | 0 |  | Práce |  |  |  | POL1_1
SPU
37 | X103 | Propichovací svorky, vč. montáže | kus | 4 |  | 0 |  | 0 |  | 0 | 21 | 0 | 0 | 0 | 0 | 0 |  | Vlastní | Indiv | 0 | 0 |  | Práce |  |  |  | POL1_1
SPU
38 | X12 | Kabelová chránička dělená 06110/2 pro ochranu sdělovacích vedení | m | 10 |  | 0 |  | 0 |  | 0 | 21 | 0 | 0 | 0 | 0 | 0 |  | Vlastní | Indiv | 0 | 0 |  | Práce |  |  |  | POL1_1
SPU
39 | X15 | Napojení na stávající zařízení | hod | 8 |  | 0 |  | 0 |  | 0 | 21 | 0 | 0 | 0 | 0 | 0 |  | Vlastní | Indiv | 0 | 0 |  | Práce |  |  |  | POL1_1
SPU
40 | 34111030 | kabel silový s Cu jádrem 1 kV 3x1,5mm2 | m | 135 |  | 0 |  | 0 |  | 0 | 21 | 0 | 0.00012 | 0.02 | 0 | 0 |  | Vlastní | Indiv | 0 | 0 |  | Specifikace |  |  |  | POL3_0
SPU
41 | 34111100 | kabel silový s Cu jádrem 1 kV 5x6mm2 | m | 545 |  | 0 |  | 0 |  | 0 | 21 | 0 | 0.00053 | 0.29 | 0 | 0 |  | Vlastní | Indiv | 0 | 0 |  | Specifikace |  |  |  | POL3_0
SPU
42 | 34112316 | kabel silový s Al jádrem 1 kV 4x16mm2 | m | 5 |  | 0 |  | 0 |  | 0 | 21 | 0 | 0.00061 | 0 | 0 | 0 |  | Vlastní | Indiv | 0 | 0 |  | Specifikace |  |  |  | POL3_0
SPU
43 | 34523416 | vložka pojistková E27 normální 2410 10A | kus | 15 |  | 0 |  | 0 |  | 0 | 21 | 0 | 3e-05 | 0 | 0 | 0 |  | Vlastní | Indiv | 0 | 0 |  | Specifikace |  |  |  | POL3_0
SPU
44 | 34523430 | vložka pojistková E27 normální 2410 16A | kus | 1 |  | 0 |  | 0 |  | 0 | 21 | 0 | 3e-05 | 0 | 0 | 0 |  | Vlastní | Indiv | 0 | 0 |  | Specifikace |  |  |  | POL3_0
SPU
45 | 34571065 | trubka elektroinstalační ohebná z PVC (ČSN) 2336 | m | 40 |  | 0 |  | 0 |  | 0 | 21 | 0 | 0.00012 | 0 | 0 | 0 |  | Vlastní | Indiv | 0 | 0 |  | Specifikace |  |  |  | POL3_0
SPU
46 | 34571351 | trubka elektroinstalační ohebná dvouplášťová korugovaná D 41/50 mm, HDPE+LDPE | m | 495 |  | 0 |  | 0 |  | 0 | 21 | 0 | 0.00026 | 0.13 | 0 | 0 |  | Vlastní | Indiv | 0 | 0 |  | Specifikace |  |  |  | POL3_0
SPU
47 | 34760408 | výbojka sodíková vysokotlaká 50W E27 | kus | 11 |  | 0 |  | 0 |  | 0 | 21 | 0 | 8e-05 | 0 | 0 | 0 |  | Vlastní | Indiv | 0 | 0 |  | Specifikace |  |  |  | POL3_0
SPU
48 | 35441895 | svorka připojovací k připojení kovových částí | kus | 15 |  | 0 |  | 0 |  | 0 | 21 | 0 | 0.00016 | 0 | 0 | 0 |  | Vlastní | Indiv | 0 | 0 |  | Specifikace |  |  |  | POL3_0
SPU
49 | 35441925 | svorka zkušební pro lano D 6-12 mm, FeZn | kus | 15 |  | 0 |  | 0 |  | 0 | 21 | 0 | 0.0002 | 0 | 0 | 0 |  | Vlastní | Indiv | 0 | 0 |  | Specifikace |  |  |  | POL3_0
SPU
50 | 35442062 | pás zemnící 30x4mm FeZn | kg | 475 |  | 0 |  | 0 |  | 0 | 21 | 0 | 0.001 | 0.48 | 0 | 0 |  | Vlastní | Indiv | 0 | 0 |  | Specifikace |  |  |  | POL3_0
SPU
51 | X01 | Výbojkové svítidlo ST 50 / 5NA 392 E1 MS01 | kus | 11 |  | 0 |  | 0 |  | 0 | 21 | 0 | 0 | 0 | 0 | 0 |  | Vlastní | Indiv | 0 | 0 |  | Specifikace |  |  |  | POL3_0
SPU
52 | X02 | Osvětlovací stožár bezpaticový třístupňový, žárový zinek, v= 8m nad zemí, K8-133/89/60 | kus | 11 |  | 0 |  | 0 |  | 0 | 21 | 0 | 0.1 | 1.1 | 0 | 0 |  | Vlastní | Indiv | 0 | 0 |  | Specifikace |  |  |  | POL3_0
SPU
53 | X021 | Výložník jednoramenný SK 1 - 1000, žárový zinek, L = 1m | kus | 11 |  | 0 |  | 0 |  | 0 | 21 | 0 | 0 | 0 | 0 | 0 |  | Vlastní | Indiv | 0 | 0 |  | Specifikace |  |  |  | POL3_0
SPU
54 | X03 | Ochranné manžety , plastové OM 133 | kus | 15 |  | 0 |  | 0 |  | 0 | 21 | 0 | 0 | 0 | 0 | 0 |  | Vlastní | Indiv | 0 | 0 |  | Specifikace |  |  |  | POL3_0
SPU
55 | X04 | Stožárová svorkovnice SR 481-27 Z/Al, IP20 | kus | 15 |  | 0 |  | 0 |  | 0 | 21 | 0 | 0 | 0 | 0 | 0 |  | Vlastní | Indiv | 0 | 0 |  | Specifikace |  |  |  | POL3_0
SPU
56 | X05 | Trubka PVC D=250 mm, do základu pro stožár | kus | 15 |  | 0 |  | 0 |  | 0 | 21 | 0 | 0 | 0 | 0 | 0 |  | Vlastní | Indiv | 0 | 0 |  | Specifikace |  |  |  | POL3_0
SPU
57 | X10 | Pojistková skříň na sloup SP 100/NSP 1P | kus | 1 |  | 0 |  | 0 |  | 0 | 21 | 0 | 0 | 0 | 0 | 0 |  | Vlastní | Indiv | 0 | 0 |  | Specifikace |  |  |  | POL3_0
SPU
58 | X102 | Držák kabelových chrániček na sloup | kus | 11 |  | 0 |  | 0 |  | 0 | 21 | 0 | 0 | 0 | 0 | 0 |  | Vlastní | Indiv | 0 | 0 |  | Specifikace |  |  |  | POL3_0
SPU
Díl: | 99 | Staveništní přesun hmot |  |  |  | 0 |  | 0 |  | 0 |  | 0 |  | 0 |  | 0 |  |  |  |  | 42.05 | [5 empty] | DIL
59 | 998276101XX | Přesun hmot pro trubní vedení | t | 13.62 |  | 0 |  | 0 |  | 0 | 21 | 0 | 0 | 0 | 0 | 0 |  | Vlastní | Indiv | 0 | 0 |  | Práce |  |  |  | POL1_
SPU
60 | 998276101R00 | Přesun hmot pro trubní vedení z trub plastových nebo sklolaminátových v otevřeném výkopu | t | 200.2365 |  | 0 |  | 0 |  | 0 | 21 | 0 | 0 | 0 | 0 | 0 | 827-1 | RTS 20/ I | RTS 20/ I | 0.21 | 42.05 |  | Přesun hmot |  |  |  | POL7_
|  | vodovodu nebo kanalizace ražené nebo hloubené (827 1.1, 827 1.9, 827 2.1, 827 2.9), drobných objektů | [24 empty] | SPI
|  | na vzdálenost 15 m od hrany výkopu nebo od okraje šachty | [24 empty] | POP
SPU
Díl: | 799 | Ostatní |  |  |  | 0 |  | 0 |  | 0 |  | 0 |  | 0 |  | 0 |  |  |  |  | 0 | [5 empty] | DIL
61 | X13 | Spolupráce s dodavatelem při zapojování a zkouškách | hod | 16 |  | 0 |  | 0 |  | 0 | 21 | 0 | 0 | 0 | 0 | 0 |  | Vlastní | Indiv | 0 | 0 |  | VRN |  |  |  | POL99_8
SPU
62 | X14 | Zabezpečení pracoviště | hod | 32 |  | 0 |  | 0 |  | 0 | 21 | 0 | 0 | 0 | 0 | 0 |  | Vlastní | Indiv | 0 | 0 |  | VRN |  |  |  | POL99_8
SPU
63 | X16 | Práce autoplošiny, vč. dopravy | hod | 30 |  | 0 |  | 0 |  | 0 | 21 | 0 | 0 | 0 | 0 | 0 |  | Vlastní | Indiv | 0 | 0 |  | VRN |  |  |  | POL99_8
SPU
64 | X17 | Revizní technik - provedení revizních zkoušek | hod | 20 |  | 0 |  | 0 |  | 0 | 21 | 0 | 0 | 0 | 0 | 0 |  | Vlastní | Indiv | 0 | 0 |  | VRN |  |  |  | POL99_8
SPU
65 | X18 | Spolupráce s revizním technikem | hod | 8 |  | 0 |  | 0 |  | 0 | 21 | 0 | 0 | 0 | 0 | 0 |  | Vlastní | Indiv | 0 | 0 |  | VRN |  |  |  | POL99_8
SPU
66 | X33 | Zkušební provoz | hod | 8 |  | 0 |  | 0 |  | 0 | 21 | 0 | 0 | 0 | 0 | 0 |  | Vlastní | Indiv | 0 | 0 |  | VRN |  |  |  | POL99_8
SPU
[25 empty] | 15 | 21 | DPH
| Celkem |  |  |  |  | 0 | [18 empty] | 0 | 0 | SUM
END
Note on S6: Jedná se o informaci, zda se jedná o položku, která je do rozpočtu zadána z cenové soustavy RTS, nebo vlastní.
Note on T6: Jedná se o název CÚ, která je zadána u položky rozpočtu

## SO 403 SO 403 Pol
Položkový soupis prací a dodávek | [26 empty] | #TypZaznamu#
S: | III_3928 | Velká Bíteš - Rekonstrukce násypu | [24 empty] | STA
O: | SO 403 | Metropolitní síť | [21 empty] | STA |  |  | OBJ
R: | SO 403 | Metropolitní síť - Neuznatelné náklady | [24 empty] | ROZ
P.č. | Číslo položky | Název položky | MJ | Množství | Cena / MJ | Celkem | Dodávka | Dodávka celk. | Montáž | Montáž celk. | DPH | Cena s DPH | Hmotnost / MJ | Hmotnost celk.(t) | Dem. hmotnost / MJ | Dem. hmotnost celk.(t) | Ceník | Cen. soustava / platnost | Cenová úroveň | Nhod / MJ | Nhod celk. | Dodavatel | Typ položky
Díl: | 1 | Zemní práce |  |  |  | 0 |  | 0 |  | 0 |  | 0 |  | 0 |  | 0 |  |  |  |  | 3.94 | [5 empty] | DIL
1 | 130001101R00 | Příplatek k cenám za ztížené vykopávky v horninách jakékoliv třídy | m3 | 1.98 |  | 0 |  | 0 |  | 0 | 21 | 0 | 0 | 0 | 0 | 0 | 800-1 | RTS 20/ I | RTS 20/ I | 1.763 | 3.49 |  | Práce |  |  |  | POL1_
|  | Příplatek k cenám hloubených vykopávek za ztížení vykopávky v blízkosti podzemního vedení nebo výbušnin pro jakoukoliv třídu horniny. | [24 empty] | SPI |  | Příplatek k cenám hloubených vykopávek za ztížení vykopávky v blízkosti podzemního vedení nebo výbušnin pro jakoukoliv třídu horniny.
SPU
2 | 131201111R00 | Hloubení nezapažených jam a zářezů do 100 m3, v hornině 3, hloubení strojně | m3 | 1.98 |  | 0 |  | 0 |  | 0 | 21 | 0 | 0 | 0 | 0 | 0 | 800-1 | RTS 20/ I | RTS 20/ I | 0.12 | 0.24 |  | Práce |  |  |  | POL1_
|  | kromě zářezů se šikmými stěnami pro podzemní vedení, s urovnáním dna do předepsaného profilu a spádu, s případným nutným přemístěním ve výkopišti a dále buď s přemístěním výkopku na přilehlém terénu na vzdálenost do 3 m od okraje jámy nebo s naložením na dopravní prostředek, | [24 empty] | SPI |  | kromě zářezů se šikmými stěnami pro podzemní vedení, s urovnáním dna do předepsaného profilu a spádu, s případným nutným přemístěním ve výkopišti a dále buď s přemístěním výkopku na přilehlém terénu na vzdálenost do 3 m od okraje jámy nebo s naložením na dopravní prostředek,
|  | 2*1,1*0,9*1 |  | 1.98 | [22 empty] | VV | 0
SPU
3 | 131201209R00 | Hloubení zapažených jam a zářezů příplatek za lepivost, v hornině 3, | m3 | 1.98 |  | 0 |  | 0 |  | 0 | 21 | 0 | 0 | 0 | 0 | 0 | 800-1 | RTS 20/ I | RTS 20/ I | 0.107 | 0.21 |  | Práce |  |  |  | POL1_
|  | s urovnáním dna do předepsaného profilu a spádu, s případně nutným přemístěním výkopku ve výkopišti a dále buď s přemístěním výkopku na přilehlém terénu na vzdálenost do 3 m od kraje jámy nebo s naložením na dopravní prostředek | [24 empty] | SPI |  | s urovnáním dna do předepsaného profilu a spádu, s případně nutným přemístěním výkopku ve výkopišti a dále buď s přemístěním výkopku na přilehlém terénu na vzdálenost do 3 m od kraje jámy nebo s naložením na dopravní prostředek
SPU
Díl: | 8 | Trubní vedení |  |  |  | 0 |  | 0 |  | 0 |  | 0 |  | 5.23 |  | 0 |  |  |  |  | 0 | [5 empty] | DIL
4 | 898011211RAD | Kabelová komora z HDPE půdorysný rozměr 1020x840 mm, výška 800 mm, třída zatížení D, včetně betonového věnce s výztuží | kus | 2 |  | 0 |  | 0 |  | 0 | 21 | 0 | 2.6129 | 5.23 | 0 | 0 | AP-HSV | RTS 20/ I | Součtová | 0 | 0 |  | Agregovaná položka |  |  |  | POL2_
|  | včetně poklopu, odkladní vrstvy, obsypu a ztužujících věnců (podle požadavků na zatížení). Bez zemních prací. | [24 empty] | SPI |  | včetně poklopu, odkladní vrstvy, obsypu a ztužujících věnců (podle požadavků na zatížení). Bez zemních prací.
|  | včetně poklopu, betonového věnce s výztuží, podkladní vrstvy a obsypu komory. | [24 empty] | POP
SPU
Díl: | M22 | Montáž sdělovací a zabezp. techniky |  |  |  | 0 |  | 0 |  | 0 |  | 0 |  | 0.45 |  | 0 |  |  |  |  | 320 | [5 empty] | DIL
5 | 222085005R00 | Trubka HDPE do D40 v kabelové rýze | m | 500 |  | 0 |  | 0 |  | 0 | 21 | 0 | 0 | 0 | 0 | 0 |  | RTS 20/ I | RTS 19/ II | 0.08 | 40 |  | Práce |  |  |  | POL1_
SPU
6 | 222086051R00 | Mikrotrubička HDPE v kabelové rýze | m | 2500 |  | 0 |  | 0 |  | 0 | 21 | 0 | 0 | 0 | 0 | 0 |  | RTS 20/ I | Indiv | 0.06 | 150 |  | Práce |  |  |  | POL1_
|  | 16/8 | [24 empty] | POP
SPU
7 | 230191003R00 | Uložení chráničky ve výkopu PE 40x3,0mm | m | 500 |  | 0 |  | 0 |  | 0 | 21 | 0 | 0 | 0 | 0 | 0 |  | RTS 20/ I | RTS 19/ II | 0.08 | 40 |  | Práce |  |  |  | POL1_
SPU
8 | 230191016R00 | Uložení chráničky ve výkopu PE 110x4,2mm | m | 500 |  | 0 |  | 0 |  | 0 | 21 | 0 | 0 | 0 | 0 | 0 |  | RTS 20/ I | RTS 19/ II | 0.18 | 90 |  | Práce |  |  |  | POL1_
SPU
9 | 3457114700R | trubka kabelová ohebná dvouplášťová korugovaná chránička; vnější plášť z HDPE, vnitřní z LDPE; vnější pr.= 40,0 mm; vnitřní pr.= 32,0 mm; mezní hodnota zatížení 450 N/5 cm; teplot.rozsah -45 až 60 °C; stupeň hořlavosti A1; mat. bezhalogenový; IP 40, při použití těsnicího kroužku IP 67 | m | 500 |  | 0 |  | 0 |  | 0 | 21 | 0 | 0.00019 | 0.1 | 0 | 0 | SPCM | RTS 20/ I | RTS 19/ II | 0 | 0 |  | Specifikace |  |  |  | POL3_
SPU
10 | 3457114705R | trubka kabelová ohebná dvouplášťová korugovaná chránička; vnější plášť z HDPE, vnitřní z LDPE; vnější pr.= 110,0 mm; vnitřní pr.= 94,0 mm; mezní hodnota zatížení 450 N/5 cm; teplot.rozsah -45 až 60 °C; stupeň hořlavosti A1; mat. bezhalogenový; IP 40, při použití těsnicího kroužku IP 67 | m | 500 |  | 0 |  | 0 |  | 0 | 21 | 0 | 0.00069 | 0.35 | 0 | 0 | SPCM | RTS 20/ I | RTS 19/ II | 0 | 0 |  | Specifikace |  |  |  | POL3_
SPU
11 | 3457114812R | trubka kabelová jednoplášťová chránička; ohebná, podélné drážkování, vnitřní stěnu lze natřít speciálním olejem; vnější pr.= 40,0 mm; vnitřní pr.= 33,0 mm; mezní hodnota zatížení 750 N/20 cm; teplot.rozsah -5 až 50 °C; stupeň hořlavosti A1; mat. HDPE, bezhalogenová | m | 500 |  | 0 |  | 0 |  | 0 | 21 | 0 | 0 | 0 | 0 | 0 | SPCM | RTS 20/ I | RTS 19/ II | 0 | 0 |  | Specifikace |  |  |  | POL3_
|  | Odkaz na mn. položky pořadí 5 : 500,00000 |  | 500 | [22 empty] | VV | 5
SPU
Díl: | M46 | Zemní práce při montážích |  |  |  | 0 |  | 0 |  | 0 |  | 0 |  | 0 |  | 0 |  |  |  |  | 1.31 | [5 empty] | DIL
12 | 460600001RT3 | Naložení a odvoz zeminy, odvoz na vzdálenost 5000 m | m3 | 1.98 |  | 0 |  | 0 |  | 0 | 21 | 0 | 0 | 0 | 0 | 0 |  | RTS 20/ I | RTS 20/ I | 0.66 | 1.31 |  | Práce |  |  |  | POL1_
|  | 1,98 |  | 1.98 | [22 empty] | VV | 0
SPU
[25 empty] | 15 | 21 | DPH
| Celkem |  |  |  |  | 0 | [18 empty] | 0 | 0 | SUM
END
Note on S6: Jedná se o informaci, zda se jedná o položku, která je do rozpočtu zadána z cenové soustavy RTS, nebo vlastní.
Note on T6: Jedná se o název CÚ, která je zadána u položky rozpočtu