## specifikace
DNS IT 022
Příloha č. 1 Výzvy - Technická a množstevní specifikace
Číslo | Název předmětu | CPV kód | Požadavky na provedení (minimální technická specifikace) * | Nabízený produkt** | Celkový požadovaný počet kusů | Měrná jednotka | Maximální přípustná jednotková cena (1 ks) bez DPH *** | Sazba DPH v % | Jednotková cena za MJ bez DPH | Výše DPH za MJ (v Kč) | Jednotková cena za MJ včetně DPH | Celková cena za položku bez DPH | Výše DPH (v Kč) | Celková cena za položku včetně DPH
1 | Pracovní stanice | 30214000-2 | viz List1 |  | 17 | ks | 13530 | 21 |  | 0 | 0 | 0 | 0 | 0
Celková nabízená cena:
bez DPH: | 0
výše DPH: | 0
s DPH: | 0
* zadavatel umožňuje nabídnout rovnocenné řešení. Rovnocenné řešení uvede účastník zadávacího řízení do přílohy kupní smlouvy (do samostatného sloupce, který vytvoří) včetně ceny podle způsobu stanoveného v bodě 5 Výzvy. ** účastník zadávacího řízení uvede obchodní název a popis nabízeného řešení *** zadavatel upozorňuje, že se jedná o cenu, která nesmí být překročena. V případě překročení maximálně přípustné jednotkové ceny bude nabídka takového účastníka zadávacího řízení vyřazena a účastník zadávacího řízení vyloučen ze zadávacího řízení

## List1
List 1
Druh dodávky | Pracovní stanice
CPV kód | 30214000-2
Popis | Minimální požadované vlastnosti
Skříň | svislé uspořádání skříně (výška max. 400 mm, šířka max. 200 mm), veškeré perforované části budou ve vnitřní části chráněny prachovým filtrem, min. 1x USB 3.0 na přední straně, 1x sluchátka
Procesor | CPU Mark min. 8000, počet jader min. 4x, počet vláken min. 8x
Základní deska | podpora maximálních výkonnostních parametrů CPU a M.2 NVMe disku na základní desce (2x M.2 PCI Express 3.0 4x, 1× PCIe x16, 2× PCIe x1, 4× DDR4 2933MHz (OC), 6× SATA III, 2ks M.2, RJ-45 (LAN) 1Gbps, HDMI, DVI, DisplayPort) , minimálně 2 volné sloty pro rozšíření paměti
Paměť RAM | 16 GB DDR4 (2x modul 8 GB DDR4 rychlost dle maximální podporované rychlosti sběrnice)
Zdroj | účinnost min 85 % při 50% zatížení
Pevný disk - typ | SSD disk M.2 (minimálně - PCIe 3.0 4x NVMe)
Pevný disk - kapacita | min. 500 GB
Pevný disk - rychlost | rychlost čtení min. 3500 MB/s, zápis 3200 MB/s
Grafická karta | integrovaná
Síťové připojení | Ethernet RJ-45 (10/100/1000 Mb/s)
Mechanika DVD | NE
Operační systém | NE
Záruka a podpora | 36 měsíců
Klávesnice | česká klávesnice, samostatný numerický blok
Myš | optická myš
Monitor | LCD min. 23", rozlišení minimálně 1920x1080, matný povrch, výškově stavitelný, vstup HDMI nebo DisplayPort, propojovací kabel součástí dodávky
Zboží nebude použité ani repasované