## specifikace
DNS IT 021
Příloha č. 1 Výzvy - Technická a množstevní specifikace
Číslo | Název předmětu | CPV kód | Požadavky na provedení (minimální technická specifikace) * | Nabízený produkt** | Celkový požadovaný počet kusů | Měrná jednotka | Maximální přípustná CELKOVÁ cena bez DPH *** | Sazba DPH v % | Jednotková cena za MJ bez DPH | Výše DPH za MJ (v Kč) | Jednotková cena za MJ včetně DPH | Celková cena za položku bez DPH | Výše DPH (v Kč) | Celková cena za položku včetně DPH
1 | Server | 48820000-2 | viz List1 |  | 1 | ks | 132231 | 21 |  | 0 | 0 | 0 | 0 | 0
CELKOVÁ NABÍDKOVÁ CENA:
bez DPH: | 0
výše DPH: | 0
s DPH: | 0
* zadavatel umožňuje nabídnout rovnocenné řešení. Rovnocenné řešení uvede účastník zadávacího řízení do přílohy kupní smlouvy (do samostatného sloupce, který vytvoří) včetně ceny podle způsobu stanoveného v bodě 5 Výzvy. ** účastník zadávacího řízení uvede obchodní název a popis nabízeného řešení *** zadavatel upozorňuje, že se jedná o cenu, která nesmí být překročena. V případě překročení maximálně přípustné ceny bude nabídka takového účastníka zadávacího řízení vyřazena a účastník zadávacího řízení vyloučen ze zadávacího řízení

## List1
List 1
Druh dodávky | Server
CPV kód | 48820000-2
Popis | Minimální požadované vlastnosti
Server | Provedení: Tower, osadiltelný až 8x 3,5" disk SAS/SATA
CPU architektura x86 se 4 plnohodnotnými jádry. Taktovací základní frekvence min. 3,6 GHz, min. 8 MB L cache celkem, nebo v testu na cpubenchmark.net minimálně 9500 bodů. Max. počet jader je omezen na 16 core z důvodu licencování OS a aplikací. TDP max. 80W
Modul RAM 32 GB, RDIMM, DDR4, ECC, dle nejvyšší možné frekvence FSB procesoru
Ethernet adapter 2x1Gbps 1000BASE-T
Disky 2x 480 GB SSD SATA Read Intensive 6Gbps 512 2.5" Hot-plug
Disky 3x 4TB 7.2K RPM NL SAS 12Gbps 512n 3.5" HotPlug
Diskový řadič s podporou RAID RAID 0, 1, 5, 6, 10, 50, 60, hardwarový, velikost cache min. 2GB, rychlost 12Gbit/s
2 ks hot-swap zdroje napájení dimenzované pro plné osazení serveru disky, CPU, RAM a PCIe zařízení
Licence OEM WINDOWS server standard 2019 16 core
Přístupové licence MS Windows Server 2019 pro 10 uživatelů
Fyzická instalace serveru na místě vč. instalace OS a migrace původní serverové infrastruktury
Zařízení pro zálohování | Provedení: čtyřšachtové stolní zařízení NAS
Výkon CPU alespoň 1800 PassMark bodů
Vestavěné 2 GB paměti DDR4, rozšiřitelné až na 6 GB
Kompatibilní typ disku - 4 x 3,5" nebo 2,5" SATA HDD/SSD , 2 x M.2 2280 NVMe SSD
Externí port 2x USB 3.0
Siťové rozhraní 2x Gigabit
Disky 3x 4TB pro pracovní zatížení 24x7
Fyzická instalace na místě vč. konfigurace, nastavení zálohování vč. nastavení zálohování jednotlivých stanic pomocí Active Backup for Business
Záruka a podpora | Záruka 3 roky ProSupport Next Business Day On-Site s možností rozšíření až na 7 let
Další | odborná montáž a zaškolení na místě
Zboží nebude použité ani repasované