## specifikace
DNS IT 023
Příloha č. 1 Výzvy - Technická a množstevní specifikace
Číslo | Název předmětu | CPV kód | Požadavky na provedení (minimální technická specifikace) * | Nabízený produkt** | Celkový požadovaný počet kusů | Měrná jednotka | Maximální přípustná jednotková cena (1 ks) bez DPH *** | Sazba DPH v % | Jednotková cena za MJ bez DPH | Výše DPH za MJ (v Kč) | Jednotková cena za MJ včetně DPH | Celková cena za položku bez DPH | Výše DPH (v Kč) | Celková cena za položku včetně DPH
1 | Stolní počítač | 30213300-8 | viz List1 |  | 18 | ks | 28000 | 21 |  | 0 | 0 | 0 | 0 | 0
Celková nabízená cena:
bez DPH: | 0
výše DPH: | 0
s DPH: | 0
* zadavatel umožňuje nabídnout rovnocenné řešení. Rovnocenné řešení uvede účastník zadávacího řízení do přílohy kupní smlouvy (do samostatného sloupce, který vytvoří) včetně ceny podle způsobu stanoveného v bodě 5 Výzvy. ** účastník zadávacího řízení uvede obchodní název a popis nabízeného řešení *** zadavatel upozorňuje, že se jedná o cenu, která nesmí být překročena. V případě překročení maximálně přípustné jednotkové ceny bude nabídka takového účastníka zadávacího řízení vyřazena a účastník zadávacího řízení vyloučen ze zadávacího řízení

## List1
List 1
Druh dodávky | Stolní počítač
CPV kód | 30213300-8
Popis | Minimální požadované vlastnosti
Skříň | svislé uspořádání provedení skříně, veškeré perforované části budou ve vnitřní části chráněny prachovým filtrem, celkem minimálně 6 USB (min. 2x front USB 3.0, min. 2x back USB 3.0), front ON/OFF tlačítko se světelnou indikací stavu, 1x front audio (sluchátka a mikrofon)
Procesor | v testu na www.cpubenchmark.net hodnota CPU MARK minimálně 13 000 bodů, cache minimálně 8MB
Základní deska | podpora maximálních výkonnostních parametrů CPU na základní desce (např. rychlost FSB, HTT), minimálně 1 volný slot pro rozšíření paměti, zvuková karta integrovaná
Paměť RAM | 32 GB, rychlost dle maximální podporované rychlosti sběrnice základní desky, maximálně ve dvou modulech, minimálně DDR4, rozšiřitelná až na 64 GB
Zdroj | minimálně 700W, účinnost minimálně 85% při 50% zatížení, příkon v pohotovostním režimu < 1 W,
Pevný disk - typ | Pevný disk Typ SSD M.2 NVMe
Pevný disk - kapacita | 500GB
Pevný disk - rychlost | čtení/zápis 3500/2400MB/s
Grafická karta | dedikovaná, minimální výkon 14 000 bodů G3D Mark dle https://www.videocardbenchmark.net/, výstup HDMI + DVI nebo DP, minimálně 8 GB operační paměti, minimální rozlišení 1920x1080 px Dodavatelem software doporučeno: Nvidia GeForce RTX 2060, AMD Radeon RX 5700XT, Nvidia GeForce RTX 2070 a rychlejší
Síťové připojení | Ethernet RJ-45 (10/100/1000Mbit/s)
Mechanika DVD | DVD+/-RW
Operační systém | Microsoft Windows 10 Professional CZ OEM 64 bit Konkrétní typ operačního systému je uveden z důvodu kompatibility s již používanými zařízeními a programovým vybavením v síti školy. SW bude nainstalován včetně všech aktualizací, driverů a service packů dostupných ke dni instalace, bez nutnosti síťové aktivace. Na PC nebudou předinstalovány žádné zkušební verze jiných dodavatelů či systémů, které nejsou součástí poptávky.
Záruka a podpora | 36 měsíců, odstranění závady technikem do druhého pracovního dne (NBD) na místě instalace, bez úhrady dopravy. Oprava myši, klávesnice výměnným způsobem.
Příslušenství | Instalace zahrnující základní zprovoznění počítače
Klávesnice | Česká klávesnice, samostatný numerický blok, PS/2 nebo USB, drátová
Myš | Laserová myš, rozlišení minimálně 1600 dpi, USB, drátová
Monitor | NE
Zboží nebude použité ani repasované