## referentské vozidlo
Příloha č. 2 Zadávacích podmínek
Technická specifikace vozidla
zadavatel požaduje referentské vozidlo pro běžný denní provoz, 12 kusů
Pokyny pro dodavatele: Dodavatel vyplní údaje v každém poli v této sekci.Dodavatel u každého požadavku zadavatele uvede, jakou hodnotou nabízený automobil požadavek splňuje, popř. zda ho splňuje (není-li možné konkrétní hodnotu vyjádřit, uvede ANO/NE) s případným doplněním názvu položky výbavy či balíčku výbavy, ve kterém je položka obsažen. Zadavatel požaduje nové, nejeté vozidlo; veškeré součásti z konfigurace vozidel, výbavy a příslušenství musí být z originální nabídky výrobce.
Tovární značka | [doplní dodavatel]
Typ (model - obchodní označení) | [doplní dodavatel]
PODROBNÁ SPECIFIKACE VOZIDLA
Požadavek zadavatele | Způsob splnění požadavku dodavatelem [doplní dodavatel]
provedení karoserie - hatchback, liftback
palivo - benzín automobilový bezolovnatý 95 oktanů (E5 i E10)
výkon dle normy - min. 80 kW
kroutící moment dle normy - min. 165 Nm
spotřeba - údaj v tech. průkazu - max. 5,7 l/100 km
emisní limit - min. dle normy EURO 6d (WLTP)
zdvihový objem motoru - min. 1340 cm3 bez přeplňování nebo min. 980 cm3 s turbodmychadlem
převodovka - mechanická, manuální řazení rychlostních stupňů, minimálně 6 stupňů
vnitřní délka kabiny - min. 1840 mm
vnitřní šířka kabiny vpředu - min. 1250 mm
vnitřní šířka kabiny vzadu - min. 1250 mm
vnitřní výška kabiny pod stropem vzadu - min. 900 mm
rádio, audiosoustava - minimálně 4x reproduktor
ovládání hlasitosti audiosoustavy na volantu
centrální zamykání s dálkovým ovládáním
automatické přepínání dálkových a tlumených světel
možnost nastavení intenzity podsvícení přístrojů
cyklovač stěračů nebo automaticky spínané stěrače
výškově a podélně nastavitelný volant
výškově nastavitelné sedadlo řidiče
možnost volného spojení prostoru nad sklopenými opěradly zadních sedadel a zavazadlového prostoru
možnost sklopení opěradel zadních sedadel
elektricky ovládaná okna minimálně vpředu
bílá barva (originální lak)
tmavý interiér (palubní deska, výplně dveří, sedadla, ...)
klimatizace
gumové vkládané koberce
parkovací senzory s akustickou signalizací vzadu
rezervní kolo plnohodnotné nebo kolo na dojetí
zásuvka 12 V v interiéru v přední části
automatické spínání denního svícení (LED světla)
přední mlhová světla
minimálně 6x airbag
výsledek crash testu podle metodiky Euro NCAP - 5 hvězd
audio vstup USB 2.0
asistent pro snazší rozjezd do kopce (zabránění couvnutí)
minimální objem zavazadlového prostoru dle VDA (při obsazení pěti pasažéry) - min. 380 dm3
systém autonomního nouzového brzdění, detekce automobilů i chodců
objem palivové nádrže - min. 47 l

## vysvětlivky
Vysvětlivky k požadavkům na technické parametry
karosérie, viz http://cs.wikipedia.org/wiki/Karoserie
Vnitřní délka kabiny (mm) – parametr míry pohodlí osob přepravovaných na předním (řidič, spolujezdec) a zadním sedadle současně za sebou. Vnitřní délka kabiny se měří s vyjmutým sedadlem řidiče. Udává vzdálenost měřenou po přímce vedené od středu nášlapné plochy spojkového pedálu (v normální, klidové poloze) přes bod dotyku s přední hranou sedáku levého zadního sedadla po opěradlo levého zadního sedadla (měřeno uprostřed šířky opěradla levého zadního sedadla).
Vnitřní šířka kabiny vpředu (mm) – parametr míry pohodlí řidiče a osoby přepravované na předním sedadle. Vnitřní šířka kabiny vpředu udává nejmenší vodorovnou vzdálenost mezi vnitřními povrchy pravého a levého středového sloupku karoserie („B“ sloupky) měřenou ve výši přední horní hrany opěradel předních sedadel (při jejich běžném, obvyklém nastavení).
Vnitřní šířka kabiny vzadu (mm) – parametr míry pohodlí osoby přepravované na zadním sedadle. Vnitřní šířka kabiny vzadu udává nejmenší vodorovnou vzdálenost mezi vnitřními povrchy pravého a levého zadního boku, resp. zadního sloupku karoserie („C“ sloupky) popř. povrchy výplní zadních dveří karoserie, měřenou ve výši přední horní hrany opěradel zadních sedadel
Vnitřní výška kabiny pod stropem vzadu (mm) – parametr míry pohodlí osoby přepravované na zadním sedadle. Vnitřní výška kabiny vzadu udává vzdálenost mezi povrchem sedáku zadního sedadla a povrchem stropního podhledového panelu střechy automobilu měřenou šikmo ve sklonu zadního opěradla. Tento rozměr se měří podél zadního opěradla ve vzdálenosti 100 mm od jeho povrchu (tedy 100 mm před opěradlem), a to uprostřed sedáku pravého zadního sedadla.