## rekapitulace
III/12819 Kamenice nad Lipou, ul. Družstevní
Rekapitulace stavebních nákladů
Stavební objekt |  | základní cena |  | DPH - 21% |  | cena celkem
|  | KSÚSV | Město | KSÚSV | Město | KSÚSV | Město
02a | Požadavky objednatele - KSÚSV | 0 |  | 0 |  | 0
02b | Požadavky objednatele - Město Kamenice nad Lipou |  | 0 |  | 0 |  | 0
101 | III/12819 průtah, km 15,850 - 16,120 | 0 |  | 0 |  | 0
102 | III/12819 průtah, ul. Družstevní | 0 |  | 0 |  | 0
103 | Křižovatka silnic II/639 x III/12819 | 0 |  | 0 |  | 0
104 | Parkovací stání přilehlé silnici III/12819 |  | 0 |  | 0 |  | 0
105 | Chodníky podél sil. II/639 a III/12819 |  | 0 |  | 0 |  | 0
401 | Veřejné osvětlení |  | 0 |  | 0 |  | 0
| Cena celé stavby celkem : | 0 | 0 | 0 | 0 | 0 | 0

## soupis objektů
Aspe
Soupis objektů s DPH
Stavba:1007 - III/12819 Kamenice nad Lipou, ul. Družstevní
| Varianta:ZŘ - III/12819 Kamenice nad Lipou, ul. Družstevní |  |  |  | Sazba 1 | 0
| Odbytová cena: | 0 |  |  | Sazba 2 | 15
| OC+DPH: | 0 |  |  | Sazba 3 | 21
Objekt | Popis | OC | DPH | OC+DPH
02a | Požadavky objednatele - KSÚSV | 0 | 0 | 0
02b | Požadavky objednatele - Město Kamenice nad Lipou | 0 | 0 | 0
101 | III/12819 průtah, km 15,850 - 16,120 | 0 | 0 | 0
102 | III/12819 průtah, ul. Družstevní | 0 | 0 | 0
103 | Křižovatka silnic II/639 x III/12819 | 0 | 0 | 0
104 | Parkovací stání přilehlé silnici III/12819 | 0 | 0 | 0
105 | Chodníky podél sil. II/639 a III/12819 | 0 | 0 | 0
401 | Veřejné osvětlení | 0 | 0 | 0

## 02a
Aspe
Příloha k formuláři pro ocenění nabídky
Stavba |  | 1007 |  | III/12819 Kamenice nad Lipou, ul. Družstevní
číslo a název SO |  | 02a |  | Požadavky objednatele - KSÚSV
číslo a název rozpočtu: |  | 02a |  | Požadavky objednatele - KSÚSV
Zatřídění JKSO:
Poř. č.pol. | cenová soustava | Kód položky | Varianta položky | Název položky | jednotka | Počet jednotek | CENA |  | Sazba | DPH
[7 empty] | jednotková | celkem | DPH
1 | 2 | 3 | 4 | 5 | 6 | 7 | 8 | 9
|  | 0 |  | Všeobecné konstrukce a práce
1 | 2020_OTSKP | 01400 |  | POPLATKY | KPL | 0.85 |  | 0 | 21 | 0
vytýčení stávajících inženýrských sítí uvažovat pro stavbu jako celek v poměru rozpočtovaných nákladů stavby KSÚSV 85% nakladů a Město Kamenice nad Lipou 15% nakladů pro stavbu jako celek 1*0,85=0,850 [A]
2 | 2020_OTSKP | 02510 |  | ZKOUŠENÍ MATERIÁLŮ ZKUŠEBNOU ZHOTOVITELE | KPL | 1 |  | 0 | 21 | 0
zajištění zkoušek všech materiálů dle TKP a ZTKP včetně zkoušek stáv. asf. směsí dle vyhl. č. 130/2019 Sb. uvažuje se pro objekty SO 101, 102 a 103 jako celek 1=1,000 [A]
3 | 2020_OTSKP | 02610 |  | ZKOUŠENÍ KONSTRUKCÍ A PRACÍ ZKUŠEBNOU ZHOTOVITELE | KPL | 1 |  | 0 | 21 | 0
zajištění zkoušek všech konstrukcí a prací dle TKP a ZTKP uvažuje se pro objekty SO 101, 102 a 103 jako celek 1=1,000 [A]
4 | 2020_OTSKP | 02710 |  | POMOC PRÁCE ZŘÍZ NEBO ZAJIŠŤ OBJÍŽĎKY A PŘÍSTUP CESTY | KPL | 0.85 |  | 0 | 21 | 0
Zajištění dopravně inženýrského opatření včetně projednání s Policiií ČR a získání povolení uzavírky silnic II/639 a III/12819 v řešeném úseku uvažovat pro stavbu jako celek v poměru rozpočtovaných nákladů stavby KSÚSV 85% nakladů a Město Kamenice nad Lipou 15% nakladů uvažuje se pro stavbu jako celek 1*0,85=0,850 [A]
5 | 2020_OTSKP | 02720 | A | POMOC PRÁCE ZŘÍZ NEBO ZAJIŠŤ REGULACI A OCHRANU DOPRAVY | KPL | 0.85 |  | 0 | 21 | 0
dopravně inženýrské opatření vyznačení uzavírek a objízdných tras včetně přeznačování po celou dobu stavby, včetně odstranění po dokončení stavby viz. příloha F6 - Dopravně inženýrské opatření uvažovat pro stavbu jako celek v poměru rozpočtovaných nákladů stavby KSÚSV 85% nakladů a Město Kamenice nad Lipou 15% nakladů bere se pro stavbu jako celek 1*0,85=0,850 [A]
6 | 2020_OTSKP | 02720 | B | POMOC PRÁCE ZŘÍZ NEBO ZAJIŠŤ REGULACI A OCHRANU DOPRAVY | KPL | 0.85 |  | 0 | 21 | 0
vymezení koridoru pro pěší a cyklisty, včetně provizorního ohrazení (oplocení) - viz. plán BOZP uvažovat pro stavbu jako celek v poměru rozpočtovaných nákladů stavby KSÚSV 85% nakladů a Město Kamenice nad Lipou 15% nakladů bere se pro stavbu jako celek 1*0,85=0,850 [A]
7 | 2020_OTSKP | 02811 |  | PRŮZKUMNÉ PRÁCE GEOTECHNICKÉ NA POVRCHU | KPL | 1 |  | 0 | 21 | 0
prohlídka a posouzení podloží vozovky, rýhy, geotechnikem včetně návrhu opatření uvažuje se pro objekty SO 101, 102 a 103 jako celek 1=1,000 [A]
8 | 2020_OTSKP | 02841 |  | PRŮZKUMNÉ PRÁCE ŽIVOTNÍHO PROSTŘEDÍ NA POVRCHU | KPL | 1 |  | 0 | 21 | 0
měření hluku z dopravy ve zkušebím provozu nebo předčasném užívání po dokončení stavby dle požadavku KHS uvažuje se pro objekty SO 101, 102 a 103 jako celek 1=1,000 [A]
9 | 2020_OTSKP | 02851 |  | PRŮZKUMNÉ PRÁCE DIAGNOSTIKY KONSTRUKCÍ NA POVRCHU | KPL | 0.85 |  | 0 | 21 | 0
vypracování pasportu statického stavu přilehlé zástavby uvažovat pro stavbu jako celek v poměru rozpočtovaných nákladů stavby KSÚSV 85% nakladů a Město Kamenice nad Lipou 15% nakladů bere se pro stavbu jako celek 1*0,85=0,850 [A]
10 | 2020_OTSKP | 02910 | A | OSTATNÍ POŽADAVKY - ZEMĚMĚŘIČSKÁ MĚŘENÍ | KPL | 1 |  | 0 | 21 | 0
podrobné vytýčení podle vytyčovacích protokolů podrobné vytýčení výšek povrchu podle příčných řezů, uvažuje se pro objekty SO 101, 102 a 103 jako celek 1=1,000 [A]
11 | 2020_OTSKP | 02910 | B | OSTATNÍ POŽADAVKY - ZEMĚMĚŘIČSKÁ MĚŘENÍ | KPL | 0.85 |  | 0 | 21 | 0
zaměření skutečného provedení stavby uvažovat pro stavbu jako celek v poměru rozpočtovaných nákladů stavby KSÚSV 85% nakladů a Město Kamenice nad Lipou 15% nakladů bere se pro stavbu jako celek 1*0,85=0,850 [A] Poznámka: včetně zaměření úprav podzemních vedení, před zakrytím!
12 | 2020_OTSKP | 02940 | A | OSTATNÍ POŽADAVKY - VYPRACOVÁNÍ DOKUMENTACE | KPL | 0.85 |  | 0 | 21 | 0
Vypracování a dodání dokumentace skutečného provedení stavby v 8 vyhotoveních. situační výkresy vypracovat na podkladu mapy KN uvažovat pro stavbu jako celek v poměru rozpočtovaných nákladů stavby KSÚSV 85% nakladů a Město Kamenice nad Lipou 15% nakladů bere se pro stavbu jako celek 1*0,85=0,850 [A]
13 | 2020_OTSKP | 02945 |  | OSTAT POŽADAVKY - GEOMETRICKÝ PLÁN | KPL | 0.85 |  | 0 | 21 | 0
geometrický plán pro oddělení pozemků dle specifikace objednatele v 10 vyhotoveních vč. elektronické verze, uvažuje se cca 700 m nové hranice vypracování GP v souladu s platnou legislativou včetně náčrtu, včetně vytýčení nových hranic uvažovat pro stavbu jako celek v poměru rozpočtovaných nákladů stavby KSÚSV 85% nakladů a Město Kamenice nad Lipou 15% nakladů bere se pro stavbu jako celek 1*0,85=0,850 [A]
14 | 2020_OTSKP | 03100 |  | ZAŘÍZENÍ STAVENIŠTĚ - ZŘÍZENÍ, PROVOZ, DEMONTÁŽ | KPL | 0.85 |  | 0 | 21 | 0
zařízení staveniště dle požadavků zhotovitele uvažovat pro stavbu jako celek v poměru rozpočtovaných nákladů stavby KSÚSV 85% nakladů a Město Kamenice nad Lipou 15% nakladů bere se pro stavbu jako celek 1*0,85=0,850 [A]
15 | 2020_OTSKP | 03720 |  | POMOC PRÁCE ZAJIŠŤ NEBO ZŘÍZ REGULACI A OCHRANU DOPRAVY | KPL | 0.85 |  | 0 | 21 | 0
náklady na zajištění dopravní obsluhy přilehlé zástavby po dobu stavby například svoz domovního odpadu po dobu uzavírky uvažovat pro stavbu jako celek v poměru rozpočtovaných nákladů stavby KSÚSV 85% nakladů a Město Kamenice nad Lipou 15% nakladů bere se pro stavbu jako celek 1*0,85=0,850 [A] Čerpat se souhlasem stavebníka a TDI.
|  | 0 |  | Všeobecné konstrukce a práce |  |  |  | 0 |  | 0
|  |  |  | C e l k e m |  |  |  | 0 |  | 0
Ostatní ve výkazu nespecifikované práce
Vícepráce
|  |  |  | Vícepráce celkem |  |  |  | 0 |  | 0
Méněpráce
|  |  |  | Méněpráce celkem |  |  |  | 0 |  | 0
|  |  |  | Celkem |  |  |  | 0 |  | 0
|  |  |  | Celkem |  |  |  | 0 |  | 0

## 02b
Aspe
Příloha k formuláři pro ocenění nabídky
Stavba |  | 1007 |  | III/12819 Kamenice nad Lipou, ul. Družstevní
číslo a název SO |  | 02b |  | Požadavky objednatele - Město Kamenice nad Lipou
číslo a název rozpočtu: |  | 02b |  | Požadavky objednatele - Město Kamenice nad Lipou
Zatřídění JKSO:
Poř. č.pol. | cenová soustava | Kód položky | Varianta položky | Název položky | jednotka | Počet jednotek | CENA |  | Sazba | DPH
[7 empty] | jednotková | celkem | DPH
1 | 2 | 3 | 4 | 5 | 6 | 7 | 8 | 9
|  | 0 |  | Všeobecné konstrukce a práce
1 | 2020_OTSKP | 01400 |  | POPLATKY | KPL | 0.15 |  | 0 | 21 | 0
vytýčení stávajících inženýrských sítí uvažovat pro stavbu jako celek v poměru rozpočtovaných nákladů stavby KSÚSV 85% nakladů a Město Kamenice nad Lipou 15% nakladů pro stavbu jako celek 1*0,15=0,150 [A]
2 | 2020_OTSKP | 02510 |  | ZKOUŠENÍ MATERIÁLŮ ZKUŠEBNOU ZHOTOVITELE | KPL | 1 |  | 0 | 21 | 0
zajištění zkoušek všech materiálů dle TKP a ZTKP včetně zkoušek stáv. asf. směsí dle vyhl. č. 130/2019 Sb. pro objekty SO 104, 105 a 401 jako celek 1,0=1,000 [A]
3 | 2020_OTSKP | 02610 |  | ZKOUŠENÍ KONSTRUKCÍ A PRACÍ ZKUŠEBNOU ZHOTOVITELE | KPL | 1 |  | 0 | 21 | 0
zajištění zkoušek všech konstrukcí a prací dle TKP a ZTKP pro objekty SO 104, 105 a 401 jako celek 1,0=1,000 [A]
4 | 2020_OTSKP | 02710 |  | POMOC PRÁCE ZŘÍZ NEBO ZAJIŠŤ OBJÍŽĎKY A PŘÍSTUP CESTY | KPL | 0.15 |  | 0 | 21 | 0
Zajištění dopravně inženýrského opatření včetně projednání s Policiií ČR a získání povolení uzavírky silnic II/639 a III/12819 v řešeném úseku uvažovat pro stavbu jako celek v poměru rozpočtovaných nákladů stavby KSÚSV 85% nakladů a Město Kamenice nad Lipou 15% nakladů uvažuje se pro stavbu jako celek 1*0,15=0,150 [A]
5 | 2020_OTSKP | 02720 | A | POMOC PRÁCE ZŘÍZ NEBO ZAJIŠŤ REGULACI A OCHRANU DOPRAVY | KPL | 0.15 |  | 0 | 21 | 0
dopravně inženýrské opatření vyznačení uzavírek a objízdných tras včetně přeznačování po celou dobu stavby, včetně odstranění po dokončení stavby viz. příloha F6 - Dopravně inženýrské opatření uvažovat pro stavbu jako celek v poměru rozpočtovaných nákladů stavby KSÚSV 85% nakladů a Město Kamenice nad Lipou 15% nakladů bere se pro stavbu jako celek 1*0,15=0,150 [A]
6 | 2020_OTSKP | 02720 | B | POMOC PRÁCE ZŘÍZ NEBO ZAJIŠŤ REGULACI A OCHRANU DOPRAVY | KPL | 0.15 |  | 0 | 21 | 0
vymezení koridoru pro pěší a cyklisty, včetně provizorního ohrazení (oplocení) - viz. plán BOZP uvažovat pro stavbu jako celek v poměru rozpočtovaných nákladů stavby KSÚSV 85% nakladů a Město Kamenice nad Lipou 15% nakladů bere se pro stavbu jako celek 1*0,15=0,150 [A]
7 | 2020_OTSKP | 02811 |  | PRŮZKUMNÉ PRÁCE GEOTECHNICKÉ NA POVRCHU | KPL | 1 |  | 0 | 21 | 0
prohlídka a posouzení podloží park. ploch a chodníků, rýhy, geotechnikem včetně návrhu opatření pro objekty SO 104, 105 a 401 jako celek 1,0=1,000 [A]
8 | 2020_OTSKP | 02851 |  | PRŮZKUMNÉ PRÁCE DIAGNOSTIKY KONSTRUKCÍ NA POVRCHU | KPL | 0.15 |  | 0 | 21 | 0
vypracování pasportu statického stavu přilehlé zástavby uvažovat pro stavbu jako celek v poměru rozpočtovaných nákladů stavby KSÚSV 85% nakladů a Město Kamenice nad Lipou 15% nakladů bere se pro stavbu jako celek 1*0,15=0,150 [A]
9 | 2020_OTSKP | 02910 | A | OSTATNÍ POŽADAVKY - ZEMĚMĚŘIČSKÁ MĚŘENÍ | KPL | 1 |  | 0 | 21 | 0
podrobné vytýčení podle vytyčovacích protokolů podrobné vytýčení výšek povrchu podle příčných řezů, pro objekty SO 104, 105 a 401 jako celek 1,0=1,000 [A]
10 | 2020_OTSKP | 02910 | B | OSTATNÍ POŽADAVKY - ZEMĚMĚŘIČSKÁ MĚŘENÍ | KPL | 0.15 |  | 0 | 21 | 0
zaměření skutečného provedení stavby uvažovat pro stavbu jako celek v poměru rozpočtovaných nákladů stavby KSÚSV 85% nakladů a Město Kamenice nad Lipou 15% nakladů bere se pro stavbu jako celek 1*0,15=0,150 [A] Poznámka: včetně zaměření úprav podzemních vedení, před zakrytím!
11 | 2020_OTSKP | 02940 |  | OSTATNÍ POŽADAVKY - VYPRACOVÁNÍ DOKUMENTACE | KPL | 0.15 |  | 0 | 21 | 0
Vypracování a dodání dokumentace skutečného provedení stavby v 8 vyhotoveních. Situační výkresy vypracovat na podkladu mapy KN. uvažovat pro stavbu jako celek v poměru rozpočtovaných nákladů stavby KSÚSV 85% nakladů a Město Kamenice nad Lipou 15% nakladů bere se pro stavbu jako celek 1*0,15=0,150 [A]
12 | 2020_OTSKP | 02945 |  | OSTAT POŽADAVKY - GEOMETRICKÝ PLÁN | KPL | 0.15 |  | 0 | 21 | 0
geometrický plán pro oddělení pozemků dle specifikace objednatele v 10 vyhotoveních vč. elektronické verze, uvažuje se cca 700 m nové hranice vypracování GP v souladu s platnou legislativou včetně náčrtu, včetně vytýčení nových hranic uvažovat pro stavbu jako celek v poměru rozpočtovaných nákladů stavby KSÚSV 85% nakladů a Město Kamenice nad Lipou 15% nakladů bere se pro stavbu jako celek 1*0,15=0,150 [A]
13 | 2020_OTSKP | 02950 |  | OSTATNÍ POŽADAVKY - POSUDKY, KONTROLY, REVIZNÍ ZPRÁVY | KPL | 1 |  | 0 | 21 | 0
výchozí revize veřejného osvětlení a místního rozhlasu - SO 401 bre se jako celek 1=1,000 [A]
14 | 2020_OTSKP | 03100 |  | ZAŘÍZENÍ STAVENIŠTĚ - ZŘÍZENÍ, PROVOZ, DEMONTÁŽ | KPL | 0.15 |  | 0 | 21 | 0
zařízení staveniště dle požadavků zhotovitele uvažovat pro stavbu jako celek v poměru rozpočtovaných nákladů stavby KSÚSV 85% nakladů a Město Kamenice nad Lipou 15% nakladů bere se pro stavbu jako celek 1*0,15=0,150 [A]
15 | 2020_OTSKP | 03720 |  | POMOC PRÁCE ZAJIŠŤ NEBO ZŘÍZ REGULACI A OCHRANU DOPRAVY | KPL | 0.15 |  | 0 | 21 | 0
náklady na zajištění dopravní obsluhy přilehlé zástavby po dobu stavby například svoz domovního odpadu po dobu uzavírky uvažovat pro stavbu jako celek v poměru rozpočtovaných nákladů stavby KSÚSV 85% nakladů a Město Kamenice nad Lipou 15% nakladů bere se pro stavbu jako celek 1*0,15=0,150 [A] Čerpat se souhlasem stavebníka a TDI.
|  | 0 |  | Všeobecné konstrukce a práce |  |  |  | 0 |  | 0
|  |  |  | C e l k e m |  |  |  | 0 |  | 0
Ostatní ve výkazu nespecifikované práce
Vícepráce
|  |  |  | Vícepráce celkem |  |  |  | 0 |  | 0
Méněpráce
|  |  |  | Méněpráce celkem |  |  |  | 0 |  | 0
|  |  |  | Celkem |  |  |  | 0 |  | 0
|  |  |  | Celkem |  |  |  | 0 |  | 0

## 101
Aspe
Příloha k formuláři pro ocenění nabídky
Stavba |  | 1007 |  | III/12819 Kamenice nad Lipou, ul. Družstevní
číslo a název SO |  | 101 |  | III/12819 průtah, km 15,850 - 16,120
číslo a název rozpočtu: |  | 101 |  | III/12819 průtah, km 15,850 - 16,120
Zatřídění JKSO: |  | 822 27 | Komunikace místní III. třídy
Poř. č.pol. | cenová soustava | Kód položky | Varianta položky | Název položky | jednotka | Počet jednotek | CENA |  | Sazba | DPH
[7 empty] | jednotková | celkem | DPH
1 | 2 | 3 | 4 | 5 | 6 | 7 | 8 | 9
|  | 0 |  | Všeobecné konstrukce a práce
1 | 2020_OTSKP | 014112 | A | POPLATKY ZA SKLÁDKU TYP S-IO (INERTNÍ ODPAD) | T | 1969.863 |  | 0 | 21 | 0
poplatek za skládku - přebytečná zemina přebytečná zemina z výkopů (cca 1.8t/m3) z odkopávky (248,427+698,21)*1,8=1 703,947 [A] dle hloubení rýh (1,116+130,935)*1,8=237,692 [B] dle hloubení šachet 15,68*1,8=28,224 [C] Celkem: A+B+C=1 969,863 [D]
2 | 2020_OTSKP | 014112 | B | POPLATKY ZA SKLÁDKU TYP S-IO (INERTNÍ ODPAD) | T | 78.254 |  | 0 | 21 | 0
odstraněný asfalt ZAS-T3, ostatní odpad (cca 2.4t/m3) vyfrézovaný AB 32,606*2,4=78,254 [B]
3 | 2020_OTSKP | 014112 | C | POPLATKY ZA SKLÁDKU TYP S-IO (INERTNÍ ODPAD) | T | 7.36 |  | 0 | 21 | 0
odstraněný beton (cca 2.2t/m3) suť z odstraněných příkop. tvárnic (cca 0,35 t/m) 8,5*0,35=2,975 [A] suť z odstraněných siln. obrubníků (cca 0,205 t/m) 1,0*0,205=0,205 [B] suť z ubouraných čel propustku 1,9*2,2=4,180 [C] Celkem: A+B+C=7,360 [D]
4 | 2020_OTSKP | 014112 | D | POPLATKY ZA SKLÁDKU TYP S-IO (INERTNÍ ODPAD) | T | 302.72 |  | 0 | 21 | 0
odstraněné štěrk. vrstvy (cca 2.0t/m3) dle odstranění 151,36*2,0=302,720 [A]
5 | 2020_OTSKP | 014112 | E | POPLATKY ZA SKLÁDKU TYP S-IO (INERTNÍ ODPAD) | T | 20.722 |  | 0 | 21 | 0
odstraněný asfalt ZAS-T4, nebezpečný odpad odpad (cca 2.4t/m3) odstraněná PM 8,634*2,4=20,722 [B]
6 | 2020_OTSKP | 02914 |  | OSTATNÍ POŽADAVKY - BOD ZÁKLADNÍ VYTYČOVACÍ SÍTĚ | KUS | 2 |  | 0 | 21 | 0
uvažuje se pro přemístění stávajících geodet bodů dle výk. výměr 1+1=2,000 [A]
|  | 0 |  | Všeobecné konstrukce a práce |  |  |  | 0 |  | 0
|  | 1 |  | Zemní práce
7 | 2020_OTSKP | 112213 |  | ODSTRANĚNÍ PAŘEZŮ D DO 0,5M, ODVOZ DO 3KM | KUS | 7 |  | 0 | 21 | 0
uvažuje se pro pařezy po pokácených stromech pokácení stromů zajistí stavebník v předstihu v době vegetačního klidu prům. kmene 0.15 m 6,0=6,000 [A] prům. kmene 0.20 m 1,0=1,000 [B] Celkem: A+B=7,000 [C]
8 | 2020_OTSKP | 113161 |  | ODSTRANĚNÍ KRYTU ZPEVNĚNÝCH PLOCH ZE SILNIČNÍCH DÍLCŮ, ODVOZ DO 1KM | M3 | 1.72 |  | 0 | 21 | 0
pro odstranění krytu sjezdu z bet. panelů tl. cca 0.2 m dle výk. výměr 8,60*0,2=1,720 [A] Poznámka: Včetně vodorovné přepravy na deponii dle určení stavebníka.
9 | 2020_OTSKP | 11328 |  | ODSTRANĚNÍ PŘÍKOPŮ, ŽLABŮ A RIGOLŮ Z PŘÍKOPOVÝCH TVÁRNIC | M2 | 5.1 |  | 0 | 21 | 0
odstranění bet. rigolu š. 0.6 m vč. lože, dle výk. výměr 0,6*8,5=5,100 [A] Poznámka: Včetně vodorovné přepravy na skládku dle určení zhotovitele. Předpokládá se uložení za poplatek na skládku odpadů.
10 | 2020_OTSKP | 11332 |  | ODSTRANĚNÍ PODKLADŮ ZPEVNĚNÝCH PLOCH Z KAMENIVA NESTMELENÉHO | M3 | 151.36 |  | 0 | 21 | 0
odstranění štěrk. podkladních vrstev stávající vozovky a sjezdů odstr. kce vozovky tl. prům. 100 mm dle výk. výměr 1098,5*0,1=109,850 [A] odstr. kce sjezdu tl. prům. 100 mm dle výk. výměr 52,7*0,1=5,270 [B] odstranění nezp. krajnice tl. 100 mm dle výk. výměr 362,4*0,1=36,240 [C] Celkem: A+B+C=151,360 [D] Poznámka: Včetně vodorovné přepravy na skládku dle určení zhotovitele. Předpokládá se uložení za poplatek na skládku odpadů.
11 | 2020_OTSKP | 11333 |  | ODSTRANĚNÍ PODKLADU ZPEVNĚNÝCH PLOCH S ASFALT POJIVEM | M3 | 8.634 |  | 0 | 21 | 0
odstranění podkladní vrstvy PM + nátěr část odvezená a za poplatek uložená na skládku - množství 5% odstr. kce vozovky tl. prům. 150 mm dle výk. výměr 1098,5*0,15*0,05=8,239 [A] odstr. kce sjezdu tl. prům. 150 mm dle výk. výměr 52,7*0,15*0,05=0,395 [B] Celkem: A+B=8,634 [C] Poznámka: Včetně vodorovné přepravy na skládku dle určení zhotovitele. Předpokládá se uložení za poplatek na skládku nebezpečných odpadů. Vybouraný materiál ověřit zkouškou na PAU.
12 | 2020_OTSKP | 11333A |  | ODSTRANĚNÍ PODKLADU ZPEVNĚNÝCH PLOCH S ASFALT POJIVEM - BEZ DOPRAVY | M3 | 164.046 |  | 0 | 21 | 0
odstranění podkladní vrstvy PM + nátěr část použitá do výměny AZ v množství cca 95% odstr. kce vozovky tl. prům. 150 mm dle výk. výměr 1098,5*0,15*0,95=156,536 [A] odstr. kce sjezdu tl. prům. 150 mm dle výk. výměr 52,7*0,15*0,95=7,510 [B] Celkem: A+B=164,046 [C] Poznámka: Včetně manipulace s materiálem v rámci staveniště.
13 | 2020_OTSKP | 11352 |  | ODSTRANĚNÍ CHODNÍKOVÝCH A SILNIČNÍCH OBRUBNÍKŮ BETONOVÝCH | M | 1 |  | 0 | 21 | 0
vytrhání stávajících silničních obrubníků betonových stojatých dle výk. výměr 1,0=1,000 [A] Poznámka: Včetně vodorovné přepravy na skládku dle určení zhotovitele. Předpokládá se uložení za poplatek na skládku odpadů.
14 | 2020_OTSKP | 11372 |  | FRÉZOVÁNÍ ZPEVNĚNÝCH PLOCH ASFALTOVÝCH | M3 | 32.606 |  | 0 | 21 | 0
odfrézování asfaltových vrstev stávající vozovky na pl. povrch. úpravy vozovky, tl. 0.07 m, dle výkazu výměr 429,3*0,07=30,051 [A] na pl. povrch. úpravy rozjezdů, tl. 0.04 m, dle výkazu výměr 10,2*0,04=0,408 [B] frézování pro lokání sanaci na pl. povrch. úpravy, predikce cca 10 % plochy dle výk. výměr 429,3*0,05*0,1=2,147 [C] Celkem: A+B+C=32,606 [D] Poznámka: Včetně vodorovné přepravy na skládku dle určení zhotovitele. Předpokládá se uložení za poplatek na skládku odpadů. Vyfrézovaný materiál ověřit zkouškou na PAU.
15 | 2020_OTSKP | 121101 |  | SEJMUTÍ ORNICE NEBO LESNÍ PŮDY S ODVOZEM DO 1KM | M3 | 32.999 |  | 0 | 21 | 0
odhumusování tl. 100 mm dle výk. výměr 776,83*0,1=77,683 [A] odečte se ornice pro zpětné ohumusování dle výk. výměr -(157,1+289,74)*0,1=-44,684 [B] Celkem: A+B=32,999 [C] Poznámka: Včetně přepravy na deponii dle určení stavebníka.
16 | 2020_OTSKP | 12110A |  | SEJMUTÍ ORNICE NEBO LESNÍ PŮDY - BEZ DOPRAVY | M3 | 44.684 |  | 0 | 21 | 0
množství sejm. ornice pro zpětné ohumusování dle výk. výměr (157,1+289,74)*0,1=44,684 [A] Poznámka: Včetně manipulace v rámci staveniště.
17 | 2020_OTSKP | 12373 |  | ODKOP PRO SPOD STAVBU SILNIC A ŽELEZNIC TŘ. I | M3 | 248.427 |  | 0 | 21 | 0
odkopávka dle výk. výměr 454,24=454,240 [A] odečte se zemina využtá pro stavbu dod. násyp dle výk. výměr -59,97=-59,970 [B] násyp dle výk. výměr -19,04=-19,040 [C] zemina pro zpětný zásyp -11,683=-11,683 [D] odečtou se vybourané štěrk. vrstvy započtené v kub. výkopu dle odstr. podkladů z kameniva -109,85-5,27=- 115,120 [E] Celkem: A+B+C+D+E=248,427 [F] Poznámka: Včetně vodorovné přepravy výkopku na skládku dle určení zhotovitele. Předpokládá se uložení za poplatek na skládku odpadů. Třídu těžitelnosti zemin vykazovat dle skutečnosti!
18 | 2020_OTSKP | 12373A |  | ODKOP PRO SPOD STAVBU SILNIC A ŽELEZNIC TŘ. I - BEZ DOPRAVY | M3 | 90.693 |  | 0 | 21 | 0
odkopávka zeminy využté pro stavbu dod. násyp dle výk. výměr 59,97=59,970 [A] násyp dle výk. výměr 19,04=19,040 [B] zemina pro zpětný zásyp 11,683=11,683 [C] Celkem: A+B+C=90,693 [D] Poznámka: Včetně manipulace v rámci staveniště. Třídu těžitelnosti zemin vykazovat dle skutečnosti!
19 | 2020_OTSKP | 12383 |  | ODKOP PRO SPOD STAVBU SILNIC A ŽELEZNIC TŘ. II | M3 | 698.21 |  | 0 | 21 | 0
výkop pro výměnu zeminy dle výk. výměr 698,21=698,210 [A] Poznámka: Včetně vodorovné přepravy výkopku na skládku dle určení zhotovitele. Předpokládá se uložení za poplatek na skládku odpadů. Třídu těžitelnosti zemin vykazovat dle skutečnosti!
20 | 2020_OTSKP | 13283 |  | HLOUBENÍ RÝH ŠÍŘ DO 2M PAŽ I NEPAŽ TŘ. II | M3 | 1.116 |  | 0 | 21 | 0
výkop pro rýh pro přípojky De200, hl. prům 0.40 m dren. výust dle výk. výměr 0,9*0,4*3,1=1,116 [A] Poznámka: Včetně vodorovné přepravy výkopku na skládku dle určení zhotovitele. Předpokládá se uložení za poplatek na skládku odpadů. Třídu těžitelnosti zemin vykazovat dle skutečnosti!
21 | 2020_OTSKP | 13383 |  | HLOUBENÍ ŠACHET ZAPAŽ I NEPAŽ TŘ. II | M3 | 15.68 |  | 0 | 21 | 0
výkop šachet dren. šachty, dle výkazu výměr 8 ks hl. prům. 1.0 m pod úrovní pláně 1,4*1,4*1,0*8,0=15,680 [A] Poznámka: Včetně vodorovné přepravy výkopku na skládku dle určení zhotovitele. Předpokládá se uložení za poplatek na skládku odpadů. Třídu těžitelnosti zemin vykazovat dle skutečnosti!
22 | 2020_OTSKP | 171101 |  | ULOŽENÍ SYPANINY DO NÁSYPŮ SE ZHUTNĚNÍM DO 95% PS | M3 | 59.97 |  | 0 | 21 | 0
dodatečný násyp dle výk. výměr 59,97=59,970 [A] použije se vhodná zemina vyzískaná na stavbě
23 | 2020_OTSKP | 171303 |  | ULOŽENÍ SYPANINY DO NÁSYPŮ V AKTIV ZÓNĚ SE ZHUT DO 100% PS | M3 | 183.086 |  | 0 | 21 | 0
výměny akt. zóny z uvažované části vybourané stávající kce vozovky odstraněné vrstvy PM (95%) 164,046=164,046 [A] hutněný násyp dle. výk. výměr 19,04=19,040 [B] Celkem: A+B=183,086 [C] Pro hutněný násyp se použije vhodná zemina vyzískaná na stavbě. Odstraněné asfaltové vrstvy PM + nátěr se uvažuje použít na vršek výměny AZ v tl.cca 0.15 m, a v případě nadlimitního množství PAU bude provedena recyklace asfaltem za studena pro pasivaci použitého PM.
24 | 2020_OTSKP | 17180 |  | ULOŽENÍ SYPANINY DO NÁSYPŮ Z NAKUPOVANÝCH MATERIÁLŮ | M3 | 452.754 |  | 0 | 21 | 0
výměna zeminy aktivní zóny vozovky z nakupovaných materiálů uvažovat zeminu nebo kamenivo vhodné do aktivní zóny vozovky kubatura vým. zeminy akt. zóny vozovky dle výk. výměr 616,8=616,800 [A] odečtou se odstr. vrstvy st. kce vozovky použité do výměny AZ -164,046=- 164,046 [B] Celkem: A+B=452,754 [C]
25 | 2020_OTSKP | 17411 |  | ZÁSYP JAM A RÝH ZEMINOU SE ZHUTNĚNÍM | M3 | 11.683 |  | 0 | 21 | 0
výkop pro rýhy přípojky 1,116=1,116 [A] výkop šachet 15,68=15,680 [B] odečte se obsyp přípojek včetně potrubí -1,395=-1,395 [C] odečte se lože pod potrubím tl. 0,1 m -0,9*0,1*3,1=-0,279 [D] odečtou se tělesa dren. šachet -0,37*0,37*3,14*1,0*8=-3,439 [E] Celkem: A+B+C+D+E=11,683 [F]
26 | 2020_OTSKP | 17581 |  | OBSYP POTRUBÍ A OBJEKTŮ Z NAKUPOVANÝCH MATERIÁLŮ | M3 | 1.298 |  | 0 | 21 | 0
obsyp z nakup. materiálu do 0,3 m nad potrubí De200 De200 0,9*(0,3+0,2)*3,1=1,395 [A] odečte se potrubí De200 -0,1*0,1*3,14*3,1=-0,097 [B] Celkem: A+B=1,298 [C]
27 | 2020_OTSKP | 18110 |  | ÚPRAVA PLÁNĚ SE ZHUTNĚNÍM V HORNINĚ TŘ. I | M2 | 3132.76 |  | 0 | 21 | 0
úprava pláně i parapláně dle výk. výměr 1718,46+1414,3=3 132,760 [A]
28 | 2020_OTSKP | 18130 |  | ÚPRAVA PLÁNĚ BEZ ZHUTNĚNÍ | M2 | 446.84 |  | 0 | 21 | 0
uvažuje se na plochách ohumusování v rovině i ve svahu dle plochy ohumusování 157,1+289,74=446,840 [A]
29 | 2020_OTSKP | 18221 |  | ROZPROSTŘENÍ ORNICE VE SVAHU V TL DO 0,10M | M2 | 289.74 |  | 0 | 21 | 0
dle plochy ohumusování ve svahu dle výkazu výměr 289,74=289,740 [A]
30 | 2020_OTSKP | 18231 |  | ROZPROSTŘENÍ ORNICE V ROVINĚ V TL DO 0,10M | M2 | 157.1 |  | 0 | 21 | 0
dle plochy ohumusování v rovině dle výkazu výměr 157,1=157,100 [A]
31 | 2020_OTSKP | 18241 |  | ZALOŽENÍ TRÁVNÍKU RUČNÍM VÝSEVEM | M2 | 446.84 |  | 0 | 21 | 0
dle plochy ohumusování dle výkazu výměr 157,1+289,74=446,840 [A]
|  | 1 |  | Zemní práce |  |  |  | 0 |  | 0
|  | 2 |  | Základy
32 | 2020_OTSKP | 212626 |  | TRATIVODY KOMPL Z TRUB Z PLAST HM DN DO 100MM, RÝHA TŘ II | M | 374.1 |  | 0 | 21 | 0
podélná drenáž vozovky z trub DN 100 dle výk. výměr šířka rýhy 0.5 m, hloubka cca 0.7 m kubatura 0,5*0,7*374,1=130,935 m3 dle výk. výměr 374,1=374,100 [A] Poznámka: Včetně zemních prací a dodání obsyp. materiálu. Včetně vodorovné přepravy výkopku na skládku dle určení zhotovitele. Předpokládá se uložení za poplatek na skládku odpadů.
|  | 2 |  | Základy |  |  |  | 0 |  | 0
|  | 4 |  | Vodorovné konstrukce
33 | 2018_OTSKP | 451314 |  | PODKLADNÍ A VÝPLŇOVÉ VRSTVY Z PROSTÉHO BETONU C25/30 | M3 | 0.7 |  | 0 | 21 | 0
podklad pod dlažbu z lomového kamene dle výkazu výměr, tl. 0,10m 7,0*0,10=0,700 [A]
34 | 2020_OTSKP | 45157 |  | PODKLADNÍ A VÝPLŇOVÉ VRSTVY Z KAMENIVA TĚŽENÉHO | M3 | 0.279 |  | 0 | 21 | 0
lože pod potrubí přípojek tl. 0,1 m 0,9*0,1*3,1=0,279 [A]
35 | 2018_OTSKP | 465512 |  | DLAŽBY Z LOMOVÉHO KAMENE NA MC | M3 | 1.4 |  | 0 | 21 | 0
dlažba z lomového kamene dle výkazu výměr, dlažba vyústění potrubí tl. 0,20m 7,0*0,20=1,400 [A]
|  | 4 |  | Vodorovné konstrukce |  |  |  | 0 |  | 0
|  | 5 |  | Komunikace
36 | 2020_OTSKP | 56143 |  | KAMENIVO ZPEVNĚNÉ CEMENTEM TL. DO 150MM | M2 | 1343.63 |  | 0 | 21 | 0
směs stmelená cementem SC 0/32; C3/4, tl. 150 mm včetně opatření proti vývoji reflexních trhlin plocha nové kce vozovky dle výk. výměr 1274,9=1 274,900 [A] nová kce vozovky rozjezdu, dle výk. výměr 14,0=14,000 [B] přičte se rozšíření vrstvy v místech nezp. krajnic dl. 210.5 m, š. 0.26 m 210,5*0,26=54,730 [C] Celkem: A+B+C=1 343,630 [D]
37 | 2020_OTSKP | 56333 |  | VOZOVKOVÉ VRSTVY ZE ŠTĚRKODRTI TL. DO 150MM | M2 | 140.667 |  | 0 | 21 | 0
štěrkodrť ŠDa 0/32, tl. 150 mm nová kce sjezdů dle výk. výměr 50,6=50,600 [A] přičte se vrstva ŠD pro odvodnění pláně rigolu tl. 150 mm, kub. 13.51 m3 dle výk. výměr 13,51/0,15=90,067 [B] Celkem: A+B=140,667 [C]
38 | 2020_OTSKP | 56334 |  | VOZOVKOVÉ VRSTVY ZE ŠTĚRKODRTI TL. DO 200MM | M2 | 50.6 |  | 0 | 21 | 0
štěrkodrť ŠDa 0/32, min. tl. 150 mm, prům tl. 160 mm nová kce sjezdů dle výk. výměr 50,6=50,600 [A]
39 | 2020_OTSKP | 56335 |  | VOZOVKOVÉ VRSTVY ZE ŠTĚRKODRTI TL. DO 250MM | M2 | 1451.921 |  | 0 | 21 | 0
štěrkodrť ŠDa 0/32, min. tl. 200 mm, prům tl. 210 mm plocha nové kce vozovky dle výk. výměr 1274,9=1 274,900 [A] nová kce vozovky rozjezdu, dle výk. výměr 14,0=14,000 [B] přičte se rozšíření vrstvy v místech nezp. krajnic dl. 210.5 m, š. 0.57 m 210,5*0,57=119,985 [C] přičte se rozšíření vrstvy pod silnič. obrubníky dl. 153.7 m, š. cca 0.28 m 153,7*0,28=43,036 [D] Celkem: A+B+C+D=1 451,921 [E]
40 | 2020_OTSKP | 567533 |  | VRST PRO OBNOVU A OPR RECYK ZA STUD PĚN ASFALT TL DO 150MM | M2 | 1414.3 |  | 0 | 21 | 0
recyklace vrchní vrstvy výměny zemina z vybouraného PM + nátěr pro pasivaci použitého PM v případě nadlimitního obsahu PAU dle požadvků platné legislativy vykazovat po odsouhlasení TDI a stavebníka nutno uvažovat přehrnování zrecyklované vrstvy v blízkosti povrch. znaků podz. vedení dle plochy výměny zeminy 1414,3=1 414,300 [A] včetně reprofilace a zhutnění včetně dodání a přidání pojiv, promísení, reprofilace a zhutnění Poznámka: Včetně zřízení zkušebního úseku, stanovení a ověření receptury. Včetně ověření postupu provádění prací. Včetně ověření dosažených vlastností hotové kompletní úpravy recyklace za studena.
41 | 2020_OTSKP | 56932 |  | ZPEVNĚNÍ KRAJNIC ZE ŠTĚRKODRTI TL. DO 100MM | M2 | 403.4 |  | 0 | 21 | 0
krajnice a hosp. sjezdy za štěrkorti tl. 0,10 m sjezdy dle výk. výměr 38,1=38,100 [A] krajnice dle výk. výměr 365,3=365,300 [B] Celkem: A+B=403,400 [C]
42 | 2020_OTSKP | 572121 |  | INFILTRAČNÍ POSTŘIK ASFALTOVÝ DO 1,0KG/M2 | M2 | 1394.23 |  | 0 | 21 | 0
postřik infiltrační z kationaktivní asfaltové emulze, PI-C (1.0kg/m2) pod vrstvu ACL 16+ na vrstvu SC - konstrukce vozovek dle plochy vrstvy SC 1343,63=1 343,630 [A] pod vrstvu ACP 16+ na vrstvu ŠD - konstrukce sjezdu dle výk. výměr 50,6=50,600 [B] Celkem: A+B=1 394,230 [C]
43 | 2020_OTSKP | 572213 |  | SPOJOVACÍ POSTŘIK Z EMULZE DO 0,5KG/M2 | M2 | 2270.175 |  | 0 | 21 | 0
postřik spojovací z kationaktivní asfaltové emulze, PS-CP (0.35kg/m2) pod vrstvu ACO 11+ na ACL 16+ nové kce vozovky dle plochy vrstvy ACL 16+ 1307,845=1 307,845 [A] pod vrstvu ACO 11+ na ACP 16+ nové kce sjezdu dle výk. výměr 50,6=50,600 [B] pod vrstvu ACO 11+ a ACL 16+ na pl. povrch. úpr. vozovky dle výk. výměr 429,3*2=858,600 [C] pod lokání sanace na pl. povrch. úpravy, predikce cca 10 % plochy dle výk. výměr 429,3*0,1=42,930 [D] na pl. povrchové úpr. rozjezdů dle výk. výměr 10,2=10,200 [E] Celkem: A+B+C+D+E=2 270,175 [F]
44 | 2020_OTSKP | 57472 |  | VOZOVKOVÉ VÝZTUŽNÉ VRSTVY Z TEXTILIE | M2 | 1751.94 |  | 0 | 21 | 0
separační netkaná geotextilie 150g/m2 na parapláň dle plochy parapláně dle výk. výměr 1414,3=1 414,300 [A] přičtou se boky výměny zeminy dl. cca 188.0 m 188,0*0,5*2=188,000 [B] přičtou se boky dren žeber pod paraplání vle VPR dle dl. drenáže 374,1*0,2*2=149,640 [C] Celkem: A+B+C=1 751,940 [D]
45 | 2020_OTSKP | 574B34 |  | ASFALTOVÝ BETON PRO OBRUSNÉ VRSTVY MODIFIK ACO 11+, 11S TL. 40MM | M2 | 1779 |  | 0 | 21 | 0
asfaltový beton pro obrusné vrstvy ACO 11+ plocha nové kce vozovky dle výk. výměr 1274,9=1 274,900 [A] nová kce vozovky rozjezdu, dle výk. výměr 14,0=14,000 [B] nová kce vozovky sjezdů, dle výk. výměr 50,6=50,600 [C] na ploše povrch. úpravy vozovky dle výk. výměr 429,3=429,300 [D] na ploše povrch. úpravy vozovky sjezdů dle výk. výměr 10,2=10,200 [E] Celkem: A+B+C+D+E=1 779,000 [F]
46 | 2020_OTSKP | 574C46 |  | ASFALTOVÝ BETON PRO LOŽNÍ VRSTVY ACL 16+, 16S TL. 50MM | M2 | 441.765 |  | 0 | 21 | 0
asfaltový beton pro ložnou vrstvu ACL 16+, tl. 50 mm na pl. povrchové úpravy vozovky dle výk. výměr 429,3=429,300 [A] přičte se rozšíření vrstvy v místech nezp. krajnic dl. 138.5 m, š. 0.09 m 138,5*0,09=12,465 [B] Celkem: A+B=441,765 [C]
47 | 2020_OTSKP | 574C66 |  | ASFALTOVÝ BETON PRO LOŽNÍ VRSTVY ACL 16+, 16S TL. 70MM | M2 | 1307.845 |  | 0 | 21 | 0
asfaltový beton pro ložnou vrstvu ACL 16+, tl. 70 mm plocha nové kce vozovky dle výk. výměr 1274,9=1 274,900 [A] nová kce vozovky rozjezdu, dle výk. výměr 14,0=14,000 [B] přičte se rozšíření vrstvy v místech nezp. krajnic dl. 210.5 m, š. 0.09 m 210,5*0,09=18,945 [C] Celkem: A+B+C=1 307,845 [D]
48 | 2020_OTSKP | 574E46 |  | ASFALTOVÝ BETON PRO PODKLADNÍ VRSTVY ACP 16+, 16S TL. 50MM | M2 | 42.93 |  | 0 | 21 | 0
asfaltový beton pro ložnou vrstvu ACP 16+, tl. 50 mm lokání sanace na pl. povrch. úpravy, predikce cca 10 % plochy dle výk. výměr 429,3*0,1=42,930 [A]
49 | 2020_OTSKP | 574E66 |  | ASFALTOVÝ BETON PRO PODKLADNÍ VRSTVY ACP 16+, 16S TL. 70MM | M2 | 50.6 |  | 0 | 21 | 0
asfaltový beton pro ložnou vrstvu ACP 16+, tl. 70 mm nová kce vozovky sjezdů, dle výk. výměr 50,6=50,600 [A]
50 | 2020_OTSKP | 58920 |  | VÝPLŇ SPAR MODIFIKOVANÝM ASFALTEM | M | 21.9 |  | 0 | 21 | 0
zalití spar v napojení nového na stávající kryt podle délky řezání krytu dle výk. výměr 21,9=21,900 [A]
|  | 5 |  | Komunikace |  |  |  | 0 |  | 0
|  | 8 |  | Potrubí
51 | 2020_OTSKP | 86734 | A | CHRÁNIČKY Z TRUB OCELOVÝCH PODÉLNĚ PŮLENÝCH DN DO 200MM | M | 75.6 |  | 0 | 21 | 0
pro doplnění chráničky sděl. kabelů kompletní dodávka včetně zemních prací včetně dodání a osazení chrániček včetně úpravy polohy vedení (zahloubení, stranové posunutí) včetně zemních prací, včetně výkopu, zásypu, obsypu a ochranné fólie včetně dodání a uložení materiálu pro obsyp a zásyp chráničky kabelů dle výkazu výměr včetně nezbytného spojkování a prodloužení kabelu včetně dodání potřebného materiálu dle výk. výměr 75,6=75,600 [A] včetně likvidace přebytečné zeminy
52 | 2020_OTSKP | 87434 |  | POTRUBÍ Z TRUB PLASTOVÝCH ODPADNÍCH DN DO 200MM | M | 3.1 |  | 0 | 21 | 0
pro vyúst. drenáží z PVC De200, SN12 dle výk. výměr 3,1=3,100 [A] včetně dodání potřebných trub a tvarovek
53 | 2020_OTSKP | 895111 |  | DRENÁŽNÍ ŠACHTICE NORMÁLNÍ Z BETON DÍLCŮ ŠN 60 | KUS | 8 |  | 0 | 21 | 0
drenážní šachtice dle typ. výkresů dle výk. výměr 8,0=8,000 [A]
|  | 8 |  | Potrubí |  |  |  | 0 |  | 0
|  | 9 |  | Ostatní konstrukce a práce
54 | 2020_OTSKP | 91297 |  | DOPRAVNÍ ZRCADLO | KUS | 1 |  | 0 | 21 | 0
dodání a montáž dopravního zrcadla dle výk. výměr 1,0=1,000 [A]
55 | 2020_OTSKP | 914121 |  | DOPRAVNÍ ZNAČKY ZÁKLADNÍ VELIKOSTI OCELOVÉ FÓLIE TŘ 1 - DODÁVKA A MONTÁŽ | KUS | 1 |  | 0 | 21 | 0
dle výk. výměr a situací pozem. komunikací a TZ nové svislé DZ 1,0=1,000 [A]
56 | 2020_OTSKP | 914913 |  | SLOUPKY A STOJKY DZ Z OCEL TRUBEK ZABETON DEMONTÁŽ | KUS | 5 |  | 0 | 21 | 0
dle výk. výměr a situací pozem. komunikací znuvuosazení svislých DZ (dle počtu sloupků) 5,0=5,000 [A]
57 | 2020_OTSKP | 914921 |  | SLOUPKY A STOJKY DOPRAVNÍCH ZNAČEK Z OCEL TRUBEK DO PATKY - DODÁVKA A MONTÁŽ | KUS | 2 |  | 0 | 21 | 0
dle výk. výměr a situací pozem. komunikací sloupky pro nové SDZ 1,0=1,000 [A] sloupky pro nové zrcadlo 1,0=1,000 [B] Celkem: A+B=2,000 [C]
58 | 2020_OTSKP | 914922 |  | SLOUPKY A STOJKY DZ Z OCEL TRUBEK DO PATKY MONTÁŽ S PŘESUNEM | KUS | 5 |  | 0 | 21 | 0
dle výk. výměr a situací pozem. komunikací znuvuosazení svislých DZ (dle počtu sloupků) 5,0=5,000 [A]
59 | 2020_OTSKP | 915111 |  | VODOROVNÉ DOPRAVNÍ ZNAČENÍ BARVOU HLADKÉ - DODÁVKA A POKLÁDKA | M2 | 42.32 |  | 0 | 21 | 0
Předběžné vodorovné dopravní značení dle výkazu výměr V2b podélná čára přerušovaná 3,0/1,5/0,125 256,6*0,125*0,66=21,170 [A] V2b podélná čára přerušovaná 1,5/1,5/0,25 14,2*0,25*0,50=1,775 [B] V4 vodící čára š.0.25m 77,5*0,25=19,375 [C] Celkem: A+B+C=42,320 [D] Včetně předznačení a reflexní úpravy.
60 | 2020_OTSKP | 915221 |  | VODOR DOPRAV ZNAČ PLASTEM STRUKTURÁLNÍ NEHLUČNÉ - DOD A POKLÁDKA | M2 | 42.32 |  | 0 | 21 | 0
Uvažovat strukturální nehlučné VDZ dle TP 70 Definitivní vodorovné dopravní značení dle výkazu výměr V2b podélná čára přerušovaná 3,0/1,5/0,125 256,6*0,125*0,66=21,170 [A] V2b podélná čára přerušovaná 1,5/1,5/0,25 14,2*0,25*0,50=1,775 [B] V4 vodící čára š.0.25m 77,5*0,25=19,375 [C] Celkem: A+B+C=42,320 [D] Včetně předznačení a reflexní úpravy
61 | 2020_OTSKP | 917212 |  | ZÁHONOVÉ OBRUBY Z BETONOVÝCH OBRUBNÍKŮ ŠÍŘ 80MM | M | 19.6 |  | 0 | 21 | 0
betonový obrubník parkový dle výkazu výměr nové obrubníky 19,6=19,600 [A] do lože z betonu C 20/25n XF3 Včetně dodání nových obrub.
62 | 2020_OTSKP | 917224 |  | SILNIČNÍ A CHODNÍKOVÉ OBRUBY Z BETONOVÝCH OBRUBNÍKŮ ŠÍŘ 150MM | M | 153.7 |  | 0 | 21 | 0
betonový obrubník silniční dle výkazu výměr nové obrubníky 153,7=153,700 [A] do lože z betonu C 20/25n XF3 Včetně dodání nových obrub.
63 | 2020_OTSKP | 919112 |  | ŘEZÁNÍ ASFALTOVÉHO KRYTU VOZOVEK TL DO 100MM | M | 21.9 |  | 0 | 21 | 0
řezání krytu (v místech napojení na původní povrch) dle výkazu výměr 21,9=21,900 [A]
64 | 2020_OTSKP | 935212 |  | PŘÍKOPOVÉ ŽLABY Z BETON TVÁRNIC ŠÍŘ DO 600MM DO BETONU TL 100MM | M | 132.1 |  | 0 | 21 | 0
pro zpevnění dna příkopu příkopovými tvárnicemi dle výk. výměr 132,1=132,100 [A]
65 | 2020_OTSKP | 93545 |  | ŽLABY Z DÍLCŮ Z POLYMERBETONU SVĚTLÉ ŠÍŘKY DO 300MM VČETNĚ MŘÍŽÍ | M | 28 |  | 0 | 21 | 0
uvažovat žlaby monilitické konstrukce z polymerbetonu pro převedení rigolu v místech sjezdů, žlaby 2x DN300 dle výk. výměr 14,0*2=28,000 [A] včetně seříznutí čel žlabů
66 | 2020_OTSKP | 96615 |  | BOURÁNÍ KONSTRUKCÍ Z PROSTÉHO BETONU | M3 | 1.9 |  | 0 | 21 | 0
ubourání čel stávajícího propustku, š. 0.5 m, hl. cca 1.0 m dle výk. výměr 0,5*1,0*3,8=1,900 [A] Poznámka: Včetně vodorovné přepravy na skládku dle určení zhotovitele. Předpokládá se uložení za poplatek na skládku odpadů.
|  | 9 |  | Ostatní konstrukce a práce |  |  |  | 0 |  | 0
|  |  |  | C e l k e m |  |  |  | 0 |  | 0
Ostatní ve výkazu nespecifikované práce
Vícepráce
|  |  |  | Vícepráce celkem |  |  |  | 0 |  | 0
Méněpráce
|  |  |  | Méněpráce celkem |  |  |  | 0 |  | 0
|  |  |  | Celkem |  |  |  | 0 |  | 0
|  |  |  | Celkem |  |  |  | 0 |  | 0

## 102
Aspe
Příloha k formuláři pro ocenění nabídky
Stavba |  | 1007 |  | III/12819 Kamenice nad Lipou, ul. Družstevní
číslo a název SO |  | 102 |  | III/12819 průtah, ul. Družstevní
číslo a název rozpočtu: |  | 102 |  | III/12819 průtah, ul. Družstevní
Zatřídění JKSO: |  | 822 24 | Silnice III. třídy
Poř. č.pol. | cenová soustava | Kód položky | Varianta položky | Název položky | jednotka | Počet jednotek | CENA |  | Sazba | DPH
[7 empty] | jednotková | celkem | DPH
1 | 2 | 3 | 4 | 5 | 6 | 7 | 8 | 9
|  | 0 |  | Všeobecné konstrukce a práce
1 | 2020_OTSKP | 014112 | A | POPLATKY ZA SKLÁDKU TYP S-IO (INERTNÍ ODPAD) | T | 2308.871 |  | 0 | 21 | 0
poplatek za skládku - přebytečná zemina přebytečná zemina z výkopů (cca 1.8t/m3) z odkopávky (457,126+658,23)*1,8=2 007,641 [A] dle hloubení rýh (37,935+103,495)*1,8=254,574 [B] dle hloubení šachet 25,92*1,8=46,656 [C] Celkem: A+B+C=2 308,871 [D]
2 | 2020_OTSKP | 014112 | B | POPLATKY ZA SKLÁDKU TYP S-IO (INERTNÍ ODPAD) | T | 1.632 |  | 0 | 21 | 0
odstraněný asfalt ZAS-T3, ostatní odpad (cca 2.4t/m3) vyfrézovaný AB 0,68*2,4=1,632 [B]
3 | 2020_OTSKP | 014112 | C | POPLATKY ZA SKLÁDKU TYP S-IO (INERTNÍ ODPAD) | T | 1.189 |  | 0 | 21 | 0
odstraněný beton (cca 2.2t/m3) suť z odstraněných siln. obrubníků (cca 0,205 t/m) 5,8*0,205=1,189 [A]
4 | 2020_OTSKP | 014112 | D | POPLATKY ZA SKLÁDKU TYP S-IO (INERTNÍ ODPAD) | T | 270.7 |  | 0 | 21 | 0
odstraněné štěrk. vrstvy (cca 2.0t/m3) dle odstranění 135,35*2,0=270,700 [A]
5 | 2020_OTSKP | 014112 | E | POPLATKY ZA SKLÁDKU TYP S-IO (INERTNÍ ODPAD) | T | 23.95 |  | 0 | 21 | 0
odstraněný asfalt ZAS-T4, nebezpečný odpad odpad (cca 2.4t/m3) odstraněná PM 9,979*2,4=23,950 [B]
|  | 0 |  | Všeobecné konstrukce a práce |  |  |  | 0 |  | 0
|  | 1 |  | Zemní práce
6 | 2020_OTSKP | 11332 |  | ODSTRANĚNÍ PODKLADŮ ZPEVNĚNÝCH PLOCH Z KAMENIVA NESTMELENÉHO | M3 | 135.35 |  | 0 | 21 | 0
odstranění štěrk. podkladních vrstev stávající vozovky a sjezdů odstr. kce vozovky tl. prům. 100 mm dle výk. výměr 1330,5*0,1=133,050 [A] odstranění nezp. krajnice tl. 100 mm dle výk. výměr 23,0*0,1=2,300 [B] Celkem: A+B=135,350 [C] Poznámka: Včetně vodorovné přepravy na skládku dle určení zhotovitele. Předpokládá se uložení za poplatek na skládku odpadů.
7 | 2020_OTSKP | 11333 |  | ODSTRANĚNÍ PODKLADU ZPEVNĚNÝCH PLOCH S ASFALT POJIVEM | M3 | 9.979 |  | 0 | 21 | 0
odstranění podkladní vrstvy PM + nátěr část odvezená a za poplatek uložená na skládku - množství 5% odstr. kce vozovky tl. prům. 150 mm dle výk. výměr 1330,5*0,15*0,05=9,979 [A] Poznámka: Včetně vodorovné přepravy na skládku dle určení zhotovitele. Předpokládá se uložení za poplatek na skládku nebezpečných odpadů. Vybouraný materiál ověřit zkouškou na PAU.
8 | 2020_OTSKP | 11333A |  | ODSTRANĚNÍ PODKLADU ZPEVNĚNÝCH PLOCH S ASFALT POJIVEM - BEZ DOPRAVY | M3 | 189.596 |  | 0 | 21 | 0
odstranění podkladní vrstvy PM + nátěr část použitá do výměny AZ v množství cca 95% odstr. kce vozovky tl. prům. 150 mm dle výk. výměr 1330,5*0,15*0,95=189,596 [A] Poznámka: Včetně manipulace s materiálem v rámci staveniště.
9 | 2020_OTSKP | 11352 |  | ODSTRANĚNÍ CHODNÍKOVÝCH A SILNIČNÍCH OBRUBNÍKŮ BETONOVÝCH | M | 5.8 |  | 0 | 21 | 0
vytrhání stávajících silničních obrubníků betonových stojatých dle výk. výměr 5,8=5,800 [A] Poznámka: Včetně vodorovné přepravy na skládku dle určení zhotovitele. Předpokládá se uložení za poplatek na skládku odpadů.
10 | 2020_OTSKP | 113541 |  | ODSTRANĚNÍ OBRUB Z KRAJNÍKŮ, ODVOZ DO 1KM | M | 124.2 |  | 0 | 21 | 0
vytrhání stávajících kamenných krajníků stojatých dle výk. výměr 124,2=124,200 [A] Poznámka: Včetně vodorovné přepravy na deponii dle určení stavebníka.
11 | 2020_OTSKP | 11372 |  | FRÉZOVÁNÍ ZPEVNĚNÝCH PLOCH ASFALTOVÝCH | M3 | 0.68 |  | 0 | 21 | 0
odfrézování asfaltových vrstev stávající vozovky na pl. povrch. úpravy rozjezdů, tl. 0.04 m, dle výkazu výměr 17,0*0,04=0,680 [A] Poznámka: Včetně vodorovné přepravy na skládku dle určení zhotovitele. Předpokládá se uložení za poplatek na skládku odpadů. Vyfrézovaný materiál ověřit zkouškou na PAU.
12 | 2020_OTSKP | 121101 |  | SEJMUTÍ ORNICE NEBO LESNÍ PŮDY S ODVOZEM DO 1KM | M3 | 2.63 |  | 0 | 21 | 0
odhumusování tl. 100 mm dle výk. výměr 83,65*0,1=8,365 [A] odečte se ornice pro zpětné ohumusování dle výk. výměr -(34,5+22,85)*0,1=-5,735 [B] Celkem: A+B=2,630 [C] Poznámka: Včetně přepravy na deponii dle určení stavebníka.
13 | 2020_OTSKP | 12110A |  | SEJMUTÍ ORNICE NEBO LESNÍ PŮDY - BEZ DOPRAVY | M3 | 5.735 |  | 0 | 21 | 0
množství sejm. ornice pro zpětné ohumusování dle výk. výměr (34,5+22,85)*0,1=5,735 [A] Poznámka: Včetně manipulace v rámci staveniště.
14 | 2020_OTSKP | 12373 |  | ODKOP PRO SPOD STAVBU SILNIC A ŽELEZNIC TŘ. I | M3 | 457.126 |  | 0 | 21 | 0
odkopávka dle výk. výměr 642,81=642,810 [A] odečte se zemina využtá pro stavbu dod. násyp dle výk. výměr -6,38=-6,380 [B] zemina pro zpětný zásyp -43,954=-43,954 [C] odečtou se vybourané štěrk. vrstvy započtené v kub. výkopu dle odstr. podkladů z kameniva -135,35=- 135,350 [D] Celkem: A+B+C+D=457,126 [E] Poznámka: Včetně vodorovné přepravy výkopku na skládku dle určení zhotovitele. Předpokládá se uložení za poplatek na skládku odpadů. Třídu těžitelnosti zemin vykazovat dle skutečnosti!
15 | 2020_OTSKP | 12373A |  | ODKOP PRO SPOD STAVBU SILNIC A ŽELEZNIC TŘ. I - BEZ DOPRAVY | M3 | 49.974 |  | 0 | 21 | 0
odkopávka zeminy využté pro stavbu dod. násyp dle výk. výměr 6,38=6,380 [A] zemina pro zpětný zásyp 43,594=43,594 [B] Celkem: A+B=49,974 [C] Poznámka: Včetně manipulace v rámci staveniště. Třídu těžitelnosti zemin vykazovat dle skutečnosti!
16 | 2020_OTSKP | 12383 |  | ODKOP PRO SPOD STAVBU SILNIC A ŽELEZNIC TŘ. II | M3 | 658.23 |  | 0 | 21 | 0
výkop pro výměnu zeminy dle výk. výměr 658,23=658,230 [A] Poznámka: Včetně vodorovné přepravy výkopku na skládku dle určení zhotovitele. Předpokládá se uložení za poplatek na skládku odpadů. Třídu těžitelnosti zemin vykazovat dle skutečnosti!
17 | 2020_OTSKP | 13283 |  | HLOUBENÍ RÝH ŠÍŘ DO 2M PAŽ I NEPAŽ TŘ. II | M3 | 37.935 |  | 0 | 21 | 0
výkop pro rýh pro přípojky De200, hl. prům cca 1.50 m přípojky DN200 dle výk. výměr 0,9*1,5*28,1=37,935 [A] Poznámka: Včetně vodorovné přepravy výkopku na skládku dle určení zhotovitele. Předpokládá se uložení za poplatek na skládku odpadů. Třídu těžitelnosti zemin vykazovat dle skutečnosti!
18 | 2020_OTSKP | 13383 |  | HLOUBENÍ ŠACHET ZAPAŽ I NEPAŽ TŘ. II | M3 | 25.92 |  | 0 | 21 | 0
výkop šachet pro uliční vpustě, dle výkazu výměr 7+(1x2) ks hl. prům. 2.0 m pod úrovní pláně šachty pro uliční vpustě 1,2*1,2*2,0*(7+(2*1))=25,920 [A] Poznámka: Včetně vodorovné přepravy výkopku na skládku dle určení zhotovitele. Předpokládá se uložení za poplatek na skládku odpadů. Třídu těžitelnosti zemin vykazovat dle skutečnosti!
19 | 2020_OTSKP | 171101 |  | ULOŽENÍ SYPANINY DO NÁSYPŮ SE ZHUTNĚNÍM DO 95% PS | M3 | 6.38 |  | 0 | 21 | 0
dodatečný násyp dle výk. výměr 6,38=6,380 [A] použije se vhodná zemina vyzískaná na stavbě
20 | 2020_OTSKP | 171303 |  | ULOŽENÍ SYPANINY DO NÁSYPŮ V AKTIV ZÓNĚ SE ZHUT DO 100% PS | M3 | 189.596 |  | 0 | 21 | 0
výměny akt. zóny z uvažované části vybourané stávající kce vozovky odstraněné vrstvy PM (95%) 189,596=189,596 [A] Odstraněné asfaltové vrstvy PM + nátěr se uvažuje použít na vršek výměny AZ v tl.cca 0.15 m, a v případě nadlimitního množství PAU bude provedena recyklace asfaltem za studena pro pasivaci použitého PM.
21 | 2020_OTSKP | 17180 |  | ULOŽENÍ SYPANINY DO NÁSYPŮ Z NAKUPOVANÝCH MATERIÁLŮ | M3 | 468.634 |  | 0 | 21 | 0
výměna zeminy aktivní zóny vozovky z nakupovaných materiálů uvažovat zeminu nebo kamenivo vhodné do aktivní zóny vozovky kubatura vým. zeminy akt. zóny vozovky dle výk. výměr 658,23=658,230 [A] odečtou se odstr. vrstvy st. kce vozovky použité do výměny AZ -189,596=- 189,596 [B] Celkem: A+B=468,634 [C]
22 | 2020_OTSKP | 17411 |  | ZÁSYP JAM A RÝH ZEMINOU SE ZHUTNĚNÍM | M3 | 43.594 |  | 0 | 21 | 0
výkop pro rýhy přípojky 37,935=37,935 [A] výkop šachet 25,92=25,920 [B] odečte se obsyp přípojek včetně potrubí -12,645=-12,645 [C] odečte se lože pod potrubím tl. 0,1 m -0,9*0,1*28,1=-2,529 [D] odečtou se tělesa ul. vpustí -0,3*0,3*3,14*2,0*(7+(1*2))=-5,087 [E] Celkem: A+B+C+D+E=43,594 [F]
23 | 2020_OTSKP | 17581 |  | OBSYP POTRUBÍ A OBJEKTŮ Z NAKUPOVANÝCH MATERIÁLŮ | M3 | 11.763 |  | 0 | 21 | 0
obsyp z nakup. materiálu do 0,3 m nad potrubí De200 De200 0,9*(0,3+0,2)*28,1=12,645 [A] odečte se potrubí De200 -0,1*0,1*3,14*28,1=-0,882 [B] Celkem: A+B=11,763 [C]
24 | 2020_OTSKP | 18110 |  | ÚPRAVA PLÁNĚ SE ZHUTNĚNÍM V HORNINĚ TŘ. I | M2 | 2928.6 |  | 0 | 21 | 0
úprava pláně i parapláně dle výk. výměr 1464,3*2=2 928,600 [A]
25 | 2020_OTSKP | 18130 |  | ÚPRAVA PLÁNĚ BEZ ZHUTNĚNÍ | M2 | 57.35 |  | 0 | 21 | 0
uvažuje se na plochách ohumusování v rovině i ve svahu dle plochy ohumusování 34,5+22,85=57,350 [A]
26 | 2020_OTSKP | 18221 |  | ROZPROSTŘENÍ ORNICE VE SVAHU V TL DO 0,10M | M2 | 22.85 |  | 0 | 21 | 0
dle plochy ohumusování ve svahu dle výkazu výměr 22,85=22,850 [A]
27 | 2020_OTSKP | 18231 |  | ROZPROSTŘENÍ ORNICE V ROVINĚ V TL DO 0,10M | M2 | 34.5 |  | 0 | 21 | 0
dle plochy ohumusování v rovině dle výkazu výměr 34,5=34,500 [A]
28 | 2020_OTSKP | 18241 |  | ZALOŽENÍ TRÁVNÍKU RUČNÍM VÝSEVEM | M2 | 57.35 |  | 0 | 21 | 0
dle plochy ohumusování dle výkazu výměr 34,5+22,85=57,350 [A]
|  | 1 |  | Zemní práce |  |  |  | 0 |  | 0
|  | 2 |  | Základy
29 | 2020_OTSKP | 212626 |  | TRATIVODY KOMPL Z TRUB Z PLAST HM DN DO 100MM, RÝHA TŘ II | M | 295.7 |  | 0 | 21 | 0
podélná drenáž vozovky z trub DN 100 dle výk. výměr šířka rýhy 0.5 m, hloubka cca 0.7 m kubatura 0,5*0,7*295,7=103,495 m3 dle výk. výměr 295,7=295,700 [A] Poznámka: Včetně zemních prací a dodání obsyp. materiálu. Včetně vodorovné přepravy výkopku na skládku dle určení zhotovitele. Předpokládá se uložení za poplatek na skládku odpadů.
|  | 2 |  | Základy |  |  |  | 0 |  | 0
|  | 4 |  | Vodorovné konstrukce
30 | 2020_OTSKP | 45157 |  | PODKLADNÍ A VÝPLŇOVÉ VRSTVY Z KAMENIVA TĚŽENÉHO | M3 | 2.529 |  | 0 | 21 | 0
lože pod potrubí přípojek tl. 0,1 m 0,9*0,1*28,1=2,529 [A]
|  | 4 |  | Vodorovné konstrukce |  |  |  | 0 |  | 0
|  | 5 |  | Komunikace
31 | 2020_OTSKP | 56143 |  | KAMENIVO ZPEVNĚNÉ CEMENTEM TL. DO 150MM | M2 | 1370.9 |  | 0 | 21 | 0
směs stmelená cementem SC 0/32; C3/4, tl. 150 mm včetně opatření proti vývoji reflexních trhlin plocha nové kce vozovky dle výk. výměr 1148,4=1 148,400 [A] nová kce vozovky rozjezdu, dle výk. výměr 222,5=222,500 [B] Celkem: A+B=1 370,900 [C]
32 | 2020_OTSKP | 56335 |  | VOZOVKOVÉ VRSTVY ZE ŠTĚRKODRTI TL. DO 250MM | M2 | 1483.13 |  | 0 | 21 | 0
štěrkodrť ŠDa 0/32, min. tl. 200 mm, prům tl. 210 mm plocha nové kce vozovky dle výk. výměr 1148,4=1 148,400 [A] nová kce vozovky rozjezdu, dle výk. výměr 222,5=222,500 [B] přičte se rozšíření vrstvy pod silnič. obrubníky dl. 374.1 m, š. cca 0.30 m 374,1*0,30=112,230 [C] Celkem: A+B+C=1 483,130 [D]
33 | 2020_OTSKP | 567533 |  | VRST PRO OBNOVU A OPR RECYK ZA STUD PĚN ASFALT TL DO 150MM | M2 | 1464.3 |  | 0 | 21 | 0
recyklace vrchní vrstvy výměny zemina z vybouraného PM + nátěr pro pasivaci použitého PM v případě nadlimitního obsahu PAU dle požadvků platné legislativy vykazovat po odsouhlasení TDI a stavebníka nutno uvažovat přehrnování zrecyklované vrstvy v blízkosti povrch. znaků podz. vedení dle plochy výměny zeminy 1464,3=1 464,300 [A] včetně reprofilace a zhutnění včetně dodání a přidání pojiv, promísení, reprofilace a zhutnění Poznámka: Včetně zřízení zkušebního úseku, stanovení a ověření receptury. Včetně ověření postupu provádění prací. Včetně ověření dosažených vlastností hotové kompletní úpravy recyklace za studena.
34 | 2020_OTSKP | 572121 |  | INFILTRAČNÍ POSTŘIK ASFALTOVÝ DO 1,0KG/M2 | M2 | 1370.9 |  | 0 | 21 | 0
postřik infiltrační z kationaktivní asfaltové emulze, PI-C (1.0kg/m2) pod vrstvu ACL 16+ na vrstvu SC - konstrukce vozovek dle plochy vrstvy SC 1370,9=1 370,900 [A]
35 | 2020_OTSKP | 572213 |  | SPOJOVACÍ POSTŘIK Z EMULZE DO 0,5KG/M2 | M2 | 1387.9 |  | 0 | 21 | 0
postřik spojovací z kationaktivní asfaltové emulze, PS-CP (0.35kg/m2) pod vrstvu ACO 11+ na ACL 16+ nové kce vozovky dle plochy vrstvy ACL 16+ 1370,9=1 370,900 [A] na pl. povrchové úpr. rozjezdů dle výk. výměr 17,0=17,000 [B] Celkem: A+B=1 387,900 [C]
36 | 2020_OTSKP | 57472 |  | VOZOVKOVÉ VÝZTUŽNÉ VRSTVY Z TEXTILIE | M2 | 1730.58 |  | 0 | 21 | 0
separační netkaná geotextilie 150g/m2 na parapláň dle plochy pláně dle výk. výměr 1464,3=1 464,300 [A] přičtou se boky výměny zeminy dl. boků cca 296.0 m 296,0*0,5=148,000 [B] přičtou se boky dren žeber pod paraplání vle VPR dle dl. drenáže 295,7*0,2*2=118,280 [C] Celkem: A+B+C=1 730,580 [D]
37 | 2020_OTSKP | 574B34 |  | ASFALTOVÝ BETON PRO OBRUSNÉ VRSTVY MODIFIK ACO 11+, 11S TL. 40MM | M2 | 1387.9 |  | 0 | 21 | 0
asfaltový beton pro obrusné vrstvy ACO 11+ plocha nové kce vozovky dle výk. výměr 1148,4=1 148,400 [A] nová kce vozovky rozjezdu, dle výk. výměr 222,5=222,500 [B] na ploše povrch. úpravy vozovky rozjezdů dle výk. výměr 17,0=17,000 [C] Celkem: A+B+C=1 387,900 [D]
38 | 2020_OTSKP | 574C66 |  | ASFALTOVÝ BETON PRO LOŽNÍ VRSTVY ACL 16+, 16S TL. 70MM | M2 | 1370.9 |  | 0 | 21 | 0
asfaltový beton pro ložnou vrstvu ACL 16+, tl. 70 mm plocha nové kce vozovky dle výk. výměr 1148,4=1 148,400 [A] nová kce vozovky rozjezdu, dle výk. výměr 222,5=222,500 [B] Celkem: A+B=1 370,900 [C]
39 | 2020_OTSKP | 58920 |  | VÝPLŇ SPAR MODIFIKOVANÝM ASFALTEM | M | 16.9 |  | 0 | 21 | 0
zalití spar v napojení nového na stávající kryt podle délky řezání krytu dle výk. výměr 16,9=16,900 [A]
|  | 5 |  | Komunikace |  |  |  | 0 |  | 0
|  | 8 |  | Potrubí
40 | 2020_OTSKP | 86734 | B | CHRÁNIČKY Z TRUB OCELOVÝCH PODÉLNĚ PŮLENÝCH DN DO 200MM | M | 93.9 |  | 0 | 21 | 0
pro úpravu polohy sdělovacích kabelů kompletní dodávka včetně zemních prací včetně úpravy polohy vedení (zahloubení, stranové posunutí) včetně zemních prací, včetně výkopu, zásypu, obsypu a ochranné fólie včetně dodání a uložení materiálu pro obsyp a zásyp včetně nezbytného spojkování a prodloužení kabelu včetně dodání potřebného materiálu dle výk. výměr 93,9=93,900 [A] včetně likvidace přebytečné zeminy
41 | 2020_OTSKP | 87434 |  | POTRUBÍ Z TRUB PLASTOVÝCH ODPADNÍCH DN DO 200MM | M | 28.1 |  | 0 | 21 | 0
pro vyúst. drenáží z PVC De200, SN12 dle výk. výměr 28,1=28,100 [A] včetně dodání potřebných trub a tvarovek
42 | 2020_OTSKP | 89712 |  | VPUSŤ KANALIZAČNÍ ULIČNÍ KOMPLETNÍ Z BETONOVÝCH DÍLCŮ | KUS | 9 |  | 0 | 21 | 0
kompletní nové uliční vpusti dle typ. výkresů jednoduché dle výk. výměr 7,0=7,000 [A] dvojité dle výk. výměr 1*2=2,000 [B] Celkem: A+B=9,000 [C]
43 | 2020_OTSKP | 89921 |  | VÝŠKOVÁ ÚPRAVA POKLOPŮ | KUS | 1 |  | 0 | 21 | 0
výšková úprava poklopú šachet dle výk. výměr 1,0=1,000 [A]
44 | 2020_OTSKP | 89923 |  | VÝŠKOVÁ ÚPRAVA KRYCÍCH HRNCŮ | KUS | 5 |  | 0 | 21 | 0
výšková úprava hrnců šoupat dle výk. výměr 5,0=5,000 [A]
|  | 8 |  | Potrubí |  |  |  | 0 |  | 0
|  | 9 |  | Ostatní konstrukce a práce
45 | 2020_OTSKP | 914121 |  | DOPRAVNÍ ZNAČKY ZÁKLADNÍ VELIKOSTI OCELOVÉ FÓLIE TŘ 1 - DODÁVKA A MONTÁŽ | KUS | 4 |  | 0 | 21 | 0
dle výk. výměr a situací pozem. komunikací a TZ nové svislé DZ 4,0=4,000 [A]
46 | 2020_OTSKP | 914122 |  | DOPRAVNÍ ZNAČKY ZÁKLADNÍ VELIKOSTI OCELOVÉ FÓLIE TŘ 1 - MONTÁŽ S PŘEMÍSTĚNÍM | KUS | 2 |  | 0 | 21 | 0
dle výk. výměr a situací pozem. komunikací přemístění svislých DZ na nový sloupek 2,0=2,000 [A]
47 | 2020_OTSKP | 914123 |  | DOPRAVNÍ ZNAČKY ZÁKLADNÍ VELIKOSTI OCELOVÉ FÓLIE TŘ 1 - DEMONTÁŽ | KUS | 3 |  | 0 | 21 | 0
dle výk. výměr a situací pozem. komunikací přemístění svislých DZ na nový sloupek 2,0=2,000 [A] rušené svislé DZ 1,0=1,000 [B] Celkem: A+B=3,000 [C] včetně přepravy rušených DZ na deponii stavebníka
48 | 2020_OTSKP | 914913 |  | SLOUPKY A STOJKY DZ Z OCEL TRUBEK ZABETON DEMONTÁŽ | KUS | 8 |  | 0 | 21 | 0
dle výk. výměr a situací pozem. komunikací přemístění svislých DZ (vč. sloupků) 3,0=3,000 [A] znuvuosazení svislých DZ (dle počtu sloupků) 3,0=3,000 [B] rušené sloupky svislých DZ 2,0=2,000 [C] Celkem: A+B+C=8,000 [D] včetně přepravy rušených DZ na deponii dle určení stavebníka
49 | 2020_OTSKP | 914921 |  | SLOUPKY A STOJKY DOPRAVNÍCH ZNAČEK Z OCEL TRUBEK DO PATKY - DODÁVKA A MONTÁŽ | KUS | 5 |  | 0 | 21 | 0
dle výk. výměr a situací pozem. komunikací sloupky pro nové SDZ 5,0=5,000 [A]
50 | 2020_OTSKP | 914922 |  | SLOUPKY A STOJKY DZ Z OCEL TRUBEK DO PATKY MONTÁŽ S PŘESUNEM | KUS | 6 |  | 0 | 21 | 0
dle výk. výměr a situací pozem. komunikací přemístění svislých DZ (vč. sloupků) 3,0=3,000 [B] znuvuosazení svislých DZ (dle počtu sloupků) 3,0=3,000 [A] Celkem: B+A=6,000 [C]
51 | 2020_OTSKP | 915111 |  | VODOROVNÉ DOPRAVNÍ ZNAČENÍ BARVOU HLADKÉ - DODÁVKA A POKLÁDKA | M2 | 41.273 |  | 0 | 21 | 0
Předběžné vodorovné dopravní značení dle výkazu výměr V1a podélná čára plná 0,125 15,5*0,125=1,938 [A] V2b podélná čára přerušovaná 1,5/1,5/0,25 50,2*0,25*0,50=6,275 [B] V2b podélná čára přerušovaná 3,0/1,5/0,125 148,3*0,125*0,66=12,235 [C] V4 vodící čára š.0.25m 10,0*0,25=2,500 [D] V11a zastávka 0,125 71,2*0,125=8,900 [E] nápis BUS cca 1.5 m2/ks 4,0*1,5=6,000 [F] V7b místo pro přecházení 0,5/0,5/0,25 27,4*0,25*0,50=3,425 [G] Celkem: A+B+C+D+E+F+G=41,273 [H] Včetně předznačení a reflexní úpravy.
52 | 2020_OTSKP | 915211 |  | VODOROVNÉ DOPRAVNÍ ZNAČENÍ PLASTEM HLADKÉ - DODÁVKA A POKLÁDKA | M2 | 1.325 |  | 0 | 21 | 0
uvažuje se pro vodící pás přechodu pro chodce a místa pro přecházení dle výk. výměr 7,36*0,03*6=1,325 [A]
53 | 2020_OTSKP | 915221 |  | VODOR DOPRAV ZNAČ PLASTEM STRUKTURÁLNÍ NEHLUČNÉ - DOD A POKLÁDKA | M2 | 41.273 |  | 0 | 21 | 0
Uvažovat strukturální nehlučné VDZ dle TP 70 Definitivní vodorovné dopravní značení dle výkazu výměr V1a podélná čára plná 0,125 15,5*0,125=1,938 [A] V2b podélná čára přerušovaná 1,5/1,5/0,25 50,2*0,25*0,50=6,275 [B] V2b podélná čára přerušovaná 3,0/1,5/0,125 148,3*0,125*0,66=12,235 [C] V4 vodící čára š.0.25m 10,0*0,25=2,500 [D] V11a zastávka 0,125 71,2*0,125=8,900 [E] nápis BUS cca 1.5 m2/ks 4,0*1,5=6,000 [F] V7b místo pro přecházení 0,5/0,5/0,25 27,4*0,25*0,50=3,425 [G] Celkem: A+B+C+D+E+F+G=41,273 [H] Včetně předznačení a reflexní úpravy.
54 | 2020_OTSKP | 917224 |  | SILNIČNÍ A CHODNÍKOVÉ OBRUBY Z BETONOVÝCH OBRUBNÍKŮ ŠÍŘ 150MM | M | 279.2 |  | 0 | 21 | 0
betonový obrubník silniční dle výkazu výměr nové obrubníky 279,2=279,200 [A] do lože z betonu C 20/25n XF3 Včetně dodání nových obrub.
55 | 2020_OTSKP | 919112 |  | ŘEZÁNÍ ASFALTOVÉHO KRYTU VOZOVEK TL DO 100MM | M | 16.9 |  | 0 | 21 | 0
řezání krytu (v místech napojení na původní povrch) dle výkazu výměr 16,9=16,900 [A]
56 | 2020_OTSKP | 96687 |  | VYBOURÁNÍ ULIČNÍCH VPUSTÍ KOMPLETNÍCH | KUS | 1 |  | 0 | 21 | 0
vybourání uličních vpustí dle výkazu výměr 1=1,000 [A] Včetně odstranění popř. zaplavení st. potrubí přípojek. Včetně demontáže mříže a odvozu na deponii stavebníka. Včetně vodorovného přemístění suti na řízenou skládku dle určení zhotovitele. Včetně poplatku za uložení na skládku.
|  | 9 |  | Ostatní konstrukce a práce |  |  |  | 0 |  | 0
|  |  |  | C e l k e m |  |  |  | 0 |  | 0
Ostatní ve výkazu nespecifikované práce
Vícepráce
|  |  |  | Vícepráce celkem |  |  |  | 0 |  | 0
Méněpráce
|  |  |  | Méněpráce celkem |  |  |  | 0 |  | 0
|  |  |  | Celkem |  |  |  | 0 |  | 0
|  |  |  | Celkem |  |  |  | 0 |  | 0

## 103
Aspe
Příloha k formuláři pro ocenění nabídky
Stavba |  | 1007 |  | III/12819 Kamenice nad Lipou, ul. Družstevní
číslo a název SO |  | 103 |  | Křižovatka silnic II/639 x III/12819
číslo a název rozpočtu: |  | 103 |  | Křižovatka silnic II/639 x III/12819
Zatřídění JKSO: |  | 822 23 | Silnice II. třídy
Poř. č.pol. | cenová soustava | Kód položky | Varianta položky | Název položky | jednotka | Počet jednotek | CENA |  | Sazba | DPH
[7 empty] | jednotková | celkem | DPH
1 | 2 | 3 | 4 | 5 | 6 | 7 | 8 | 9
|  | 0 |  | Všeobecné konstrukce a práce
1 | 2020_OTSKP | 014112 | A | POPLATKY ZA SKLÁDKU TYP S-IO (INERTNÍ ODPAD) | T | 2489.899 |  | 0 | 21 | 0
poplatek za skládku - přebytečná zemina přebytečná zemina z výkopů (cca 1.8t/m3) z odkopávky (559,747+665,1)*1,8=2 204,725 [A] dle hloubení rýh (46,44+88,83)*1,8=243,486 [B] dle hloubení šachet 23,16*1,8=41,688 [C] Celkem: A+B+C=2 489,899 [D]
2 | 2020_OTSKP | 014112 | B | POPLATKY ZA SKLÁDKU TYP S-IO (INERTNÍ ODPAD) | T | 478.925 |  | 0 | 21 | 0
odstraněný asfalt ZAS-T3, ostatní odpad (cca 2.4t/m3) vyfrézovaný AB 199,552*2,4=478,925 [B]
3 | 2020_OTSKP | 014112 | C | POPLATKY ZA SKLÁDKU TYP S-IO (INERTNÍ ODPAD) | T | 41.391 |  | 0 | 21 | 0
odstraněný beton (cca 2.2t/m3) suť z odstr. betonových laždic 8,15*2,2=17,930 [A] suť z odstraněných siln. obrubníků (cca 0,205 t/m) 106,5*0,205=21,833 [B] suť z odstraněných záhon. obrubníků (cca 0,04 t/m) 40,7*0,04=1,628 [C] Celkem: A+B+C=41,391 [D]
4 | 2020_OTSKP | 014112 | D | POPLATKY ZA SKLÁDKU TYP S-IO (INERTNÍ ODPAD) | T | 281.18 |  | 0 | 21 | 0
odstraněné štěrk. vrstvy (cca 2.0t/m3) dle odstranění 140,590*2,0=281,180 [A]
5 | 2020_OTSKP | 014112 | E | POPLATKY ZA SKLÁDKU TYP S-IO (INERTNÍ ODPAD) | T | 15.893 |  | 0 | 21 | 0
odstraněný asfalt ZAS-T4, nebezpečný odpad odpad (cca 2.4t/m3) odstraněná PM 6,622*2,4=15,893 [B]
|  | 0 |  | Všeobecné konstrukce a práce |  |  |  | 0 |  | 0
|  | 1 |  | Zemní práce
6 | 2020_OTSKP | 11318 |  | ODSTRANĚNÍ KRYTU ZPEVNĚNÝCH PLOCH Z DLAŽDIC | M3 | 8.15 |  | 0 | 21 | 0
odstranění dlaždic st. chodníků vč. lože odstranění kce chodníku tl. 100 mm dle výk. výměr (68,5+13,0)*0,1=8,150 [A] Poznámka: Včetně vodorovné přepravy na skládku dle určení zhotovitele. Předpokládá se uložení za poplatek na skládku odpadů.
7 | 2020_OTSKP | 11332 |  | ODSTRANĚNÍ PODKLADŮ ZPEVNĚNÝCH PLOCH Z KAMENIVA NESTMELENÉHO | M3 | 140.59 |  | 0 | 21 | 0
odstranění štěrk. podkladních vrstev stávající vozovky a sjezdů odstr. kce vozovky, tl. prům. 100 mm dle výk. výměr 1324,4*0,1=132,440 [A] odstranění kce chodníku tl. 100 mm dle výk. výměr (68,5+13,0)*0,1=8,150 [B] Celkem: A+B=140,590 [C] Poznámka: Včetně vodorovné přepravy na skládku dle určení zhotovitele. Předpokládá se uložení za poplatek na skládku odpadů.
8 | 2020_OTSKP | 11333 |  | ODSTRANĚNÍ PODKLADU ZPEVNĚNÝCH PLOCH S ASFALT POJIVEM | M3 | 6.622 |  | 0 | 21 | 0
odstranění podkladní vrstvy PM + nátěr část odvezená a za poplatek uložená na skládku - množství 5% odstr. kce vozovky, tl. prům. 100 mm dle výk. výměr 1324,4*0,10*0,05=6,622 [A] Poznámka: Včetně vodorovné přepravy na skládku dle určení zhotovitele. Předpokládá se uložení za poplatek na skládku nebezpečných odpadů. Vybouraný materiál ověřit zkouškou na PAU.
9 | 2020_OTSKP | 11333A |  | ODSTRANĚNÍ PODKLADU ZPEVNĚNÝCH PLOCH S ASFALT POJIVEM - BEZ DOPRAVY | M3 | 125.818 |  | 0 | 21 | 0
odstranění podkladní vrstvy PM část použitá do výměny AZ v množství cca 95% odstr. kce vozovky tl. prům. 100 mm dle výk. výměr 1324,4*0,10*0,95=125,818 [A] Poznámka: Včetně manipulace s materiálem v rámci staveniště.
10 | 2020_OTSKP | 11351 |  | ODSTRANĚNÍ ZÁHONOVÝCH OBRUBNÍKŮ | M | 40.7 |  | 0 | 21 | 0
vytrhání stávajících záhonových obrubníků betonových stojatých dle výk. výměr 40,7=40,700 [A] Poznámka: Včetně vodorovné přepravy na skládku dle určení zhotovitele. Předpokládá se uložení za poplatek na skládku odpadů.
11 | 2020_OTSKP | 11352 |  | ODSTRANĚNÍ CHODNÍKOVÝCH A SILNIČNÍCH OBRUBNÍKŮ BETONOVÝCH | M | 106.5 |  | 0 | 21 | 0
vytrhání stávajících silničních obrubníků betonových stojatých dle výk. výměr 104,0=104,000 [A] ležatých dle výk. výměr 2,5=2,500 [B] Celkem: A+B=106,500 [C] Poznámka: Včetně vodorovné přepravy na skládku dle určení zhotovitele. Předpokládá se uložení za poplatek na skládku odpadů.
12 | 2020_OTSKP | 113531 |  | ODSTRANĚNÍ CHODNÍKOVÝCH KAMENNÝCH OBRUBNÍKŮ, ODVOZ DO 1KM | M | 56.8 |  | 0 | 21 | 0
vytrhání stávajících kamenných obrubníků dle výk. výměr 56,8=56,800 [A] Poznámka: Včetně vodorovné přepravy na deponii dle určení stavebníka.
13 | 2020_OTSKP | 113541 |  | ODSTRANĚNÍ OBRUB Z KRAJNÍKŮ, ODVOZ DO 1KM | M | 19 |  | 0 | 21 | 0
vytrhání stávajících kamenných krajníků stojatých dle výk. výměr 19,0=19,000 [A] Poznámka: Včetně vodorovné přepravy na deponii dle určení stavebníka.
14 | 2020_OTSKP | 113563 |  | ODSTRANĚNÍ OBRUB Z DLAŽEBNÍCH KOSTEK DVOJITÝCH, ODVOZ DO 3KM | M | 45.3 |  | 0 | 21 | 0
vytrhání stávajících dvouřádků z kam. kostek dle výk. výměr 45,3=45,300 [A] Poznámka: Včetně vodorovné přepravy na deponii dle určení stavebníka.
15 | 2020_OTSKP | 11372 |  | FRÉZOVÁNÍ ZPEVNĚNÝCH PLOCH ASFALTOVÝCH | M3 | 199.552 |  | 0 | 21 | 0
odfrézování AC souvrsví v prům. tl. 150 mm odstr. kce st. vozovky dle výk. výměr 1324,4*0,15=198,660 [A] odfrézování krytu na ploše povrchové úpravy v tl. 40 mm pl. povrch. úpravy rozjezdů dle výkazu výměr 22,3*0,04=0,892 [B] Celkem: A+B=199,552 [C] Poznámka: Včetně vodorovné přepravy na skládku dle určení zhotovitele. Předpokládá se uložení za poplatek na skládku odpadů. Vyfrézovaný materiál ověřit zkouškou na PAU.
16 | 2020_OTSKP | 12110A |  | SEJMUTÍ ORNICE NEBO LESNÍ PŮDY - BEZ DOPRAVY | M3 | 4.1 |  | 0 | 21 | 0
množství sejm. ornice pro zpětné ohumusování dle výk. výměr 41,0*0,1=4,100 [A] Poznámka: Včetně manipulace v rámci staveniště.
17 | 2020_OTSKP | 12373 |  | ODKOP PRO SPOD STAVBU SILNIC A ŽELEZNIC TŘ. I | M3 | 559.747 |  | 0 | 21 | 0
odkopávka dle výk. výměr 902,42=902,420 [A] odečte se zemina využtá pro stavbu dod. násyp dle výk. výměr -31,45=-31,450 [B] zemina pro zpětný zásyp -46,343=-46,343 [C] odečtou se vybourané štěrk. vrstvy a vrstvy PM započtené v kub. výkopu dle pl. odstr. vozovky -1324,4*0,2=- 264,880 [D] Celkem: A+B+C+D=559,747 [E] Poznámka: Včetně vodorovné přepravy výkopku na skládku dle určení zhotovitele. Předpokládá se uložení za poplatek na skládku odpadů. Třídu těžitelnosti zemin vykazovat dle skutečnosti!
18 | 2020_OTSKP | 12373A |  | ODKOP PRO SPOD STAVBU SILNIC A ŽELEZNIC TŘ. I - BEZ DOPRAVY | M3 | 77.793 |  | 0 | 21 | 0
odkopávka zeminy využté pro stavbu dod. násyp dle výk. výměr 31,45=31,450 [A] zemina pro zpětný zásyp 46,343=46,343 [B] Celkem: A+B=77,793 [C] Poznámka: Včetně manipulace v rámci staveniště. Třídu těžitelnosti zemin vykazovat dle skutečnosti!
19 | 2020_OTSKP | 12383 |  | ODKOP PRO SPOD STAVBU SILNIC A ŽELEZNIC TŘ. II | M3 | 665.1 |  | 0 | 21 | 0
výkop pro výměnu zeminy dle výk. výměr 665,1=665,100 [A] Poznámka: Včetně vodorovné přepravy výkopku na skládku dle určení zhotovitele. Předpokládá se uložení za poplatek na skládku odpadů. Třídu těžitelnosti zemin vykazovat dle skutečnosti!
20 | 2020_OTSKP | 13283 |  | HLOUBENÍ RÝH ŠÍŘ DO 2M PAŽ I NEPAŽ TŘ. II | M3 | 46.44 |  | 0 | 21 | 0
výkop pro rýh pro přípojky De200, hl. prům cca 1.50 m přípojky DN200 dle výk. výměr 0,9*1,5*34,4=46,440 [A] Poznámka: Včetně vodorovné přepravy výkopku na skládku dle určení zhotovitele. Předpokládá se uložení za poplatek na skládku odpadů. Třídu těžitelnosti zemin vykazovat dle skutečnosti!
21 | 2020_OTSKP | 13383 |  | HLOUBENÍ ŠACHET ZAPAŽ I NEPAŽ TŘ. II | M3 | 23.16 |  | 0 | 21 | 0
výkop šachet pro uliční vpustě, dle výkazu výměr 6 ks hl. prům. 2.0 m pod úrovní pláně šachty pro uliční vpustě 1,2*1,2*2,0*6,0=17,280 [A] výkop šachet dren. šachty, dle výkazu výměr 3 ks hl. prům. 1.0 m pod úrovní pláně 1,4*1,4*1,0*3,0=5,880 [B] Celkem: A+B=23,160 [C] Poznámka: Včetně vodorovné přepravy výkopku na skládku dle určení zhotovitele. Předpokládá se uložení za poplatek na skládku odpadů. Třídu těžitelnosti zemin vykazovat dle skutečnosti!
22 | 2020_OTSKP | 171101 |  | ULOŽENÍ SYPANINY DO NÁSYPŮ SE ZHUTNĚNÍM DO 95% PS | M3 | 31.45 |  | 0 | 21 | 0
dodatečný násyp dle výk. výměr 31,45=31,450 [A] použije se vhodná zemina vyzískaná na stavbě
23 | 2020_OTSKP | 171303 |  | ULOŽENÍ SYPANINY DO NÁSYPŮ V AKTIV ZÓNĚ SE ZHUT DO 100% PS | M3 | 199.405 |  | 0 | 21 | 0
výměny akt. zóny z uvažované části vybourané stávající kce vozovky odstraněné vrstvy PM (95%) 125,818=125,818 [A] odstraněné vrstvy PM (95%) z SO 105 73,587=73,587 [B] Celkem: A+B=199,405 [C] Odstraněné asfaltové vrstvy PM + nátěr se uvažuje použít na vršek výměny AZ v tl.cca 0.10 m, a v případě nadlimitního množství PAU bude provedena recyklace asfaltem za studena pro pasivaci použitého PM.
24 | 2020_OTSKP | 17180 |  | ULOŽENÍ SYPANINY DO NÁSYPŮ Z NAKUPOVANÝCH MATERIÁLŮ | M3 | 465.695 |  | 0 | 21 | 0
výměna zeminy aktivní zóny vozovky z nakupovaných materiálů uvažovat zeminu nebo kamenivo vhodné do aktivní zóny vozovky kubatura vým. zeminy akt. zóny vozovky dle výk. výměr 665,1=665,100 [A] odečtou se odstr. vrstvy st. kce vozovky použité do výměny AZ -199,405=- 199,405 [B] Celkem: A+B=465,695 [C]
25 | 2020_OTSKP | 17411 |  | ZÁSYP JAM A RÝH ZEMINOU SE ZHUTNĚNÍM | M3 | 46.343 |  | 0 | 21 | 0
výkop pro rýhy přípojky 46,44=46,440 [A] výkop šachet 23,16=23,160 [B] odečte se obsyp přípojek včetně potrubí -15,48=-15,480 [C] odečte se lože pod potrubím tl. 0,1 m -0,9*0,1*34,4=-3,096 [D] odečtou se tělesa ul. vpustí -0,3*0,3*3,14*2,0*6,0=-3,391 [E] odečtou se tělesa dren. šachet -0,37*0,37*3,14*1,0*3,0=-1,290 [F] Celkem: A+B+C+D+E+F=46,343 [G]
26 | 2020_OTSKP | 17581 |  | OBSYP POTRUBÍ A OBJEKTŮ Z NAKUPOVANÝCH MATERIÁLŮ | M3 | 14.4 |  | 0 | 21 | 0
obsyp z nakup. materiálu do 0,3 m nad potrubí De200 De200 0,9*(0,3+0,2)*34,4=15,480 [A] odečte se potrubí De200 -0,1*0,1*3,14*34,4=-1,080 [B] Celkem: A+B=14,400 [C]
27 | 2020_OTSKP | 18110 |  | ÚPRAVA PLÁNĚ SE ZHUTNĚNÍM V HORNINĚ TŘ. I | M2 | 2914.2 |  | 0 | 21 | 0
úprava pláně i parapláně dle výk. výměr 1457,1*2=2 914,200 [A]
28 | 2020_OTSKP | 18130 |  | ÚPRAVA PLÁNĚ BEZ ZHUTNĚNÍ | M2 | 41.1 |  | 0 | 21 | 0
uvažuje se na plochách ohumusování v rovině dle plochy ohumusování 41,1=41,100 [A]
29 | 2020_OTSKP | 18231 |  | ROZPROSTŘENÍ ORNICE V ROVINĚ V TL DO 0,10M | M2 | 41.1 |  | 0 | 21 | 0
dle plochy ohumusování v rovině dle výkazu výměr 41,1=41,100 [A]
30 | 2020_OTSKP | 18241 |  | ZALOŽENÍ TRÁVNÍKU RUČNÍM VÝSEVEM | M2 | 41.1 |  | 0 | 21 | 0
dle plochy ohumusování dle výkazu výměr 41,1=41,100 [A]
|  | 1 |  | Zemní práce |  |  |  | 0 |  | 0
|  | 2 |  | Základy
31 | 2020_OTSKP | 212626 |  | TRATIVODY KOMPL Z TRUB Z PLAST HM DN DO 100MM, RÝHA TŘ II | M | 253.8 |  | 0 | 21 | 0
podélná drenáž vozovky z trub DN 100 dle výk. výměr šířka rýhy 0.5 m, hloubka cca 0.7 m kubatura 0,5*0,7*253,8=88,83 m3 dle výk. výměr 253,8=253,800 [A]Poznámka: Včetně zemních prací a dodání obsyp. materiálu. Včetně vodorovné přepravy výkopku na skládku dle určení zhotovitele. Předpokládá se uložení za poplatek na skládku odpadů.
|  | 2 |  | Základy |  |  |  | 0 |  | 0
|  | 4 |  | Vodorovné konstrukce
32 | 2020_OTSKP | 45157 |  | PODKLADNÍ A VÝPLŇOVÉ VRSTVY Z KAMENIVA TĚŽENÉHO | M3 | 3.096 |  | 0 | 21 | 0
lože pod potrubí přípojek tl. 0,1 m 0,9*0,1*34,4=3,096 [A]
|  | 4 |  | Vodorovné konstrukce |  |  |  | 0 |  | 0
|  | 5 |  | Komunikace
33 | 2020_OTSKP | 56133 |  | VOZOVKOVÉ VRSTVY Z MEZEROVITÉHO BETONU TL DO 150MM | M2 | 172.08 |  | 0 | 21 | 0
mezerovitý beton MCB, tl. 150 mm plocha nové kce prstence a dělících ostrůvků včetně opatření proti vývoji reflexních trhlin rozšířená plocha vrstvy dle výk. výměr 172,08=172,080 [A]
34 | 2020_OTSKP | 56144 |  | KAMENIVO ZPEVNĚNÉ CEMENTEM TL. DO 200MM | M2 | 1331.94 |  | 0 | 21 | 0
směs stmelená cementem SC 0/32; C5/6, tl. 180 mm plocha nové kce vozovky včetně opatření proti vývoji reflexních trhlin rozšířená plocha vrstvy dle výk. výměr 1331,94=1 331,940 [A]
35 | 2020_OTSKP | 56335 |  | VOZOVKOVÉ VRSTVY ZE ŠTĚRKODRTI TL. DO 250MM | M2 | 197.8 |  | 0 | 21 | 0
štěrkodrť ŠDa 0/32, min. tl. 150 mm, prům tl. 200 mm plocha nové kce prstence a dělících ostrůvků rozšířená plocha vrstvy dle výk. výměr 197,8=197,800 [A]
36 | 2020_OTSKP | 56336 |  | VOZOVKOVÉ VRSTVY ZE ŠTĚRKODRTI TL. DO 300MM | M2 | 1230.9 |  | 0 | 21 | 0
štěrkodrť ŠDa 0/32, min. tl. 250 mm, prům tl. 270 mm plocha nové kce vozovky ber se plocha vozovky dle výk. výměr 1230,9=1 230,900 [A]
37 | 2020_OTSKP | 567533 |  | VRST PRO OBNOVU A OPR RECYK ZA STUD PĚN ASFALT TL DO 150MM | M2 | 1457.1 |  | 0 | 21 | 0
recyklace vrchní vrstvy výměny zemina z vybouraného PM pro pasivaci použitého PM v případě nadlimitního obsahu PAU dle požadvků platné legislativy vykazovat po odsouhlasení TDI a stavebníka nutno uvažovat přehrnování zrecyklované vrstvy v blízkosti povrch. znaků podz. vedení dle plochy výměny zeminy 1457,1=1 457,100 [A] včetně reprofilace a zhutnění včetně dodání a přidání pojiv, promísení, reprofilace a zhutnění Poznámka: Včetně zřízení zkušebního úseku, stanovení a ověření receptury. Včetně ověření postupu provádění prací. Včetně ověření dosažených vlastností hotové kompletní úpravy recyklace za studena.
38 | 2020_OTSKP | 572121 |  | INFILTRAČNÍ POSTŘIK ASFALTOVÝ DO 1,0KG/M2 | M2 | 1331.94 |  | 0 | 21 | 0
postřik infiltrační z kationaktivní asfaltové emulze, PI-C (1.0kg/m2) pod vrstvu ACP 22S na vrstvu SC - konstrukce vozovek dle plochy vrstvy SC 1331,94=1 331,940 [A]
39 | 2020_OTSKP | 572213 |  | SPOJOVACÍ POSTŘIK Z EMULZE DO 0,5KG/M2 | M2 | 2484.1 |  | 0 | 21 | 0
postřik spojovací z kationaktivní asfaltové emulze, PS-CP (0.35kg/m2) pod vrstvu ACO 11S na ACL 16S nové kce vozovky dle výk. výměr 1230,9*2=2 461,800 [A] na pl. povrchové úpr. rozjezdů dle výk. výměr 22,3=22,300 [B] Celkem: A+B=2 484,100 [C]
40 | 2020_OTSKP | 57472 |  | VOZOVKOVÉ VÝZTUŽNÉ VRSTVY Z TEXTILIE | M2 | 1683.7 |  | 0 | 21 | 0
separační netkaná geotextilie 150g/m2 na parapláň dle plochy pláně dle výk. výměr 1457,1=1 457,100 [A] přičtou se boky výměny zeminy dl. boků cca 253.6 m 253,6*0,5=126,800 [B] přičtou se boky dren žeber pod paraplání vle VPR dle dl. drenáže 249,5*0,2*2=99,800 [C] Celkem: A+B+C=1 683,700 [D]
41 | 2020_OTSKP | 574B34 | B | ASFALTOVÝ BETON PRO OBRUSNÉ VRSTVY MODIFIK ACO 11+, 11S TL. 40MM | M2 | 1253.2 |  | 0 | 21 | 0
asfaltový beton pro obrusné vrstvy ACO 11S plocha nové kce vozovky plocha vozovky dle výk. výměr 1230,9=1 230,900 [A] na ploše povrch. úpravy vozovky rozjezdů dle výk. výměr 22,3=22,300 [B] Celkem: A+B=1 253,200 [C]
42 | 2020_OTSKP | 574D56 |  | ASFALTOVÝ BETON PRO LOŽNÍ VRSTVY MODIFIK ACL 16+, 16S TL. 60MM | M2 | 1230.9 |  | 0 | 21 | 0
asfaltový beton pro ložnou vrstvu ACL 16S, tl. 60 mm plocha nové kce vozovky ber se plocha vozovky dle výk. výměr 1230,9=1 230,900 [A]
43 | 2020_OTSKP | 574F68 |  | ASFALTOVÝ BETON PRO PODKLADNÍ VRSTVY MODIFIK ACP 22+, 22S TL. 70MM | M2 | 1230.9 |  | 0 | 21 | 0
asf. beton pro podkladní vrstvu, ACP 22S plocha nové kce vozovky ber se plocha vozovky dle výk. výměr 1230,9=1 230,900 [A]
44 | 2020_OTSKP | 581153 |  | CEMENTOBETONOVÝ KRYT JEDNOVRSTVÝ NEVYZTUŽENÝ TŘ.II TL. DO 250MM | M2 | 106.91 |  | 0 | 21 | 0
cementobetonový kryt CB II, tl. 210 mm plocha nové kce prstence a dělících ostrůvků včetně opatření proti vývoji reflexních trhlin rozšířená plocha vrstvy dle výk. výměr 106,91=106,910 [A]
45 | 2020_OTSKP | 58222 |  | DLÁŽDĚNÉ KRYTY Z DROBNÝCH KOSTEK DO LOŽE Z MC | M2 | 97.1 |  | 0 | 21 | 0
dlážděný kryt z drobné žulové dlažby DL vč. lože z cementové malty M 25 XF4, L plocha nové kce prstence a dělících ostrůvků plocha vrstvy dle výk. výměr 97,1=97,100 [A]
46 | 2020_OTSKP | 58920 |  | VÝPLŇ SPAR MODIFIKOVANÝM ASFALTEM | M | 58.7 |  | 0 | 21 | 0
zalití spar v napojení nového na stávající kryt podle délky řezání krytu dle výk. výměr 58,7=58,700 [A]
|  | 5 |  | Komunikace |  |  |  | 0 |  | 0
|  | 8 |  | Potrubí
47 | 2020_OTSKP | 86734 | A | CHRÁNIČKY Z TRUB OCELOVÝCH PODÉLNĚ PŮLENÝCH DN DO 200MM | M | 70.8 |  | 0 | 21 | 0
pro doplnění chráničky sděl. kabelů, kabelů NN A VO kompletní dodávka včetně zemních prací včetně dodání a osazení chrániček včetně úpravy polohy vedení (zahloubení, stranové posunutí) včetně zemních prací, včetně výkopu, zásypu, obsypu a ochranné fólie včetně dodání a uložení materiálu pro obsyp a zásyp chráničky kabelů dle výkazu výměr včetně nezbytného spojkování a prodloužení kabelu včetně dodání potřebného materiálu dle výk. výměr 44,6+21,7+4,5=70,800 [A] včetně likvidace přebytečné zeminy
48 | 2020_OTSKP | 86734 | B | CHRÁNIČKY Z TRUB OCELOVÝCH PODÉLNĚ PŮLENÝCH DN DO 200MM | M | 80.1 |  | 0 | 21 | 0
pro úpravu polohy sdělovacích kabelů, kabelů NN a VO kompletní dodávka včetně zemních prací včetně úpravy polohy vedení (zahloubení, stranové posunutí) včetně zemních prací, včetně výkopu, zásypu, obsypu a ochranné fólie včetně dodání a uložení materiálu pro obsyp a zásyp včetně nezbytného spojkování a prodloužení kabelu včetně dodání potřebného materiálu dle výk. výměr 67,1+9,4+3,6=80,100 [A] včetně likvidace přebytečné zeminy
49 | 2020_OTSKP | 86734 | C | CHRÁNIČKY Z TRUB OCELOVÝCH PODÉLNĚ PŮLENÝCH DN DO 200MM | M | 8.2 |  | 0 | 21 | 0
pro doplnění chráničky st. STL plynovodu z ocelových trb DN80 kompletní dodávka včetně zemních prací včetně dodání a osazení chrániček včetně úpravy polohy vedení (zahloubení, stranové posunutí) včetně zemních prací, včetně výkopu, zásypu, obsypu a ochranné fólie včetně dodání a uložení materiálu pro obsyp a zásyp chráničky kabelů dle výkazu výměr včetně dodání potřebného materiálu dle výk. výměr 8,2=8,200 [A] včetně likvidace přebytečné zeminy
50 | 2020_OTSKP | 86734 | D | CHRÁNIČKY Z TRUB OCELOVÝCH PODÉLNĚ PŮLENÝCH DN DO 200MM | M | 29.3 |  | 0 | 21 | 0
pro úpravu polohy (zahloubení) st. STL plynovodu z ocelových trb DN80 kompletní dodávka včetně zemních prací včetně dodání a osazení chrániček včetně úpravy polohy vedení (zahloubení, stranové posunutí) včetně zemních prací, včetně výkopu, zásypu, obsypu a ochranné fólie včetně dodání a uložení materiálu pro obsyp a zásyp chráničky kabelů dle výkazu výměr včetně dodání potřebného materiálu dle výk. výměr 29,3=29,300 [A] včetně likvidace přebytečné zeminy
51 | 2020_OTSKP | 87434 |  | POTRUBÍ Z TRUB PLASTOVÝCH ODPADNÍCH DN DO 200MM | M | 34.4 |  | 0 | 21 | 0
pro vyúst. drenáží z PVC De200, SN12 dle výk. výměr 34,4=34,400 [A] včetně dodání potřebných trub a tvarovek
52 | 2020_OTSKP | 895111 |  | DRENÁŽNÍ ŠACHTICE NORMÁLNÍ Z BETON DÍLCŮ ŠN 60 | KUS | 3 |  | 0 | 21 | 0
drenážní šachtice dle typ. výkresů dle výk. výměr 3,0=3,000 [A]
53 | 2020_OTSKP | 89712 |  | VPUSŤ KANALIZAČNÍ ULIČNÍ KOMPLETNÍ Z BETONOVÝCH DÍLCŮ | KUS | 6 |  | 0 | 21 | 0
kompletní nové uliční vpusti dle typ. výkresů jednoduché dle výk. výměr 6,0=6,000 [A]
54 | 2020_OTSKP | 89911G |  | LITINOVÝ POKLOP D400 | KUS | 2 |  | 0 | 21 | 0
pro vpust upravovanou na šachtu dle výk. výměr 2,0=2,000 [A] včetně vybourání stávajících mřížíUV včetně přepravy vybour. mříže na deponii stavebníka včetně osazení poklopu a monolit. prstence
55 | 2020_OTSKP | 89921 |  | VÝŠKOVÁ ÚPRAVA POKLOPŮ | KUS | 6 |  | 0 | 21 | 0
výšková úprava poklopú šachet dle výk. výměr 6,0=6,000 [A]
56 | 2020_OTSKP | 89923 |  | VÝŠKOVÁ ÚPRAVA KRYCÍCH HRNCŮ | KUS | 4 |  | 0 | 21 | 0
výšková úprava hrnců šoupat dle výk. výměr 3+1=4,000 [A]
|  | 8 |  | Potrubí |  |  |  | 0 |  | 0
|  | 9 |  | Ostatní konstrukce a práce
57 | 2020_OTSKP | 914121 |  | DOPRAVNÍ ZNAČKY ZÁKLADNÍ VELIKOSTI OCELOVÉ FÓLIE TŘ 1 - DODÁVKA A MONTÁŽ | KUS | 18 |  | 0 | 21 | 0
dle výk. výměr a situací pozem. komunikací a TZ nové svislé DZ 16,0=16,000 [A] nové svislé DZ na stožáry VO 2,0=2,000 [B] Celkem: A+B=18,000 [C]
58 | 2020_OTSKP | 914123 |  | DOPRAVNÍ ZNAČKY ZÁKLADNÍ VELIKOSTI OCELOVÉ FÓLIE TŘ 1 - DEMONTÁŽ | KUS | 11 |  | 0 | 21 | 0
dle výk. výměr a situací pozem. komunikací rušené svislé DZ 10,0=10,000 [A] rušené zrcadlo 1,0=1,000 [B] Celkem: A+B=11,000 [C] včetně přepravy rušených DZ a zrcadla na deponii stavebníka
59 | 2020_OTSKP | 914913 |  | SLOUPKY A STOJKY DZ Z OCEL TRUBEK ZABETON DEMONTÁŽ | KUS | 7 |  | 0 | 21 | 0
dle výk. výměr a situací pozem. komunikací rušené sloupky svislých DZ 6,0=6,000 [A] rušený sloupek zrcadla 1,0=1,000 [B] Celkem: A+B=7,000 [C] včetně přepravy rušených sloupků na deponii dle určení stavebníka
60 | 2020_OTSKP | 914921 |  | SLOUPKY A STOJKY DOPRAVNÍCH ZNAČEK Z OCEL TRUBEK DO PATKY - DODÁVKA A MONTÁŽ | KUS | 10 |  | 0 | 21 | 0
dle výk. výměr a situací pozem. komunikací sloupky pro nové SDZ 10,0=10,000 [A]
61 | 2020_OTSKP | 915111 |  | VODOROVNÉ DOPRAVNÍ ZNAČENÍ BARVOU HLADKÉ - DODÁVKA A POKLÁDKA | M2 | 113.335 |  | 0 | 21 | 0
Předběžné vodorovné dopravní značení dle výkazu výměr V1a podélná čára plná 0,125 109,8*0,125=13,725 [A] V2b podélná čára přerušovaná 3,0/1,5/0,125 93,3*0,125*0,66=7,697 [B] V4 vodící čára š.0.25m 297,2*0,25=74,300 [C] V4 vodící čára 1,5/1,5/0,25 80,5*0,25*0,5=10,063 [D] V7b místo pro přecházení 0,5/0,5/0,25 60,4*0,25*0,50=7,550 [E] Celkem: A+B+C+D+E=113,335 [F] Včetně předznačení a reflexní úpravy.
62 | 2020_OTSKP | 915221 |  | VODOR DOPRAV ZNAČ PLASTEM STRUKTURÁLNÍ NEHLUČNÉ - DOD A POKLÁDKA | M2 | 113.335 |  | 0 | 21 | 0
Uvažovat strukturální nehlučné VDZ dle TP 70 Definitivní vodorovné dopravní značení dle výkazu výměr V1a podélná čára plná 0,125 109,8*0,125=13,725 [A] V2b podélná čára přerušovaná 3,0/1,5/0,125 93,3*0,125*0,66=7,697 [B] V4 vodící čára š.0.25m 297,2*0,25=74,300 [C] V4 vodící čára 1,5/1,5/0,25 80,5*0,25*0,5=10,063 [D] V7b místo pro přecházení 0,5/0,5/0,25 60,4*0,25*0,50=7,550 [E] Celkem: A+B+C+D+E=113,335 [F] Včetně předznačení a reflexní úpravy.
63 | 2020_OTSKP | 917224 |  | SILNIČNÍ A CHODNÍKOVÉ OBRUBY Z BETONOVÝCH OBRUBNÍKŮ ŠÍŘ 150MM | M | 55.1 |  | 0 | 21 | 0
betonový obrubník silniční dle výkazu výměr nové obrubníky 55,1=55,100 [A] do lože z betonu C 20/25n XF3 Včetně dodání nových obrub.
64 | 2020_OTSKP | 917424 |  | CHODNÍKOVÉ OBRUBY Z KAMENNÝCH OBRUBNÍKŮ ŠÍŘ 150MM | M | 21.8 |  | 0 | 21 | 0
kamenné silniční obrubníky obloukové dle výkazu výměr o rozměrech 300x150x500 mm 21,8=21,800 [A] do lože z betonu C 20/25n XF3 Obloukové obrubníky vč. dodání dle výk. výměr: R 4.31m vnější 9,6 m R 3.0m vnější 12.2 m
65 | 2020_OTSKP | 917426 |  | CHODNÍKOVÉ OBRUBY Z KAMENNÝCH OBRUBNÍKŮ ŠÍŘ 250MM | M | 192.2 |  | 0 | 21 | 0
kamenné obrubníky ležaté dle výkazu výměr o rozměrech 250x200x500-2000 mm 192,2=192,200 [A] do lože z betonu C 20/25n XF3 Včetně dodání.
66 | 2020_OTSKP | 91743 |  | CHODNÍKOVÉ OBRUBY Z KAMENNÝCH KRAJNÍKŮ | M | 95.9 |  | 0 | 21 | 0
kamenné karjníky stojaté dle výkazu výměr o rozměrech 200x130-180x300-800 mm 95,9=95,900 [A] do lože z betonu C 20/25n XF3 Včetně dodání.
67 | 2020_OTSKP | 91772 |  | OBRUBA Z DLAŽEBNÍCH KOSTEK DROBNÝCH | M | 37.1 |  | 0 | 21 | 0
nové 2 řáadky z drobných kamenných kostek uvažuje se použít vybourané kostky dle výk. výměr 37,1=37,100 [A] do lože z betonu C 20/25n XF3
68 | 2020_OTSKP | 919112 |  | ŘEZÁNÍ ASFALTOVÉHO KRYTU VOZOVEK TL DO 100MM | M | 55.7 |  | 0 | 21 | 0
řezání krytu (v místech napojení na původní povrch) dle výkazu výměr 55,7=55,700 [A]
69 | 2020_OTSKP | 96687 |  | VYBOURÁNÍ ULIČNÍCH VPUSTÍ KOMPLETNÍCH | KUS | 1 |  | 0 | 21 | 0
vybourání uličních vpustí dle výkazu výměr 1=1,000 [A] Včetně odstranění popř. zaplavení st. potrubí přípojek. Včetně demontáže mříže a odvozu na deponii stavebníka. Včetně vodorovného přemístění suti na řízenou skládku dle určení zhotovitele. Včetně poplatku za uložení na skládku.
|  | 9 |  | Ostatní konstrukce a práce |  |  |  | 0 |  | 0
|  |  |  | C e l k e m |  |  |  | 0 |  | 0
Ostatní ve výkazu nespecifikované práce
Vícepráce
|  |  |  | Vícepráce celkem |  |  |  | 0 |  | 0
Méněpráce
|  |  |  | Méněpráce celkem |  |  |  | 0 |  | 0
|  |  |  | Celkem |  |  |  | 0 |  | 0
|  |  |  | Celkem |  |  |  | 0 |  | 0

## 104
Aspe
Příloha k formuláři pro ocenění nabídky
Stavba |  | 1007 |  | III/12819 Kamenice nad Lipou, ul. Družstevní
číslo a název SO |  | 104 |  | Parkovací stání přilehlé silnici III/12819
číslo a název rozpočtu: |  | 104 |  | Parkovací stání přilehlé silnici III/12819
Zatřídění JKSO: |  | 822 24 | Silnice III. třídy
Poř. č.pol. | cenová soustava | Kód položky | Varianta položky | Název položky | jednotka | Počet jednotek | CENA |  | Sazba | DPH
[7 empty] | jednotková | celkem | DPH
1 | 2 | 3 | 4 | 5 | 6 | 7 | 8 | 9
|  | 0 |  | Všeobecné konstrukce a práce
1 | 2020_OTSKP | 014112 | A | POPLATKY ZA SKLÁDKU TYP S-IO (INERTNÍ ODPAD) | T | 316.107 |  | 0 | 21 | 0
poplatek za skládku - přebytečná zemina přebytečná zemina z výkopů (cca 1.8t/m3) z odkopávky (51,485+124,13)*1,8=316,107 [A]
2 | 2020_OTSKP | 014112 | C | POPLATKY ZA SKLÁDKU TYP S-IO (INERTNÍ ODPAD) | T | 12.905 |  | 0 | 21 | 0
suť z odstraněných siln. obrubníků (cca 0,205 t/m) 62,5*0,205=12,813 [A] suť z odstraněných záhon. obrubníků (cca 0,04 t/m) 2,3*0,04=0,092 [B] Celkem: A+B=12,905 [C]
3 | 2020_OTSKP | 014112 | D | POPLATKY ZA SKLÁDKU TYP S-IO (INERTNÍ ODPAD) | T | 46.15 |  | 0 | 21 | 0
odstraněné štěrk. vrstvy (cca 2.0t/m3) dle odstranění 23,075*2,0=46,150 [A]
4 | 2020_OTSKP | 014112 | E | POPLATKY ZA SKLÁDKU TYP S-IO (INERTNÍ ODPAD) | T | 4.051 |  | 0 | 21 | 0
odstraněný asfalt ZAS-T4, nebezpečný odpad odpad (cca 2.4t/m3) odstraněná PM 1,688*2,4=4,051 [A]
|  | 0 |  | Všeobecné konstrukce a práce |  |  |  | 0 |  | 0
|  | 1 |  | Zemní práce
5 | 2020_OTSKP | 11318 |  | ODSTRANĚNÍ KRYTU ZPEVNĚNÝCH PLOCH Z DLAŽDIC | M3 | 0.575 |  | 0 | 21 | 0
odstranění krytu chodníku ze ZD vč. lože odstr. kce chodníku tl. prům. 100 mm dle výk. výměr 5,75*0,1=0,575 [A] Poznámka: Včetně vodorovné přepravy na skládku dle určení zhotovitele. Předpokládá se uložení za poplatek na skládku odpadů
6 | 2020_OTSKP | 11332 |  | ODSTRANĚNÍ PODKLADŮ ZPEVNĚNÝCH PLOCH Z KAMENIVA NESTMELENÉHO | M3 | 23.075 |  | 0 | 21 | 0
odstranění štěrk. podkladních vrstev stávající vozovky a chodníku odstr. kce vozovky tl. prům. 100 mm dle výk. výměr 225,0*0,1=22,500 [A] odstr. kce chodníku tl. prům. 100 mm dle výk. výměr 5,75*0,1=0,575 [B] Celkem: A+B=23,075 [C] Poznámka: Včetně vodorovné přepravy na skládku dle určení zhotovitele. Předpokládá se uložení za poplatek na skládku odpadů.
7 | 2020_OTSKP | 11333 |  | ODSTRANĚNÍ PODKLADU ZPEVNĚNÝCH PLOCH S ASFALT POJIVEM | M3 | 1.688 |  | 0 | 21 | 0
odstranění podkladní vrstvy PM + nátěr část odvezená a za poplatek uložená na skládku - množství 5% odstr. kce vozovky tl. prům. 150 mm dle výk. výměr 225,0*0,15*0,05=1,688 [A] Poznámka: Včetně vodorovné přepravy na skládku dle určení zhotovitele. Předpokládá se uložení za poplatek na skládku nebezpečných odpadů. Vybouraný materiál ověřit zkouškou na PAU.
8 | 2020_OTSKP | 11333A |  | ODSTRANĚNÍ PODKLADU ZPEVNĚNÝCH PLOCH S ASFALT POJIVEM - BEZ DOPRAVY | M3 | 32.063 |  | 0 | 21 | 0
odstranění podkladní vrstvy PM + nátěr část použitá do výměny AZ v množství cca 95% odstr. kce vozovky tl. prům. 150 mm dle výk. výměr 225,0*0,15*0,95=32,063 [A] Poznámka: Včetně manipulace s materiálem v rámci staveniště.
9 | 2020_OTSKP | 11351 |  | ODSTRANĚNÍ ZÁHONOVÝCH OBRUBNÍKŮ | M | 2.3 |  | 0 | 21 | 0
vytrhání stávajících záhonových obrubníků betonových stojatých dle výk. výměr 2,3=2,300 [A] Poznámka: Včetně vodorovné přepravy na skládku dle určení zhotovitele. Předpokládá se uložení za poplatek na skládku odpadů.
10 | 2020_OTSKP | 11352 |  | ODSTRANĚNÍ CHODNÍKOVÝCH A SILNIČNÍCH OBRUBNÍKŮ BETONOVÝCH | M | 62.5 |  | 0 | 21 | 0
vytrhání stávajících silničních obrubníků betonových stojatých dle výk. výměr 62,5=62,500 [A] Poznámka: Včetně vodorovné přepravy na skládku dle určení zhotovitele. Předpokládá se uložení za poplatek na skládku odpadů.
11 | 2020_OTSKP | 12373 |  | ODKOP PRO SPOD STAVBU SILNIC A ŽELEZNIC TŘ. I | M3 | 51.485 |  | 0 | 21 | 0
odkopávka dle výk. výměr 74,56=74,560 [A] odečtou se vybourané štěrk. vrstvy započtené v kub. výkopu dle odstr. podkladů z kameniva -23,075=-23,075 [B] Celkem: A+B=51,485 [C] Poznámka: Včetně vodorovné přepravy výkopku na skládku dle určení zhotovitele. Předpokládá se uložení za poplatek na skládku odpadů. Třídu těžitelnosti zemin vykazovat dle skutečnosti!
12 | 2020_OTSKP | 12383 |  | ODKOP PRO SPOD STAVBU SILNIC A ŽELEZNIC TŘ. II | M3 | 124.13 |  | 0 | 21 | 0
výkop pro výměnu zeminy dle výk. výměr 124,13=124,130 [A] Poznámka: Včetně vodorovné přepravy výkopku na skládku dle určení zhotovitele. Předpokládá se uložení za poplatek na skládku odpadů. Třídu těžitelnosti zemin vykazovat dle skutečnosti!
13 | 2020_OTSKP | 171303 |  | ULOŽENÍ SYPANINY DO NÁSYPŮ V AKTIV ZÓNĚ SE ZHUT DO 100% PS | M3 | 32.063 |  | 0 | 21 | 0
výměny akt. zóny z uvažované části vybourané stávající kce vozovky odstraněné vrstvy PM (95%) 32,063=32,063 [A] Odstraněné asfaltové vrstvy PM + nátěr se uvažuje použít na vršek výměny AZ v tl.cca 0.15 m, a v případě nadlimitního množství PAU bude provedena recyklace asfaltem za studena pro pasivaci použitého PM.
14 | 2020_OTSKP | 17180 |  | ULOŽENÍ SYPANINY DO NÁSYPŮ Z NAKUPOVANÝCH MATERIÁLŮ | M3 | 92.067 |  | 0 | 21 | 0
výměna zeminy aktivní zóny vozovky z nakupovaných materiálů uvažovat zeminu nebo kamenivo vhodné do aktivní zóny vozovky kubatura vým. zeminy akt. zóny vozovky dle výk. výměr 124,13=124,130 [A] odečtou se odstr. vrstvy st. kce vozovky použité do výměny AZ -32,063=-32,063 [B] Celkem: A+B=92,067 [C]
15 | 2020_OTSKP | 18110 |  | ÚPRAVA PLÁNĚ SE ZHUTNĚNÍM V HORNINĚ TŘ. I | M2 | 496.5 |  | 0 | 21 | 0
úprava pláně i parapláně dle výk. výměr 248,25*2=496,500 [A]
|  | 1 |  | Zemní práce |  |  |  | 0 |  | 0
|  | 5 |  | Komunikace
16 | 2020_OTSKP | 56133 |  | VOZOVKOVÉ VRSTVY Z MEZEROVITÉHO BETONU TL DO 150MM | M2 | 217 |  | 0 | 21 | 0
mezerovitý beton MCB, tl. 120 mm plocha nové kce park. zálivu dle výk. výměr 217,0=217,000 [A] včetně opatření proti vývoji reflexních trhlin
17 | 2020_OTSKP | 56334 |  | VOZOVKOVÉ VRSTVY ZE ŠTĚRKODRTI TL. DO 200MM | M2 | 242.26 |  | 0 | 21 | 0
štěrkodrť ŠDa 0/32, min. tl. 150 mm, prům tl. 160 mm plocha nové kce park. zálivu dle výk. výměr 217,0=217,000 [A] přičte se rozšíření vrstvy pod silnič. obrubníky dl. 84.2 m, š. cca 0.30 m 84,2*0,30=25,260 [B] Celkem: A+B=242,260 [C]
18 | 2020_OTSKP | 567533 |  | VRST PRO OBNOVU A OPR RECYK ZA STUD PĚN ASFALT TL DO 150MM | M2 | 248.25 |  | 0 | 21 | 0
recyklace vrchní vrstvy výměny zemina z vybouraného PM + nátěr pro pasivaci použitého PM v případě nadlimitního obsahu PAU dle požadvků platné legislativy vykazovat po odsouhlasení TDI a stavebníka nutno uvažovat přehrnování zrecyklované vrstvy v blízkosti povrch. znaků podz. vedení dle plochy výměny zeminy 248,25=248,250 [A] včetně reprofilace a zhutnění včetně dodání a přidání pojiv, promísení, reprofilace a zhutnění Poznámka: Včetně zřízení zkušebního úseku, stanovení a ověření receptury. Včetně ověření postupu provádění prací. Včetně ověření dosažených vlastností hotové kompletní úpravy recyklace za studena.
19 | 2020_OTSKP | 57472 |  | VOZOVKOVÉ VÝZTUŽNÉ VRSTVY Z TEXTILIE | M2 | 290.35 |  | 0 | 21 | 0
separační netkaná geotextilie 150g/m2 na parapláň dle plochy pláně dle výk. výměr 248,25=248,250 [A] přičtou se boky výměny zeminy dl. boků cca 84.2 m 84,2*0,5=42,100 [B] Celkem: A+B=290,350 [C]
20 | 2020_OTSKP | 582612 |  | KRYTY Z BETON DLAŽDIC SE ZÁMKEM ŠEDÝCH TL 80MM DO LOŽE Z KAM | M2 | 217 |  | 0 | 21 | 0
dlažba z vibrolisovaného betonu, DL, obdélníky 200x100 mm plocha nové kce park. zálivu dle výk. výměr 217,0=217,000 [A]
|  | 5 |  | Komunikace |  |  |  | 0 |  | 0
|  | 8 |  | Potrubí
21 | 2020_OTSKP | 89911G |  | LITINOVÝ POKLOP D400 | KUS | 1 |  | 0 | 21 | 0
pro vpust upravovanou na šachtu dle výk. výměr 1,0=1,000 [A] včetně vybourání stávajících mřížíUV včetně přepravy vybour. mříže na deponii stavebníka včetně osazení poklopu a monolit. prstence
22 | 2020_OTSKP | 89921 |  | VÝŠKOVÁ ÚPRAVA POKLOPŮ | KUS | 1 |  | 0 | 21 | 0
výšková úprava poklopú šachet dle výk. výměr 1,0=1,000 [A]
|  | 8 |  | Potrubí |  |  |  | 0 |  | 0
|  | 9 |  | Ostatní konstrukce a práce
23 | 2020_OTSKP | 917224 |  | SILNIČNÍ A CHODNÍKOVÉ OBRUBY Z BETONOVÝCH OBRUBNÍKŮ ŠÍŘ 150MM | M | 125 |  | 0 | 21 | 0
betonový obrubník silniční dle výkazu výměr nové obrubníky 125,0=125,000 [A] do lože z betonu C 20/25n XF3 Včetně dodání nových obrub. Včetně dodání nových obloukových obrub z celokvého množství: R 0.5 m vnější 4.54 m R 0.5 m vnitřní 4.60 m
|  | 9 |  | Ostatní konstrukce a práce |  |  |  | 0 |  | 0
|  |  |  | C e l k e m |  |  |  | 0 |  | 0
Ostatní ve výkazu nespecifikované práce
Vícepráce
|  |  |  | Vícepráce celkem |  |  |  | 0 |  | 0
Méněpráce
|  |  |  | Méněpráce celkem |  |  |  | 0 |  | 0
|  |  |  | Celkem |  |  |  | 0 |  | 0
|  |  |  | Celkem |  |  |  | 0 |  | 0

## 105
Aspe
Příloha k formuláři pro ocenění nabídky
Stavba |  | 1007 |  | III/12819 Kamenice nad Lipou, ul. Družstevní
číslo a název SO |  | 105 |  | Chodníky podél sil. II/639 a III/12819
číslo a název rozpočtu: |  | 105 |  | Chodníky podél sil. II/639 a III/12819
Zatřídění JKSO: |  | 822 23 | Silnice II. třídy
Poř. č.pol. | cenová soustava | Kód položky | Varianta položky | Název položky | jednotka | Počet jednotek | CENA |  | Sazba | DPH
[7 empty] | jednotková | celkem | DPH
1 | 2 | 3 | 4 | 5 | 6 | 7 | 8 | 9
|  | 0 |  | Všeobecné konstrukce a práce
1 | 2020_OTSKP | 014112 | A | POPLATKY ZA SKLÁDKU TYP S-IO (INERTNÍ ODPAD) | T | 225.544 |  | 0 | 21 | 0
poplatek za skládku - přebytečná zemina přebytečná zemina z výkopů (cca 1.8t/m3) z odkopávky 66,857*1,8=120,343 [A] dle hloubení rýh (32,94+8,225)*1,8=74,097 [B] dle hloubení šachet 17,28*1,8=31,104 [C] Celkem: A+B+C=225,544 [D]
2 | 2020_OTSKP | 014112 | B | POPLATKY ZA SKLÁDKU TYP S-IO (INERTNÍ ODPAD) | T | 20.112 |  | 0 | 21 | 0
odstraněný asfalt ZAS-T3, ostatní odpad (cca 2.4t/m3) odstraněný AB 8,38*2,4=20,112 [B]
3 | 2020_OTSKP | 014112 | C | POPLATKY ZA SKLÁDKU TYP S-IO (INERTNÍ ODPAD) | T | 211.609 |  | 0 | 21 | 0
odstraněný beton (cca 2.2t/m3) odstraněný bet. kryt 2,25*2,2=4,950 [A] suť z odstr. betonových laždic 67,4*2,2=148,280 [B] suť z odstraněných siln. obrubníků (cca 0,205 t/m) 250,1*0,205=51,271 [C] suť z odstraněných záhon. obrubníků (cca 0,04 t/m) 150,2*0,04=6,008 [D] vybouraná patka 0,5*2,2=1,100 [E] Celkem: A+B+C+D+E=211,609 [F]
4 | 2020_OTSKP | 014112 | D | POPLATKY ZA SKLÁDKU TYP S-IO (INERTNÍ ODPAD) | T | 259.34 |  | 0 | 21 | 0
odstraněné štěrk. vrstvy (cca 2.0t/m3) dle odstranění 129,67*2,0=259,340 [A]
5 | 2020_OTSKP | 014112 | E | POPLATKY ZA SKLÁDKU TYP S-IO (INERTNÍ ODPAD) | T | 9.295 |  | 0 | 21 | 0
odstraněný asfalt ZAS-T4, nebezpečný odpad odpad (cca 2.4t/m3) odstraněná PM 3,873*2,4=9,295 [B]
|  | 0 |  | Všeobecné konstrukce a práce |  |  |  | 0 |  | 0
|  | 1 |  | Zemní práce
6 | 2020_OTSKP | 11315 |  | ODSTRANĚNÍ KRYTU ZPEVNĚNÝCH PLOCH Z BETONU | M3 | 2.25 |  | 0 | 21 | 0
odstranění bet. krytu chodníku/vjezdu odstr. kce chodníku, tl. prům. 100 mm dle výk. výměr 22,5*0,10=2,250 [A] Poznámka: Včetně vodorovné přepravy na skládku dle určení zhotovitele. Předpokládá se uložení za poplatek na skládku odpadů.
7 | 2020_OTSKP | 11318 |  | ODSTRANĚNÍ KRYTU ZPEVNĚNÝCH PLOCH Z DLAŽDIC | M3 | 67.4 |  | 0 | 21 | 0
odstranění bet. dlaždic a ZD st. chodníků vč. lože st. kce chodníku z dlaždic tl. 100 mm dle výk. výměr (567,1+62,9)*0,1=63,000 [A] st. kce chodníku z ZD tl. 100 mm dle výk. výměr 44,0*0,1=4,400 [B] Celkem: A+B=67,400 [C] Poznámka: Včetně vodorovné přepravy na skládku dle určení zhotovitele. Předpokládá se uložení za poplatek na skládku odpadů.
8 | 2020_OTSKP | 11332 |  | ODSTRANĚNÍ PODKLADŮ ZPEVNĚNÝCH PLOCH Z KAMENIVA NESTMELENÉHO | M3 | 129.67 |  | 0 | 21 | 0
odstranění štěrk. podkladních vrstev stávající vozovky, sjezdů a chodníků odstr. kce vozovky, tl. prům. 100 mm dle výk. výměr 516,4*0,1=51,640 [A] odstr. kce chodníku tl. 100 mm dle výk. výměr (83,8+22,5+44,0+567,1+62,9)*0,1=78,030 [B] Celkem: A+B=129,670 [C] Poznámka: Včetně vodorovné přepravy na skládku dle určení zhotovitele. Předpokládá se uložení za poplatek na skládku odpadů.
9 | 2020_OTSKP | 11333 | A | ODSTRANĚNÍ PODKLADU ZPEVNĚNÝCH PLOCH S ASFALT POJIVEM | M3 | 3.873 |  | 0 | 21 | 0
odstranění podkladní vrstvy PM + nátěr část odvezená a za poplatek uložená na skládku - množství 5% odstr. kce vozovky, tl. prům. 150 mm dle výk. výměr 516,4*0,15*0,05=3,873 [A] Poznámka: Včetně vodorovné přepravy na skládku dle určení zhotovitele. Předpokládá se uložení za poplatek na skládku nebezpečných odpadů. Vybouraný materiál ověřit zkouškou na PAU.
10 | 2020_OTSKP | 11333 | B | ODSTRANĚNÍ PODKLADU ZPEVNĚNÝCH PLOCH S ASFALT POJIVEM | M3 | 8.38 |  | 0 | 21 | 0
odstranění asf. krytu chodníku/vjezdu odstr. kce chodníku, tl. prům. 100 mm dle výk. výměr 83,8*0,10=8,380 [A] Poznámka: Včetně vodorovné přepravy na skládku dle určení zhotovitele. Předpokládá se uložení za poplatek na skládku odpadů - ost- odpad. Vybouraný materiál ověřit zkouškou na PAU.
11 | 2020_OTSKP | 11333A |  | ODSTRANĚNÍ PODKLADU ZPEVNĚNÝCH PLOCH S ASFALT POJIVEM - BEZ DOPRAVY | M3 | 73.587 |  | 0 | 21 | 0
odstranění podkladní vrstvy PM část použitá do výměny AZ v objektu SO 103 v množství cca 95% odstr. kce vozovky tl. prům. 150 mm dle výk. výměr 516,4*0,15*0,95=73,587 [A] Poznámka: Včetně manipulace s materiálem v rámci staveniště.
12 | 2020_OTSKP | 11351 |  | ODSTRANĚNÍ ZÁHONOVÝCH OBRUBNÍKŮ | M | 150.2 |  | 0 | 21 | 0
vytrhání stávajících záhonových obrubníků betonových stojatých dle výk. výměr 150,2=150,200 [A] Poznámka: Včetně vodorovné přepravy na skládku dle určení zhotovitele. Předpokládá se uložení za poplatek na skládku odpadů.
13 | 2020_OTSKP | 11352 |  | ODSTRANĚNÍ CHODNÍKOVÝCH A SILNIČNÍCH OBRUBNÍKŮ BETONOVÝCH | M | 250.1 |  | 0 | 21 | 0
vytrhání stávajících silničních obrubníků betonových stojatých dle výk. výměr 235,6=235,600 [A] ležatých dle výk. výměr 14,5=14,500 [B] Celkem: A+B=250,100 [C] Poznámka: Včetně vodorovné přepravy na skládku dle určení zhotovitele. Předpokládá se uložení za poplatek na skládku odpadů.
14 | 2020_OTSKP | 113541 |  | ODSTRANĚNÍ OBRUB Z KRAJNÍKŮ, ODVOZ DO 1KM | M | 18.5 |  | 0 | 21 | 0
vytrhání stávajících kamenných krajníků stojatých dle výk. výměr 18,5=18,500 [A] Poznámka: Včetně vodorovné přepravy na deponii dle určení stavebníka.
15 | 2020_OTSKP | 113563 |  | ODSTRANĚNÍ OBRUB Z DLAŽEBNÍCH KOSTEK DVOJITÝCH, ODVOZ DO 3KM | M | 5.2 |  | 0 | 21 | 0
vytrhání stávajících dvouřádků z kam. kostek dle výk. výměr 5,2=5,200 [A] Poznámka: Včetně vodorovné přepravy na deponii dle určení stavebníka.
16 | 2020_OTSKP | 12110A |  | SEJMUTÍ ORNICE NEBO LESNÍ PŮDY - BEZ DOPRAVY | M3 | 28.305 |  | 0 | 21 | 0
množství sejm. ornice pro zpětné ohumusování dle výk. výměr 283,05*0,1=28,305 [A] Poznámka: Včetně manipulace v rámci staveniště.
17 | 2020_OTSKP | 12373 |  | ODKOP PRO SPOD STAVBU SILNIC A ŽELEZNIC TŘ. I | M3 | 66.857 |  | 0 | 21 | 0
odkopávka dle výk. výměr 294,38=294,380 [A] odečte se zemina využtá pro stavbu dod. násyp dle výk. výměr -63,89=-63,890 [B] násyp dle výk. výměr -0,31=-0,310 [C] zemina pro zpětný zásyp -33,653=-33,653 [D] odečtou se vybourané štěrk. vrstvy započtené v kub. výkopu dle pl. odstr. vozovky -129,67=- 129,670 [E] Celkem: A+B+C+D+E=66,857 [F] Poznámka: Včetně vodorovné přepravy výkopku na skládku dle určení zhotovitele. Předpokládá se uložení za poplatek na skládku odpadů. Třídu těžitelnosti zemin vykazovat dle skutečnosti!
18 | 2020_OTSKP | 12373A |  | ODKOP PRO SPOD STAVBU SILNIC A ŽELEZNIC TŘ. I - BEZ DOPRAVY | M3 | 97.853 |  | 0 | 21 | 0
odkopávka zeminy využté pro stavbu dod. násyp dle výk. výměr 63,89=63,890 [A] násyp dle výk. výměr 0,31=0,310 [B] zemina pro zpětný zásyp 33,653=33,653 [C] Celkem: A+B+C=97,853 [D] Poznámka: Včetně manipulace v rámci staveniště. Třídu těžitelnosti zemin vykazovat dle skutečnosti!
19 | 2020_OTSKP | 13283 |  | HLOUBENÍ RÝH ŠÍŘ DO 2M PAŽ I NEPAŽ TŘ. II | M3 | 32.94 |  | 0 | 21 | 0
výkop pro rýh pro přípojky De200, hl. prům cca 1.50 m přípojky DN200 dle výk. výměr 0,9*1,5*24,4=32,940 [A] Poznámka: Včetně vodorovné přepravy výkopku na skládku dle určení zhotovitele. Předpokládá se uložení za poplatek na skládku odpadů. Třídu těžitelnosti zemin vykazovat dle skutečnosti!
20 | 2020_OTSKP | 13383 |  | HLOUBENÍ ŠACHET ZAPAŽ I NEPAŽ TŘ. II | M3 | 17.28 |  | 0 | 21 | 0
výkop šachet pro uliční vpustě, dle výkazu výměr 6 ks hl. prům. 2.0 m pod úrovní pláně šachty pro uliční vpustě 1,2*1,2*2,0*6,0=17,280 [A] Poznámka: Včetně vodorovné přepravy výkopku na skládku dle určení zhotovitele. Předpokládá se uložení za poplatek na skládku odpadů. Třídu těžitelnosti zemin vykazovat dle skutečnosti!
21 | 2020_OTSKP | 171101 |  | ULOŽENÍ SYPANINY DO NÁSYPŮ SE ZHUTNĚNÍM DO 95% PS | M3 | 63.89 |  | 0 | 21 | 0
dodatečný násyp dle výk. výměr 63,89=63,890 [A] použije se vhodná zemina vyzískaná na stavbě
22 | 2020_OTSKP | 171303 |  | ULOŽENÍ SYPANINY DO NÁSYPŮ V AKTIV ZÓNĚ SE ZHUT DO 100% PS | M3 | 0.31 |  | 0 | 21 | 0
hutněný násyp dle. výk. výměr 0,31=0,310 [B] Pro hutněný násyp se použije vhodná zemina vyzískaná na stavbě
23 | 2020_OTSKP | 17411 |  | ZÁSYP JAM A RÝH ZEMINOU SE ZHUTNĚNÍM | M3 | 33.653 |  | 0 | 21 | 0
výkop pro rýhy přípojky 32,94=32,940 [A] výkop šachet 17,28=17,280 [B] odečte se obsyp přípojek včetně potrubí -10,98=-10,980 [C] odečte se lože pod potrubím tl. 0,1 m -0,9*0,1*24,4=-2,196 [D] odečtou se tělesa ul. vpustí -0,3*0,3*3,14*2,0*6,0=-3,391 [E] Celkem: A+B+C+D+E=33,653 [F]
24 | 2020_OTSKP | 17581 |  | OBSYP POTRUBÍ A OBJEKTŮ Z NAKUPOVANÝCH MATERIÁLŮ | M3 | 10.214 |  | 0 | 21 | 0
obsyp z nakup. materiálu do 0,3 m nad potrubí De200 De200 0,9*(0,3+0,2)*24,4=10,980 [A] odečte se potrubí De200 -0,1*0,1*3,14*24,4=-0,766 [B] Celkem: A+B=10,214 [C]
25 | 2020_OTSKP | 18110 |  | ÚPRAVA PLÁNĚ SE ZHUTNĚNÍM V HORNINĚ TŘ. I | M2 | 1127.4 |  | 0 | 21 | 0
úprava pláně dle výk. výměr 1127,4=1 127,400 [A]
26 | 2020_OTSKP | 18130 |  | ÚPRAVA PLÁNĚ BEZ ZHUTNĚNÍ | M2 | 508.3 |  | 0 | 21 | 0
uvažuje se na plochách ohumusování v rovině dle plochy ohumusování 508,3=508,300 [A]
27 | 2020_OTSKP | 18221 |  | ROZPROSTŘENÍ ORNICE VE SVAHU V TL DO 0,10M | M2 | 7.73 |  | 0 | 21 | 0
dle plochy ohumusování ve svahu dle výkazu výměr 7,73=7,730 [A]
28 | 2020_OTSKP | 18231 |  | ROZPROSTŘENÍ ORNICE V ROVINĚ V TL DO 0,10M | M2 | 508.3 |  | 0 | 21 | 0
dle plochy ohumusování v rovině dle výkazu výměr 508,3=508,300 [A] Včetně dodání chybějící ornice pro ohumusování. Kubatura: (508,3+7,73-283,05)*0,1=23,298 m3
29 | 2020_OTSKP | 18241 |  | ZALOŽENÍ TRÁVNÍKU RUČNÍM VÝSEVEM | M2 | 516.03 |  | 0 | 21 | 0
dle plochy ohumusování dle výkazu výměr 508,3+7,73=516,030 [A]
|  | 1 |  | Zemní práce |  |  |  | 0 |  | 0
|  | 2 |  | Základy
30 | 2020_OTSKP | 212626 |  | TRATIVODY KOMPL Z TRUB Z PLAST HM DN DO 100MM, RÝHA TŘ II | M | 23.5 |  | 0 | 21 | 0
podélná drenáž vozovky z trub DN 100 dle výk. výměr šířka rýhy 0.5 m, hloubka cca 0.7 m kubatura 0,5*0,7*23.5=8,225 m3 dle výk. výměr 23,5=23,500 [A] Poznámka: Včetně zemních prací a dodání obsyp. materiálu. Včetně vodorovné přepravy výkopku na skládku dle určení zhotovitele. Předpokládá se uložení za poplatek na skládku odpadů.
|  | 2 |  | Základy |  |  |  | 0 |  | 0
|  | 4 |  | Vodorovné konstrukce
31 | 2018_OTSKP | 451314 |  | PODKLADNÍ A VÝPLŇOVÉ VRSTVY Z PROSTÉHO BETONU C25/30 | M3 | 0.13 |  | 0 | 21 | 0
podklad pod dlažbu z lomového kamene dle výkazu výměr, tl. 0,10m 1,3*0,10=0,130 [A]
32 | 2020_OTSKP | 45157 |  | PODKLADNÍ A VÝPLŇOVÉ VRSTVY Z KAMENIVA TĚŽENÉHO | M3 | 2.196 |  | 0 | 21 | 0
lože pod potrubí přípojek tl. 0,1 m 0,9*0,1*24,4=2,196 [A]
33 | 2018_OTSKP | 465512 |  | DLAŽBY Z LOMOVÉHO KAMENE NA MC | M3 | 0.26 |  | 0 | 21 | 0
dlažba z lomového kamene dle výkazu výměr, dlažba vyústění potrubí tl. 0,20m 1,3*0,20=0,260 [A]
|  | 4 |  | Vodorovné konstrukce |  |  |  | 0 |  | 0
|  | 5 |  | Komunikace
34 | 2020_OTSKP | 56333 |  | VOZOVKOVÉ VRSTVY ZE ŠTĚRKODRTI TL. DO 150MM | M2 | 79.3 |  | 0 | 21 | 0
štěrkodrť ŠDa 0/32, tl. 150 mm nová konstrukce sjezdů dle výk. výměr 79,3=79,300 [A]
35 | 2020_OTSKP | 56334 |  | VOZOVKOVÉ VRSTVY ZE ŠTĚRKODRTI TL. DO 200MM | M2 | 79.3 |  | 0 | 21 | 0
štěrkodrť ŠDa 0/32, min. tl. 150 mm, prům tl. 160 mm nová konstrukce sjezdů dle výk. výměr 79,3=79,300 [A]
36 | 2020_OTSKP | 56335 |  | VOZOVKOVÉ VRSTVY ZE ŠTĚRKODRTI TL. DO 250MM | M2 | 1048.1 |  | 0 | 21 | 0
štěrkodrť ŠDa 0/32, min. tl. 200 mm, prům tl. 210 mm nová konstrukce chodníků ZD dle výk. výměr 978,7=978,700 [A] ACO dle výk. výměr 69,4=69,400 [B] Celkem: A+B=1 048,100 [C]
37 | 2020_OTSKP | 56362 |  | VOZOVKOVÉ VRSTVY Z RECYKLOVANÉHO MATERIÁLU TL DO 100MM | M2 | 69.4 |  | 0 | 21 | 0
stará asf. směs získaná frézováním R-mat, RSM, tl. 60 mm nová kce chodníků ACO dle výk. výměr 69,4=69,400 [B]
38 | 2020_OTSKP | 56932 |  | ZPEVNĚNÍ KRAJNIC ZE ŠTĚRKODRTI TL. DO 100MM | M2 | 5.3 |  | 0 | 21 | 0
plocha sjezdu ze štěrkorti tl. 0,10 m dle výk. výměr 5,3=5,300 [A]
39 | 2020_OTSKP | 56942 |  | ZPEVNĚNÍ KRAJNIC ZE ŠTĚRKOPÍSKU TL. DO 100MM | M2 | 14.5 |  | 0 | 21 | 0
uvažuje se pro zásyp oblázky - kačírek dle výk. výměr 14,5=14,500 [A]
40 | 2020_OTSKP | 572121 |  | INFILTRAČNÍ POSTŘIK ASFALTOVÝ DO 1,0KG/M2 | M2 | 79.3 |  | 0 | 21 | 0
postřik infiltrační z kationaktivní asfaltové emulze, PI-C (1.0kg/m2) pod vrstvu ACP 16+ na vrstvu ŠD nová konstrukce sjezdů dle výk. výměr 79,3=79,300 [A]
41 | 2020_OTSKP | 572213 |  | SPOJOVACÍ POSTŘIK Z EMULZE DO 0,5KG/M2 | M2 | 148.7 |  | 0 | 21 | 0
postřik spojovací z kationaktivní asfaltové emulze, PS-CP (0.35kg/m2) pod vrstvu ACO 11+ na ACP 16+ nová konstrukce sjezdů dle výk. výměr 79,3=79,300 [A] pod vrstvu ACO 8 na RSM nová konstrukce chodníků ACO dle výk. výměr 69,4=69,400 [B] Celkem: A+B=148,700 [C]
42 | 2020_OTSKP | 574A31 |  | ASFALTOVÝ BETON PRO OBRUSNÉ VRSTVY ACO 8 TL. 40MM | M2 | 69.4 |  | 0 | 21 | 0
asfaltový beton pro obrusné vrstvy ACO 8 nová konstrukce chodníků ACO dle výk. výměr 69,4=69,400 [B]
43 | 2020_OTSKP | 574A34 |  | ASFALTOVÝ BETON PRO OBRUSNÉ VRSTVY ACO 11+, 11S TL. 40MM | M2 | 79.3 |  | 0 | 21 | 0
asfaltový beton pro obrusné vrstvy ACO 11+ nová konstrukce sjezdů dle výk. výměr 79,3=79,300 [A]
44 | 2020_OTSKP | 574E66 |  | ASFALTOVÝ BETON PRO PODKLADNÍ VRSTVY ACP 16+, 16S TL. 70MM | M2 | 79.3 |  | 0 | 21 | 0
asf. beton pro podkladní vrstvu, ACP 16+ nová konstrukce sjezdů dle výk. výměr 79,3=79,300 [A]
45 | 2020_OTSKP | 582611 |  | KRYTY Z BETON DLAŽDIC SE ZÁMKEM ŠEDÝCH TL 60MM DO LOŽE Z KAM | M2 | 911 |  | 0 | 21 | 0
dlážděný kryt z dlažby z vibrolis. betonu vč. lože dlažba z det. dlaždic 0.1x0.2 m nová kce chodníku ZD dle výk. výměr 978,7=978,700 [A] odečte se pl. var. a sig. pásů dle výk. výměr -58,1=-58,100 [B] odečte se pl. kontrast. pásů dle výk. výměr -9,6=-9,600 [C] Celkem: A+B+C=911,000 [D]
46 | 2020_OTSKP | 582614 |  | KRYTY Z BETON DLAŽDIC SE ZÁMKEM BAREV TL 60MM DO LOŽE Z KAM | M2 | 9.6 |  | 0 | 21 | 0
dlážděný kryt z dlažby z vibrolis. betonu vč. lože dlažba z det. dlaždic 0.1x0.2 m pl. kontrast. pásů dle výk. výměr 9,6=9,600 [A]
47 | 2020_OTSKP | 58261A |  | KRYTY Z BETON DLAŽDIC SE ZÁMKEM BAREV RELIÉF TL 60MM DO LOŽE Z KAM | M2 | 63.8 |  | 0 | 21 | 0
dlážděný kryt z dlažby z vibrolis. betonu vč. lože dlažba z det. dlaždic 0.1x0.2 m, barva červená pl. var. a sig. pásů v dl. chodníku dle výk. výměr 58,1=58,100 [A] pl. var. a sig. pásů v ACO chodníku dle výk. výměr 5,7=5,700 [B] Celkem: A+B=63,800 [C]
48 | 2020_OTSKP | 58261B |  | KRYTY Z BETON DLAŽDIC SE ZÁMKEM BAREV RELIÉF TL 80MM DO LOŽE Z KAM | M2 | 10.8 |  | 0 | 21 | 0
dlážděný kryt z dlažby z vibrolis. betonu vč. lože dlažba z det. dlaždic 0.1x0.2 m, barva červená pl. var. a sig. pásů v ACO sjezdu dle výk. výměr 10,8=10,800 [A]
49 | 2020_OTSKP | 58920 |  | VÝPLŇ SPAR MODIFIKOVANÝM ASFALTEM | M | 24.8 |  | 0 | 21 | 0
zalití spar v napojení nového na stávající kryt podle délky řezání krytu dle výk. výměr 24,8=24,800 [A]
|  | 5 |  | Komunikace |  |  |  | 0 |  | 0
|  | 7 |  | Přidružená stavební výroba
50 | 2020_OTSKP | 711507 |  | OCHRANA IZOLACE NA POVRCHU Z PE FÓLIE | M2 | 33.75 |  | 0 | 21 | 0
uvažuje se pro osazení a dodání nopové folie podél objektů přilehlých k chodníku šířka cca 0.5 m, dle výk. výměr 0,5*67,5=33,750 [A]
|  | 7 |  | Přidružená stavební výroba |  |  |  | 0 |  | 0
|  | 8 |  | Potrubí
51 | 2020_OTSKP | 86734 | B | CHRÁNIČKY Z TRUB OCELOVÝCH PODÉLNĚ PŮLENÝCH DN DO 200MM | M | 50.6 |  | 0 | 21 | 0
pro úpravu polohy sdělovacích kabelů, kabelů NN a VO kompletní dodávka včetně zemních prací včetně úpravy polohy vedení (zahloubení, stranové posunutí) včetně zemních prací, včetně výkopu, zásypu, obsypu a ochranné fólie včetně dodání a uložení materiálu pro obsyp a zásyp včetně nezbytného spojkování a prodloužení kabelu včetně dodání potřebného materiálu dle výk. výměr 18,2+10,5+21,9=50,600 [A] včetně likvidace přebytečné zeminy
52 | 2020_OTSKP | 87434 |  | POTRUBÍ Z TRUB PLASTOVÝCH ODPADNÍCH DN DO 200MM | M | 24.4 |  | 0 | 21 | 0
pro vyúst. drenáží z PVC De200, SN12 dle výk. výměr 24,4=24,400 [A] včetně dodání potřebných trub a tvarovek
53 | 2020_OTSKP | 89712 |  | VPUSŤ KANALIZAČNÍ ULIČNÍ KOMPLETNÍ Z BETONOVÝCH DÍLCŮ | KUS | 6 |  | 0 | 21 | 0
kompletní nové uliční vpusti dle typ. výkresů jednoduché dle výk. výměr 6,0=6,000 [A]
54 | 2020_OTSKP | 89911G |  | LITINOVÝ POKLOP D400 | KUS | 1 |  | 0 | 21 | 0
pro vpust upravovanou na šachtu dle výk. výměr 1,0=1,000 [A] včetně vybourání stávajících mřížíUV včetně přepravy vybour. mříže na deponii stavebníka včetně osazení poklopu a monolit. prstence
55 | 2020_OTSKP | 89921 |  | VÝŠKOVÁ ÚPRAVA POKLOPŮ | KUS | 4 |  | 0 | 21 | 0
výšková úprava poklopú šachet dle výk. výměr 4,0=4,000 [A]
56 | 2020_OTSKP | 89922 |  | VÝŠKOVÁ ÚPRAVA MŘÍŽÍ | KUS | 1 |  | 0 | 21 | 0
výšková úprava mříží UV dle výk. výměr 1,0=1,000 [A]
57 | 2020_OTSKP | 89923 |  | VÝŠKOVÁ ÚPRAVA KRYCÍCH HRNCŮ | KUS | 6 |  | 0 | 21 | 0
výšková úprava hrnců šoupat dle výk. výměr 5=5,000 [A] výšková úprava hrnců hydrntů dle výk. výměr 1=1,000 [B] Celkem: A+B=6,000 [C]
|  | 8 |  | Potrubí |  |  |  | 0 |  | 0
|  | 9 |  | Ostatní konstrukce a práce
58 | 2020_OTSKP | 914121 |  | DOPRAVNÍ ZNAČKY ZÁKLADNÍ VELIKOSTI OCELOVÉ FÓLIE TŘ 1 - DODÁVKA A MONTÁŽ | KUS | 1 |  | 0 | 21 | 0
dle výk. výměr a situací pozem. komunikací a TZ nové svislé DZ 1,0=1,000 [A]
59 | 2020_OTSKP | 914913 |  | SLOUPKY A STOJKY DZ Z OCEL TRUBEK ZABETON DEMONTÁŽ | KUS | 3 |  | 0 | 21 | 0
dle výk. výměr a situací pozem. komunikací přemístění svislé DZ 1,0=1,000 [A] znovuosazení svislé DZ 1,0=1,000 [B] znovuosazení zrcadala 1,0=1,000 [C] Celkem: A+B+C=3,000 [D] včetně manipulace v rámci staveniště
60 | 2020_OTSKP | 914921 |  | SLOUPKY A STOJKY DOPRAVNÍCH ZNAČEK Z OCEL TRUBEK DO PATKY - DODÁVKA A MONTÁŽ | KUS | 1 |  | 0 | 21 | 0
dle výk. výměr a situací pozem. komunikací sloupky pro nové SDZ 1,0=1,000 [A]
61 | 2020_OTSKP | 914922 |  | SLOUPKY A STOJKY DZ Z OCEL TRUBEK DO PATKY MONTÁŽ S PŘESUNEM | KUS | 3 |  | 0 | 21 | 0
dle výk. výměr a situací pozem. komunikací přemístění svislé DZ 1,0=1,000 [A] znovuosazení svislé DZ 1,0=1,000 [B] znovuosazení zrcadala 1,0=1,000 [C] Celkem: A+B+C=3,000 [D]
62 | 2020_OTSKP | 915111 |  | VODOROVNÉ DOPRAVNÍ ZNAČENÍ BARVOU HLADKÉ - DODÁVKA A POKLÁDKA | M2 | 3.363 |  | 0 | 21 | 0
Předběžné vodorovné dopravní značení dle výkazu výměr V7b místo pro přecházení 0,5/0,5/0,25 26,9*0,25*0,50=3,363 [A] Včetně předznačení a reflexní úpravy.
63 | 2020_OTSKP | 915211 |  | VODOROVNÉ DOPRAVNÍ ZNAČENÍ PLASTEM HLADKÉ - DODÁVKA A POKLÁDKA | M2 | 2.331 |  | 0 | 21 | 0
uvažuje se pro vodící pás přechodu pro chodce a místa pro přecházení dle výk. výměr 12,95*0,03*6=2,331 [A]
64 | 2020_OTSKP | 915221 |  | VODOR DOPRAV ZNAČ PLASTEM STRUKTURÁLNÍ NEHLUČNÉ - DOD A POKLÁDKA | M2 | 3.363 |  | 0 | 21 | 0
Uvažovat strukturální nehlučné VDZ dle TP 70 Definitivní vodorovné dopravní značení dle výkazu výměr V7b místo pro přecházení 0,5/0,5/0,25 26,9*0,25*0,50=3,363 [A] Včetně předznačení a reflexní úpravy.
65 | 2020_OTSKP | 91710 |  | OBRUBY Z BETONOVÝCH PALISÁD | M3 | 2.15 |  | 0 | 21 | 0
betonové palisády 160x160x600 mm, celk. délka 22.4 m (140 ks) kubatura 0,16*0,16*0,6*140=2,150 [A] do lože z betonu C 20/25n XF3 Včetně dodání palisád.
66 | 2020_OTSKP | 917212 |  | ZÁHONOVÉ OBRUBY Z BETONOVÝCH OBRUBNÍKŮ ŠÍŘ 80MM | M | 490 |  | 0 | 21 | 0
betonový obrubník parkový dle výkazu výměr v. 0.25 m nové obrubníky 490,0=490,000 [A] do lože z betonu C 20/25n XF3 Včetně dodání nových obrub.
67 | 2020_OTSKP | 917224 | A | SILNIČNÍ A CHODNÍKOVÉ OBRUBY Z BETONOVÝCH OBRUBNÍKŮ ŠÍŘ 150MM | M | 129.6 |  | 0 | 21 | 0
betonový obrubník silniční dle výkazu výměr v. 0.25 m nové obrubníky 129,6=129,600 [A] do lože z betonu C 20/25n XF3 Včetně dodání nových obrub.
68 | 2020_OTSKP | 917224 | B | SILNIČNÍ A CHODNÍKOVÉ OBRUBY Z BETONOVÝCH OBRUBNÍKŮ ŠÍŘ 150MM | M | 28 |  | 0 | 21 | 0
betonový obrubník silniční dle výkazu výměr v. 0.30 m nové obrubníky 28,0=28,000 [A] do lože z betonu C 20/25n XF3 Včetně dodání nových obrub.
69 | 2020_OTSKP | 919112 |  | ŘEZÁNÍ ASFALTOVÉHO KRYTU VOZOVEK TL DO 100MM | M | 24.8 |  | 0 | 21 | 0
řezání krytu (v místech napojení na původní povrch) dle výkazu výměr 24,8=24,800 [A]
70 | 2020_OTSKP | 96615 |  | BOURÁNÍ KONSTRUKCÍ Z PROSTÉHO BETONU | M3 | 0.5 |  | 0 | 21 | 0
ubourání bet. patky, (0,5 m3) dle výk. výměr 0,5*1,0=0,500 [A] Poznámka: Včetně vodorovné přepravy na skládku dle určení zhotovitele. Předpokládá se uložení za poplatek na skládku odpadů
71 | 2020_OTSKP | 96687 |  | VYBOURÁNÍ ULIČNÍCH VPUSTÍ KOMPLETNÍCH | KUS | 1 |  | 0 | 21 | 0
vybourání uličních vpustí dle výkazu výměr 1=1,000 [A] Včetně odstranění popř. zaplavení st. potrubí přípojek. Včetně demontáže mříže a odvozu na deponii stavebníka. Včetně vodorovného přemístění suti na řízenou skládku dle určení zhotovitele. Včetně poplatku za uložení na skládku.
|  | 9 |  | Ostatní konstrukce a práce |  |  |  | 0 |  | 0
|  |  |  | C e l k e m |  |  |  | 0 |  | 0
Ostatní ve výkazu nespecifikované práce
Vícepráce
|  |  |  | Vícepráce celkem |  |  |  | 0 |  | 0
Méněpráce
|  |  |  | Méněpráce celkem |  |  |  | 0 |  | 0
|  |  |  | Celkem |  |  |  | 0 |  | 0
|  |  |  | Celkem |  |  |  | 0 |  | 0

## 401
Aspe
Příloha k formuláři pro ocenění nabídky
Stavba |  | 1007 |  | III/12819 Kamenice nad Lipou, ul. Družstevní
číslo a název SO |  | 401 |  | Veřejné osvětlení
číslo a název rozpočtu: |  | 401 |  | Veřejné osvětlení
Zatřídění JKSO: |  | 828 75 | Sítě kabelové osvětlovací nízkého napětí včetně sloupů a svítidel
Poř. č.pol. | cenová soustava | Kód položky | Varianta položky | Název položky | jednotka | Počet jednotek | CENA |  | Sazba | DPH
[7 empty] | jednotková | celkem | DPH
1 | 2 | 3 | 4 | 5 | 6 | 7 | 8 | 9
|  | 0 |  | Všeobecné konstrukce a práce
1 | 2020_OTSKP | 014112 | A | POPLATKY ZA SKLÁDKU TYP S-IO (INERTNÍ ODPAD) | T | 30.06 |  | 0 | 21 | 0
poplatek za skládku - přebytečná zemina přebytečná zemina z výkopů (cca 1.8t/m3) z odkopávky (15,6+1,1)*1,8=30,060 [A]
|  | 0 |  | Všeobecné konstrukce a práce |  |  |  | 0 |  | 0
|  | 1 |  | Zemní práce
2 | 2020_OTSKP | 13273 |  | HLOUBENÍ RÝH ŠÍŘ DO 2M PAŽ I NEPAŽ TŘ. I | M3 | 15.6 |  | 0 | 21 | 0
výkop kabelové rýhy š.35 cm, hl.80 cm, dl. 120,0 m 0,35*0,80*120,0=33,600 [A] výkop kabelové rýhy š.50, hl.120 cm, dl. 45,0 m 0,5*1,20*45,0=27,000 [B] odečte se zemina použitá pro zásyp rýh dle výk. výměr -45,0=-45,000 [C] Celkem: A+B+C=15,600 [D] Poznámka: Včetně vodorovné přepravy výkopku na skládku dle určení zhotovitele. Předpokládá se uložení za poplatek na skládku odpadů.
3 | 2020_OTSKP | 13273A |  | HLOUBENÍ RÝH ŠÍŘ DO 2M PAŽ I NEPAŽ TŘ. I - BEZ DOPRAVY | M3 | 45 |  | 0 | 21 | 0
objem zeminy pro zához rýhy dle výkazu výměr 45,0=45,000 [A] Poznámka: Včetně manipulace v rámci staveniště.
4 | 2020_OTSKP | 13373 |  | HLOUBENÍ ŠACHET ZAPAŽ I NEPAŽ TŘ. I | M3 | 1.1 |  | 0 | 21 | 0
jámy pro základy stožárů VO dle výk. výměr 2,2=2,200 [A] odečte se zemina pro pro násyp dle výk. výměr -1,1=-1,100 [B] Celkem: A+B=1,100 [C] Poznámka: Včetně vodorovné přepravy výkopku na skládku dle určení zhotovitele. Předpokládá se uložení za poplatek na skládku odpadů.
5 | 2020_OTSKP | 13373A |  | HLOUBENÍ ŠACHET ZAPAŽ I NEPAŽ TŘ. I - BEZ DOPRAVY | M3 | 1.1 |  | 0 | 21 | 0
pro násyp zeminy vč. složení a rozprostření dle výk. výměr 1,1=1,100 [A]
6 | 2020_OTSKP | 17411 |  | ZÁSYP JAM A RÝH ZEMINOU SE ZHUTNĚNÍM | M3 | 45.1 |  | 0 | 21 | 0
zához rýhy pro uložení kabelů a šachet pro pouzdrové základy stožárů zához rýhy dle výk. výměr 44,0=44,000 [A] násyp zeminy vč. složení a rozprostření dle výk. výměr 1,1=1,100 [B] Celkem: A+B=45,100 [C]
7 | 2020_OTSKP | 18214 |  | ÚPRAVA POVRCHŮ SROVNÁNÍM ÚZEMÍ V TL DO 0,25M | M2 | 100 |  | 0 | 21 | 0
provizorní úprava terénu dle výk. výměr 100,0=100,000 [A]
|  | 1 |  | Zemní práce |  |  |  | 0 |  | 0
|  | 4 |  | Vodorovné konstrukce
8 | 2020_OTSKP | 45157 |  | PODKLADNÍ A VÝPLŇOVÉ VRSTVY Z KAMENIVA TĚŽENÉHO | M3 | 8.25 |  | 0 | 21 | 0
lože pro kabely dle výk. výměr 0,5*0,1*165,0=8,250 [A]
|  | 4 |  | Vodorovné konstrukce |  |  |  | 0 |  | 0
|  | 7 |  | Přidružená stavební výroba
9 | 2020_OTSKP | 702211 |  | KABELOVÁ CHRÁNIČKA ZEMNÍ DN DO 100 MM | M | 396 |  | 0 | 21 | 0
Chránička kabelová HDPE/LDPE 90, 90/75 mm, volně uložená včetně zatahování kabelu do chráničky - do 0,75 kg/m včetně dvouhrdlých spojek chrániček uvažovat cca 20 ks včetně utěsnění kabelu v otvoru chráničky těsnící pěnou uvažovat 30x montáž a dodání dle výk. výměr 396,0=396,000 [A]
10 | 2020_OTSKP | 702311 |  | ZAKRYTÍ KABELŮ VÝSTRAŽNOU FÓLIÍ ŠÍŘKY DO 20 CM | M | 140 |  | 0 | 21 | 0
Zakrytí plast.fólií do šířky 19cm montáž a dodání dle výk. výměr 140,0=140,000 [A]
11 | 2020_OTSKP | 702312 |  | ZAKRYTÍ KABELŮ VÝSTRAŽNOU FÓLIÍ ŠÍŘKY PŘES 20 DO 40 CM | M | 50 |  | 0 | 21 | 0
Zakrytí plast.fólií do šířky 32cm montáž a dodání dle výk. výměr 50,0=50,000 [A]
12 | 2020_OTSKP | 702720 |  | ODDĚLENÍ KABELŮ VE VÝKOPU BETONOVOU DESKOU | M | 14 |  | 0 | 21 | 0
bet. desky 50x17x3,5 cm dle výk. výměr 14,0=14,000 [A]
13 | 2020_OTSKP | 741911 |  | UZEMŇOVACÍ VODIČ V ZEMI FEZN DO 120 MM2 | M | 390 |  | 0 | 21 | 0
Uzemňovací vedení v zemi FeZn průměr 10 mm, dl. 390.0 m montáž a dodání dle výk. výměr 390,0=390,000 [A]
14 | 2020_OTSKP | 741C02 |  | UZEMŇOVACÍ SVORKA | KUS | 16 |  | 0 | 21 | 0
uvažuje se pro připojení zemící pásky, 16 ks montáž a dodání dle výk. výměr 16,0=16,000 [A] včetně suspenze SA IV k izolačnímu nátěru uzemnění a spojů, uvažovat 6 kg
15 | 2020_OTSKP | 742G11 |  | KABEL NN DVOU- A TŘÍŽÍLOVÝ CU S PLASTOVOU IZOLACÍ DO 2,5 MM2 | M | 110 |  | 0 | 21 | 0
Kabel CYKY 3Cx1,5 mm2 volně uložený montáž vč. dodání dle výk. váměr 110,0=110,000 [A]
16 | 2020_OTSKP | 742H12 |  | KABEL NN ČTYŘ- A PĚTIŽÍLOVÝ CU S PLASTOVOU IZOLACÍ OD 4 DO 16 MM2 | M | 450 |  | 0 | 21 | 0
Kabel CYKY 4x10 mm2 volně uložený vč. ukončení kabelu celoplastového se zapojením dle výk. výměr 26 ks včetně ukončení a zapojení vod. do svork. rozvaděče dle výk. výměr 22 ks montáž vč. dodání dle vák. výměr 450,0=450,000 [A] včetně zatažení do el. rozvaděče 2 ks
17 | 2020_OTSKP | 743122 |  | OSVĚTLOVACÍ STOŽÁR PEVNÝ ŽÁROVĚ ZINKOVANÝ DÉLKY PŘES 6,5 DO 12 M | KUS | 3 |  | 0 | 21 | 0
Montáž a dodávka stožáru přechodového, žár.zinkovaného K-8-133/89/60 pro běžná svítidla VO, dle výk. výměr 3 ks 3,0=3,000 [A] včetně pouzdrového základu, včetně obetonování dle výk. výměr
18 | 2020_OTSKP | 743141 |  | OSVĚTLOVACÍ STOŽÁR PŘECHODOVÝ DÉLKY DO 8 M | KUS | 8 |  | 0 | 21 | 0
Montáž a dodávka stožáru, žár.zinkovaného v=6m, PDZU 6-159/133/108 svítidla pro přechodů pro chodcce, dle výk. výměr 8 ks 8,0=8,000 [B] včetně pouzdrového základu, včetně obetonování dle výk. výměr
19 | 2020_OTSKP | 743142 |  | OSVĚTLOVACÍ STOŽÁR PŘECHODOVÝ - VÝLOŽNÍK S DÉLKOU VYLOŽENÍ DO 3 M | KUS | 8 |  | 0 | 21 | 0
Montáž a dodávka výložníku PDV 1-3000 svítidla pro přechodů pro chodcce, dle výk. výměr 8 ks 8,0=8,000 [B]
20 | 2020_OTSKP | 743151 |  | OSVĚTLOVACÍ STOŽÁR - STOŽÁROVÁ ROZVODNICE S 1-2 JISTÍCÍMI PRVKY | KUS | 11 |  | 0 | 21 | 0
Montáž a dodání stožárové svorkovnice, 11 ks pro všechna svítidla, dle výk. výměr 11=11,000 [A]
21 | 2020_OTSKP | 743311 |  | VÝLOŽNÍK PRO MONTÁŽ SVÍTIDLA NA STOŽÁR JEDNORAMENNÝ DÉLKA VYLOŽENÍ DO 1 M | KUS | 3 |  | 0 | 21 | 0
montáž a dodávka výložníku pro běžná svítidla VO, dle výk. výměr 3 ks 3,0=3,000 [A]
22 | 2020_OTSKP | 743531 |  | SVÍTIDLO VENKOVNÍ VŠEOBECNÉ PRO OSVĚTLENÍ PŘECHODU PRO CHODCE DO 150 W | KUS | 8 |  | 0 | 21 | 0
uvažovat montáž, dodání a zapojení led svítidla na stožár dle výkazu výměr 8,0=8,000 [A]
23 | 2020_OTSKP | 743553 | A | SVÍTIDLO VENKOVNÍ VŠEOBECNÉ LED, MIN. IP 44, PŘES 25 DO 45 W | KUS | 3 |  | 0 | 21 | 0
Montáž, dodání a zapojení led svítidla běžného VO na stožár, dle výk. výměr 3,0=3,000 [A]
24 | 2020_OTSKP | 743Z11 |  | DEMONTÁŽ OSVĚTLOVACÍHO STOŽÁRU ULIČNÍHO VÝŠKY DO 15 M | KUS | 2 |  | 0 | 21 | 0
demontáž st. ocelového stožáru s výložníkem a svítidlem VO dle výk. výměr 2,0=2,000 [A] včetně přepravy na deponii stavebníka
25 | 2020_OTSKP | 75II11 |  | Spojka pro celoplastové kabely bez pancíře do 100 žil | KUS | 6 |  | 0 | 21 | 0
šroubová spojka pro kabely dle výk. výměr montáž a dodávka dle výk. výměr 6,0=6,000 [A]
|  | 7 |  | Přidružená stavební výroba |  |  |  | 0 |  | 0
|  |  |  | C e l k e m |  |  |  | 0 |  | 0
Ostatní ve výkazu nespecifikované práce
Vícepráce
|  |  |  | Vícepráce celkem |  |  |  | 0 |  | 0
Méněpráce
|  |  |  | Méněpráce celkem |  |  |  | 0 |  | 0
|  |  |  | Celkem |  |  |  | 0 |  | 0
|  |  |  | Celkem |  |  |  | 0 |  | 0