## Rekapitulace stavby
Export Komplet | [24 empty] | VZ | 2.0 | ZAMOK |  |  |  |  | False | False | {96623a1d-fe05-4f63-8fd2-d86120281e45}
[31 empty] | 0,01 | 21
[31 empty] | 0,01 | 15
|  | REKAPITULACE STAVBY | [15 empty] | v --- níže se nacházejí doplnkové a pomocné údaje k sestavám --- v | [11 empty] | Návod na vyplnění | 0,001
|  | Kód: |  |  |  |  | 2020-07 | [22 empty] | Měnit lze pouze buňky se žlutým podbarvením! 1) v Rekapitulaci stavby vyplňte údaje o Uchazeči (přenesou se do ostatních sestav i v jiných listech) 2) na vybraných listech vyplňte v sestavě Soupis prací ceny u položek | 0,01
|  | Stavba: |  |  |  |  | VOŠ a SPŠ Žďár nad Sázavou - tělocvična | [23 empty] | 0,01
|  | KSO: | [11 empty] | CC-CZ: | [16 empty] | 0,01
|  | Místo: |  |  |  |  | Žďár nad Sázavou | [6 empty] | Datum: |  | 6. 8. 2020 | [14 empty] | 0,01
0,01
|  | Zadavatel: | [11 empty] | IČ: | [16 empty] | 0,01
|  |  | Kraj Vysočina | [10 empty] | DIČ: | [16 empty] | 0,01
0,01
|  | Uchazeč: | [11 empty] | IČ: |  | Vyplň údaj | [14 empty] | 0,01
|  |  | Vyplň údaj | [10 empty] | DIČ: |  | Vyplň údaj | [14 empty] | 0,01
False
|  | Projektant: | [11 empty] | IČ: | [16 empty] | False
|  |  | ARTPROJEKT Jihlava | [10 empty] | DIČ: | [16 empty] | True
1
|  | Zpracovatel: | [11 empty] | IČ: | [16 empty] | 1
|  |  | Martin Lang | [10 empty] | DIČ: | [16 empty] | False
Poznámka:
Soupis prací je sestaven s využitím Cenové soustavy ÚRS. Položky, které pochází z této cenové soustavy, jsou ve sloupci 'Cenová soustava' označeny popisem 'CS ÚRS' a úrovní příslušného kalendářního pololetí. Veškeré další informace vymezující popis a podmínky použití těchto položek z Cenové soustavy, které nejsou uvedeny přímo v soupisu prací, jsou neomezeně dálkově k dispozici na www.cs-urs.cz, sekce Cenové a technické podmínky.
|  | Cena bez DPH | [11 empty] | 0
[8 empty] | Sazba daně |  | Základ daně |  |  |  | Výše daně
|  | DPH |  | základní |  |  |  | 21% |  | 0 |  |  |  | 0
|  |  |  | snížená |  |  |  | 15% |  | 0 |  |  |  | 0
|  |  |  | zákl. přenesená |  |  |  | 21% |  | 0 |  |  |  | 0
|  |  |  | sníž. přenesená |  |  |  | 15% |  | 0 |  |  |  | 0
|  |  |  | nulová |  |  |  | 0% |  | 0 |  |  |  | 0
|  | Cena s DPH | [6 empty] | v |  | CZK |  |  | 0
REKAPITULACE OBJEKTŮ STAVBY A SOUPISŮ PRACÍ
| Kód: | [6 empty] | 2020-07
| Stavba: | [6 empty] | VOŠ a SPŠ Žďár nad Sázavou - tělocvična
| Místo: | [6 empty] | Žďár nad Sázavou |  |  |  |  | Datum: |  | 6. 8. 2020
| Zadavatel: | [6 empty] | Kraj Vysočina |  |  |  |  | Projektant: |  | ARTPROJEKT Jihlava |  |  | Informatívní údaje z listů zakázek
| Uchazeč: | [11 empty] | Zpracovatel: |  | Martin Lang
| Kód |  |  |  | Popis | [6 empty] | Cena bez DPH [CZK] |  |  |  | Cena s DPH [CZK] | Typ | z toho Ostat. náklady [CZK] | DPH [CZK] | Normohodiny [h] | DPH základní [CZK] | DPH snížená [CZK] | DPH základní přenesená [CZK] | DPH snížená přenesená [CZK] | Základna DPH základní | Základna DPH snížená | Základna DPH zákl. přenesená | Základna DPH sníž. přenesená | Základna DPH nulová
| Náklady stavby celkem | [10 empty] | 0 |  |  |  | 0 |  | 0 | 0 | 0 | 0 | 0 | 0 | 0 | 0 | 0 | 0 | 0 | 0 |  | D | 0 | ###NOIMPORT### | IMPORT | {96623a1d-fe05-4f63-8fd2-d86120281e45} | {00000000-0000-0000-0000-000000000000}
/ |  | SO01-1 |  |  |  | Stavební část | [5 empty] | 0 |  |  |  | 0 | STA | 0 | 0 | 0 | 0 | 0 | 0 | 0 | 0 | 0 | 0 | 0 | 0 |  |  | 1 |  | IMPORT | {90951c46-6a10-479c-8aca-5232a9a695dd} | {96623a1d-fe05-4f63-8fd2-d86120281e45} | 2
|  | SO01-2 |  |  |  | Technika prostředí staveb | [5 empty] | 0 |  |  |  | 0 | STA | 0 | 0 | 0 | 0 | 0 | 0 | 0 | 0 | 0 | 0 | 0 | 0 |  | D | 1 | ###NOIMPORT### | IMPORT | {0069b5c9-7351-486f-9f2f-adae5bb44abc} | {96623a1d-fe05-4f63-8fd2-d86120281e45} | 2
/ |  |  | 1 |  |  |  | Zdravotně technické instalace |  |  |  |  | 0 |  |  |  | 0 | Soupis | 0 | 0 | 0 | 0 | 0 | 0 | 0 | 0 | 0 | 0 | 0 | 0 |  |  | 2 |  | IMPORT | {e17a347a-6a62-441f-b15a-9e07bbaa6039} | {0069b5c9-7351-486f-9f2f-adae5bb44abc}
|  |  | 2 |  |  |  | Vzduchotechnika |  |  |  |  | 0 |  |  |  | 0 | Soupis | 0 | 0 | 0 | 0 | 0 | 0 | 0 | 0 | 0 | 0 | 0 | 0 |  | D | 2 | ###NOIMPORT### | IMPORT | {aa1fd469-ddeb-4a55-a5b0-ff07e24f55e5} | {0069b5c9-7351-486f-9f2f-adae5bb44abc}
/ |  |  |  | 9004.1 |  |  |  | VZT - zařízení I |  |  |  | 0 |  |  |  | 0 | Soupis | 0 | 0 | 0 | 0 | 0 | 0 | 0 | 0 | 0 | 0 | 0 | 0 |  |  | 3 |  | IMPORT | {746b1241-e13a-45d8-a5bd-0f3ecf351705} | {aa1fd469-ddeb-4a55-a5b0-ff07e24f55e5}
/ |  |  |  | 9004.2 |  |  |  | VZT - zařízení II |  |  |  | 0 |  |  |  | 0 | Soupis | 0 | 0 | 0 | 0 | 0 | 0 | 0 | 0 | 0 | 0 | 0 | 0 |  |  | 3 |  | IMPORT | {c0c76945-c530-40db-9216-a291afb62ac6} | {aa1fd469-ddeb-4a55-a5b0-ff07e24f55e5}
/ |  |  |  | 9004.3 |  |  |  | VZT - zařízení III |  |  |  | 0 |  |  |  | 0 | Soupis | 0 | 0 | 0 | 0 | 0 | 0 | 0 | 0 | 0 | 0 | 0 | 0 |  |  | 3 |  | IMPORT | {cd1d0541-ffdc-4820-a7cb-b9529ad25510} | {aa1fd469-ddeb-4a55-a5b0-ff07e24f55e5}
/ |  |  |  | 9004.4 |  |  |  | VZT - zařízení IV |  |  |  | 0 |  |  |  | 0 | Soupis | 0 | 0 | 0 | 0 | 0 | 0 | 0 | 0 | 0 | 0 | 0 | 0 |  |  | 3 |  | IMPORT | {aca3f93b-61be-4ca6-9193-12b0c6eb94b2} | {aa1fd469-ddeb-4a55-a5b0-ff07e24f55e5}
/ |  |  |  | 9004.5 |  |  |  | VZT - zařízení V |  |  |  | 0 |  |  |  | 0 | Soupis | 0 | 0 | 0 | 0 | 0 | 0 | 0 | 0 | 0 | 0 | 0 | 0 |  |  | 3 |  | IMPORT | {11948bbc-eb0e-4310-9f4e-9d3bb0c02733} | {aa1fd469-ddeb-4a55-a5b0-ff07e24f55e5}
/ |  |  |  | 9004.6 |  |  |  | VZT - zařízení VI |  |  |  | 0 |  |  |  | 0 | Soupis | 0 | 0 | 0 | 0 | 0 | 0 | 0 | 0 | 0 | 0 | 0 | 0 |  |  | 3 |  | IMPORT | {f2080ecf-22ab-44de-bacf-38a897559fef} | {aa1fd469-ddeb-4a55-a5b0-ff07e24f55e5}
/ |  |  | 3 |  |  |  | Vytápění |  |  |  |  | 0 |  |  |  | 0 | Soupis | 0 | 0 | 0 | 0 | 0 | 0 | 0 | 0 | 0 | 0 | 0 | 0 |  |  | 2 |  | IMPORT | {076b92be-a7e0-45d2-ab15-8f1d193b6c6e} | {0069b5c9-7351-486f-9f2f-adae5bb44abc}
/ |  |  | 4 |  |  |  | Elektroinstalace - silnoproud |  |  |  |  | 0 |  |  |  | 0 | Soupis | 0 | 0 | 0 | 0 | 0 | 0 | 0 | 0 | 0 | 0 | 0 | 0 |  |  | 2 |  | IMPORT | {21e202a8-a0a3-41b7-bdb9-4fc3cf5da863} | {0069b5c9-7351-486f-9f2f-adae5bb44abc}
/ |  |  | 5 |  |  |  | Elektroinstalace - slaboproud |  |  |  |  | 0 |  |  |  | 0 | Soupis | 0 | 0 | 0 | 0 | 0 | 0 | 0 | 0 | 0 | 0 | 0 | 0 |  |  | 2 |  | IMPORT | {406e16a0-47ab-46e9-a5c5-50b95de0bd81} | {0069b5c9-7351-486f-9f2f-adae5bb44abc}
/ |  |  | 6 |  |  |  | Měření a regulace |  |  |  |  | 0 |  |  |  | 0 | Soupis | 0 | 0 | 0 | 0 | 0 | 0 | 0 | 0 | 0 | 0 | 0 | 0 |  |  | 2 |  | IMPORT | {9e2c2007-480d-45a4-bacb-f743d753f0e4} | {0069b5c9-7351-486f-9f2f-adae5bb44abc}
/ |  | SO02 |  |  |  | Vodovod | [5 empty] | 0 |  |  |  | 0 | STA | 0 | 0 | 0 | 0 | 0 | 0 | 0 | 0 | 0 | 0 | 0 | 0 |  |  | 1 |  | IMPORT | {9e2ac89e-a83f-4f9d-b256-32a13ed9c970} | {96623a1d-fe05-4f63-8fd2-d86120281e45} | 2
/ |  | SO03 |  |  |  | Kanalizace | [5 empty] | 0 |  |  |  | 0 | STA | 0 | 0 | 0 | 0 | 0 | 0 | 0 | 0 | 0 | 0 | 0 | 0 |  |  | 1 |  | IMPORT | {3543a194-488c-4501-b712-4404bc29086e} | {96623a1d-fe05-4f63-8fd2-d86120281e45} | 2
/ |  | SO04.1 |  |  |  | Venkovní úpravy | [5 empty] | 0 |  |  |  | 0 | STA | 0 | 0 | 0 | 0 | 0 | 0 | 0 | 0 | 0 | 0 | 0 | 0 |  |  | 1 |  | IMPORT | {27530ede-1b4a-494a-804e-bb01d53a7eaa} | {96623a1d-fe05-4f63-8fd2-d86120281e45} | 2
/ |  | SO04.2 |  |  |  | Sadové úpravy | [5 empty] | 0 |  |  |  | 0 | STA | 0 | 0 | 0 | 0 | 0 | 0 | 0 | 0 | 0 | 0 | 0 | 0 |  |  | 1 |  | IMPORT | {acd0ab08-a487-48de-94a8-20dea983938d} | {96623a1d-fe05-4f63-8fd2-d86120281e45} | 2
/ |  | SO04.3 |  |  |  | Oplocení | [5 empty] | 0 |  |  |  | 0 | STA | 0 | 0 | 0 | 0 | 0 | 0 | 0 | 0 | 0 | 0 | 0 | 0 |  |  | 1 |  | IMPORT | {d1c8f250-f51d-4341-80d1-c7d74aa9d2bf} | {96623a1d-fe05-4f63-8fd2-d86120281e45} | 2
/ |  | SO05 |  |  |  | Veřejné osvětlení | [5 empty] | 0 |  |  |  | 0 | STA | 0 | 0 | 0 | 0 | 0 | 0 | 0 | 0 | 0 | 0 | 0 | 0 |  |  | 1 |  | IMPORT | {603732fd-b544-4f52-81f6-f83d93bba889} | {96623a1d-fe05-4f63-8fd2-d86120281e45} | 2
/ |  | VON |  |  |  | Vedlejší a ostatní náklady | [5 empty] | 0 |  |  |  | 0 | STA | 0 | 0 | 0 | 0 | 0 | 0 | 0 | 0 | 0 | 0 | 0 | 0 |  |  | 1 |  | IMPORT | {8b9f9ae7-f4e1-4d4c-aa94-c000faf585d4} | {96623a1d-fe05-4f63-8fd2-d86120281e45} | 2

## SO01-1 - Stavební část
{90951c46-6a10-479c-8aca-5232a9a695dd}
2
| KRYCÍ LIST SOUPISU PRACÍ | [7 empty] | v --- níže se nacházejí doplnkové a pomocné údaje k sestavám --- v | [8 empty] | False
Stavba:
VOŠ a SPŠ Žďár nad Sázavou - tělocvična
Objekt:
SO01-1 - Stavební část
| KSO: |  |  |  |  | CC-CZ:
| Místo: |  | Žďár nad Sázavou |  |  | Datum: | 6. 8. 2020
| Zadavatel: |  |  |  |  | IČ:
|  | Kraj Vysočina |  |  |  | DIČ:
| Uchazeč: |  |  |  |  | IČ: | Vyplň údaj
|  | Vyplň údaj |  |  |  | DIČ: | Vyplň údaj
| Projektant: |  |  |  |  | IČ:
|  | ARTPROJEKT Jihlava |  |  |  | DIČ:
| Zpracovatel: |  |  |  |  | IČ:
|  | Martin Lang |  |  |  | DIČ:
Poznámka:
| Cena bez DPH | [5 empty] | 0
|  |  | Základ daně |  |  | Sazba daně | Výše daně
| DPH | základní | 0 |  |  | 21% | 0
|  | snížená | 0 |  |  | 15% | 0
|  | zákl. přenesená | 0 |  |  | 21% | 0
|  | sníž. přenesená | 0 |  |  | 15% | 0
|  | nulová | 0 |  |  | 0% | 0
| Cena s DPH |  |  | v | CZK |  | 0
REKAPITULACE ČLENĚNÍ SOUPISU PRACÍ
Stavba:
VOŠ a SPŠ Žďár nad Sázavou - tělocvična
Objekt:
SO01-1 - Stavební část
Místo: |  |  | Žďár nad Sázavou |  |  | Datum: | 6. 8. 2020
Zadavatel: |  |  | Kraj Vysočina |  |  | Projektant: | ARTPROJEKT Jihlava
Uchazeč: |  |  | Vyplň údaj |  |  | Zpracovatel: | Martin Lang
Kód dílu - Popis | [6 empty] | Cena celkem [CZK]
Náklady stavby celkem | [6 empty] | 0 | [11 empty] | -1
| HSV - Práce a dodávky HSV | [5 empty] | 0
| 1 - Zemní práce | [5 empty] | 0
| 2 - Zakládání | [5 empty] | 0
| 3 - Svislé a kompletní konstrukce | [5 empty] | 0
| 4 - Vodorovné konstrukce | [5 empty] | 0
| 6 - Úpravy povrchů, podlahy a osazování výplní | [5 empty] | 0
| 61 - Úprava povrchů vnitřních | [5 empty] | 0
| 62 - Úprava povrchů vnějších | [5 empty] | 0
| 63 - Podlahy a podlahové konstrukce | [5 empty] | 0
| 64 - Osazování výplní otvorů | [5 empty] | 0
| 9 - Ostatní konstrukce a práce, bourání | [5 empty] | 0
| 9-1 - Vnitřní vybavení tělocvičny | [5 empty] | 0
| 94 - Lešení a stavební výtahy | [5 empty] | 0
| 95 - Různé dokončovací konstrukce a práce pozemních staveb | [5 empty] | 0
| 95 - 1 - Záchytné a zádržné systémy | [5 empty] | 0
| 96 - Bourání konstrukcí | [5 empty] | 0
| 997 - Přesun sutě | [5 empty] | 0
| 998 - Přesun hmot | [5 empty] | 0
| PSV - Práce a dodávky PSV | [5 empty] | 0
| 711 - Izolace proti vodě, vlhkosti a plynům | [5 empty] | 0
| 712 - Povlakové krytiny | [5 empty] | 0
| 712-S3 - Skladba střechy S3 | [5 empty] | 0
| 712-S4 - Skladba střechy S4 | [5 empty] | 0
| 712-S5 - Skladba střechy S5 | [5 empty] | 0
| 713 - Izolace tepelné | [5 empty] | 0
| 714 - Akustická a protiotřesová opatření | [5 empty] | 0
| 725 - Zdravotechnika - zařizovací předměty | [5 empty] | 0
| 761 - Konstrukce prosvětlovací | [5 empty] | 0
| 762 - Konstrukce tesařské | [5 empty] | 0
| 763 - Konstrukce suché výstavby | [5 empty] | 0
| 764 - Konstrukce klempířské | [5 empty] | 0
| 766 - Konstrukce truhlářské | [5 empty] | 0
| 767 - Konstrukce zámečnické | [5 empty] | 0
| 767-1 - HW sety dveří | [5 empty] | 0
| 768 - Vnější výplně otvorů - okna, dveře, vrata | [5 empty] | 0
| 771 - Podlahy z dlaždic | [5 empty] | 0
| 776 - Podlahy povlakové | [5 empty] | 0
| 777 - Podlahy lité | [5 empty] | 0
| 781 - Dokončovací práce - obklady | [5 empty] | 0
| 783 - Dokončovací práce - nátěry | [5 empty] | 0
| 784 - Dokončovací práce - malby a tapety | [5 empty] | 0
| 787 - Dokončovací práce - zasklívání | [5 empty] | 0
SOUPIS PRACÍ
Stavba:
VOŠ a SPŠ Žďár nad Sázavou - tělocvična
Objekt:
SO01-1 - Stavební část
Místo: |  |  | Žďár nad Sázavou |  |  | Datum: | 6. 8. 2020
Zadavatel: |  |  | Kraj Vysočina |  |  | Projektant: | ARTPROJEKT Jihlava
Uchazeč: |  |  | Vyplň údaj |  |  | Zpracovatel: | Martin Lang
PČ | Typ | Kód | Popis | MJ | Množství | J.cena [CZK] | Cena celkem [CZK] | Cenová soustava |  | DPH | J. Nh [h] | Nh celkem [h] | J. hmotnost [t] | Hmotnost celkem [t] | J. suť [t] | Suť Celkem [t]
Náklady soupisu celkem | [6 empty] | 0 |  |  |  |  | 0 |  | 6734.873 |  | 17.3657 |  | D | -1 | [10 empty] | 0
| D | HSV | Práce a dodávky HSV |  |  |  | 0 |  |  |  |  | 0 |  | 6378.1041 |  | 17.2205 | 1 | D | 0 |  |  |  | ROZPOCET | [6 empty] | 0
| D | 1 | Zemní práce |  |  |  | 0 |  |  |  |  | 0 |  | 0 |  | 0 | 1 | D | 1 |  |  |  | ROZPOCET | [6 empty] | 0
1 | K | 121151123 | Sejmutí ornice strojně při souvislé ploše přes 500 m2, tl. vrstvy do 200 mm | m2 | 2750 |  | 0 | CS ÚRS 2020 01 |  | základní |  | 0 | 0 | 0 | 0 | 0 | 4 | K | 2 |  |  |  | ROZPOCET | 0 | 0 | 0 | 0 | 0 | 1 | 0 | 4 | -1430248929
2 | K | 122251105 | Odkopávky a prokopávky nezapažené strojně v hornině třídy těžitelnosti I skupiny 3 přes 500 do 1 000 m3 | m3 | 989.667 |  | 0 | CS ÚRS 2020 01 |  | základní |  | 0 | 0 | 0 | 0 | 0 | 4 | K | 2 |  |  |  | ROZPOCET | 0 | 0 | 0 | 0 | 0 | 1 | 0 | 4 | 2058442025
| VV |  | (0,80*8,50*48,80+0,50*14,80*27,00+0,50*32,50*10,00+1,00*9,20*27,00)*1,05 |  | 989.667 | [12 empty] | VV | 2 | 2 | True | 0 | ROZPOCET
| VV |  | Součet |  | 989.667 | [12 empty] | VV | 2 | 4 | True | 1 | ROZPOCET
3 | K | 132251102 | Hloubení nezapažených rýh šířky do 800 mm strojně s urovnáním dna do předepsaného profilu a spádu v hornině třídy těžitelnosti I skupiny 3 přes 20 do 50 m3 | m3 | 47.878 |  | 0 | CS ÚRS 2020 01 |  | základní |  | 0 | 0 | 0 | 0 | 0 | 4 | K | 2 |  |  |  | ROZPOCET | 0 | 0 | 0 | 0 | 0 | 1 | 0 | 4 | 219058037
| VV |  | 0,25*1,00*(27,92+26,44+9,00+6,30+6,30+9,34+9,58)*1,05 |  | 24.906 | [12 empty] | VV | 2 | 2 | True | 0 | ROZPOCET
| VV |  | 0,85*0,50*(6,37+8,104+7,75)*1,05 |  | 9.917 | [12 empty] | VV | 2 | 2 | True | 0 | ROZPOCET
| VV |  | "základy prefa" 0,30*0,25*(8,90+46,90+10,15+21,35+30,80)*1,05 |  | 9.3 | [12 empty] | VV | 2 | 2 | True | 0 | ROZPOCET
| VV |  | 0,85*0,40*(3,30+1,764+2,07)*1,05 |  | 2.547 | [12 empty] | VV | 2 | 2 | True | 0 | ROZPOCET
| VV |  | "základ schodiště" 1,00*0,50*2,30*1,05 |  | 1.208 | [12 empty] | VV | 2 | 2 | True | 0 | ROZPOCET
| VV |  | Součet |  | 47.878 | [12 empty] | VV | 2 | 4 | True | 1 | ROZPOCET
4 | K | 162751117 | Vodorovné přemístění výkopku nebo sypaniny po suchu na obvyklém dopravním prostředku, bez naložení výkopku, avšak se složením bez rozhrnutí z horniny třídy těžitelnosti I skupiny 1 až 3 na vzdálenost přes 9 000 do 10 000 m | m3 | 1587.545 |  | 0 | CS ÚRS 2020 01 |  | základní |  | 0 | 0 | 0 | 0 | 0 | 4 | K | 2 |  |  |  | ROZPOCET | 0 | 0 | 0 | 0 | 0 | 1 | 0 | 4 | 509792613
| VV |  | 2750,00*0,20+989,667+47,878 |  | 1587.545 | [12 empty] | VV | 2 | 2 | True | 0 | ROZPOCET
| VV |  | Součet |  | 1587.545 | [12 empty] | VV | 2 | 4 | True | 1 | ROZPOCET
5 | K | 162751119 | Vodorovné přemístění výkopku nebo sypaniny po suchu na obvyklém dopravním prostředku, bez naložení výkopku, avšak se složením bez rozhrnutí z horniny třídy těžitelnosti I skupiny 1 až 3 na vzdálenost Příplatek k ceně za každých dalších i započatých 1 000 m | m3 | 79437.725 |  | 0 | CS ÚRS 2020 01 |  | základní |  | 0 | 0 | 0 | 0 | 0 | 4 | K | 2 |  |  |  | ROZPOCET | 0 | 0 | 0 | 0 | 0 | 1 | 0 | 4 | -1365654721
| VV |  | 15887,545*5 |  | 79437.725 | [12 empty] | VV | 2 | 2 | True | 0 | ROZPOCET
| VV |  | Součet |  | 79437.725 | [12 empty] | VV | 2 | 4 | True | 1 | ROZPOCET
6 | K | 162751137 | Vodorovné přemístění výkopku nebo sypaniny po suchu na obvyklém dopravním prostředku, bez naložení výkopku, avšak se složením bez rozhrnutí z horniny třídy těžitelnosti II na vzdálenost skupiny 4 a 5 na vzdálenost přes 9 000 do 10 000 m | m3 | 374.743 |  | 0 | CS ÚRS 2020 01 |  | základní |  | 0 | 0 | 0 | 0 | 0 | 4 | K | 2 |  |  |  | ROZPOCET | 0 | 0 | 0 | 0 | 0 | 1 | 0 | 4 | -1807362889
| VV |  | objem vrtů | [14 empty] | VV | 2 | 1 | True | 0 | ROZPOCET
| VV |  | 58,24+133,002+56,266+127,235 |  | 374.743 | [12 empty] | VV | 2 | 2 | True | 0 | ROZPOCET
| VV |  | Součet |  | 374.743 | [12 empty] | VV | 2 | 4 | True | 1 | ROZPOCET
7 | K | 162751139 | Vodorovné přemístění výkopku nebo sypaniny po suchu na obvyklém dopravním prostředku, bez naložení výkopku, avšak se složením bez rozhrnutí z horniny třídy těžitelnosti II na vzdálenost skupiny 4 a 5 na vzdálenost Příplatek k ceně za každých dalších i započatých 1 000 m | m3 | 1873.715 |  | 0 | CS ÚRS 2020 01 |  | základní |  | 0 | 0 | 0 | 0 | 0 | 4 | K | 2 |  |  |  | ROZPOCET | 0 | 0 | 0 | 0 | 0 | 1 | 0 | 4 | -426073773
| VV |  | 374,743*5 |  | 1873.715 | [12 empty] | VV | 2 | 2 | True | 0 | ROZPOCET
| VV |  | Součet |  | 1873.715 | [12 empty] | VV | 2 | 4 | True | 1 | ROZPOCET
8 | K | 167151101 | Nakládání, skládání a překládání neulehlého výkopku nebo sypaniny strojně nakládání, množství do 100 m3, z horniny třídy těžitelnosti I, skupiny 1 až 3 | m3 | 1587.545 |  | 0 | CS ÚRS 2020 01 |  | základní |  | 0 | 0 | 0 | 0 | 0 | 4 | K | 2 |  |  |  | ROZPOCET | 0 | 0 | 0 | 0 | 0 | 1 | 0 | 4 | 2017581809
9 | K | 167151102 | Nakládání, skládání a překládání neulehlého výkopku nebo sypaniny strojně nakládání, množství do 100 m3, z horniny třídy těžitelnosti II, skupiny 4 a 5 | m3 | 374.743 |  | 0 | CS ÚRS 2020 01 |  | základní |  | 0 | 0 | 0 | 0 | 0 | 4 | K | 2 |  |  |  | ROZPOCET | 0 | 0 | 0 | 0 | 0 | 1 | 0 | 4 | 1626997884
10 | K | 171201221 | Poplatek za uložení stavebního odpadu na skládce (skládkovné) zeminy a kamení zatříděného do Katalogu odpadů pod kódem 17 05 04 | t | 3532.118 |  | 0 | CS ÚRS 2020 01 |  | základní |  | 0 | 0 | 0 | 0 | 0 | 4 | K | 2 |  |  |  | ROZPOCET | 0 | 0 | 0 | 0 | 0 | 1 | 0 | 4 | -982446093
| VV |  | 1962,288*1,8 |  | 3532.118 | [12 empty] | VV | 2 | 2 | True | 0 | ROZPOCET
| VV |  | Součet |  | 3532.118 | [12 empty] | VV | 2 | 4 | True | 1 | ROZPOCET
11 | K | 171251201 | Uložení sypaniny na skládky nebo meziskládky bez hutnění s upravením uložené sypaniny do předepsaného tvaru | m3 | 1962.288 |  | 0 | CS ÚRS 2020 01 |  | základní |  | 0 | 0 | 0 | 0 | 0 | 4 | K | 2 |  |  |  | ROZPOCET | 0 | 0 | 0 | 0 | 0 | 1 | 0 | 4 | -727994524
| VV |  | 2750,00*0,20+989,667+47,878+374,743 |  | 1962.288 | [12 empty] | VV | 2 | 2 | True | 0 | ROZPOCET
| VV |  | Součet |  | 1962.288 | [12 empty] | VV | 2 | 4 | True | 1 | ROZPOCET
| D | 2 | Zakládání |  |  |  | 0 |  |  |  |  | 0 |  | 4122.0396 |  | 0 | 1 | D | 1 |  |  |  | ROZPOCET | [6 empty] | 0
12 | K | 226114112 | Velkoprofilové vrty náběrovým vrtáním svislé nezapažené průměru přes 1250 do 1500 mm, v hl od 0 do 5 m v hornině tř. II | m | 38.75 |  | 0 | CS ÚRS 2020 01 |  | základní |  | 0 | 9e-05 | 0.0034875 | 0 | 0 | 4 | K | 2 |  |  |  | ROZPOCET | 0 | 0 | 0 | 0 | 0 | 1 | 0 | 4 | 383470326
| VV |  | "Hlavice H36-65" 1,25*30 |  | 37.5 | [12 empty] | VV | 2 | 2 | True | 0 | ROZPOCET
| VV |  | "Hlavice H66" 1,25*1 |  | 1.25 | [12 empty] | VV | 2 | 2 | True | 0 | ROZPOCET
| VV |  | Součet |  | 38.75 | [12 empty] | VV | 2 | 4 | True | 1 | ROZPOCET
13 | K | 226114312 | Velkoprofilové vrty náběrovým vrtáním svislé nezapažené průměru přes 1500 do 2050 mm, v hl od 0 do 5 m v hornině tř. II | m | 63 |  | 0 | CS ÚRS 2020 01 |  | základní |  | 0 | 0.00012 | 0.00756 | 0 | 0 | 4 | K | 2 |  |  |  | ROZPOCET | 0 | 0 | 0 | 0 | 0 | 1 | 0 | 4 | 1535183043
| VV |  | "Hlavice H1-3" 1,80*3 |  | 5.4 | [12 empty] | VV | 2 | 2 | True | 0 | ROZPOCET
| VV |  | "Hlavice H4-10" 1,80*7 |  | 12.6 | [12 empty] | VV | 2 | 2 | True | 0 | ROZPOCET
| VV |  | "Hlavice H11-18" 1,80*8 |  | 14.4 | [12 empty] | VV | 2 | 2 | True | 0 | ROZPOCET
| VV |  | "Hlavice H19-23" 1,80*5 |  | 9 | [12 empty] | VV | 2 | 2 | True | 0 | ROZPOCET
| VV |  | "Hlavice H24-26" 1,80*3 |  | 5.4 | [12 empty] | VV | 2 | 2 | True | 0 | ROZPOCET
| VV |  | "Hlavice H27-28" 1,80*2 |  | 3.6 | [12 empty] | VV | 2 | 2 | True | 0 | ROZPOCET
| VV |  | "Hlavice H29-35" 1,80*7 |  | 12.6 | [12 empty] | VV | 2 | 2 | True | 0 | ROZPOCET
| VV |  | Součet |  | 63 | [12 empty] | VV | 2 | 4 | True | 1 | ROZPOCET
14 | K | 226212212 | Velkoprofilové vrty náběrovým vrtáním svislé zapažené ocelovými pažnicemi průměru přes 550 do 650 mm, v hl od 0 do 10 m v hornině tř. II | m | 180.5 |  | 0 | CS ÚRS 2020 01 |  | základní |  | 0 | 0.00011 | 0.019855 | 0 | 0 | 4 | K | 2 |  |  |  | ROZPOCET | 0 | 0 | 0 | 0 | 0 | 1 | 0 | 4 | 434330788
| VV |  | "P38-66" 6,00*29 |  | 174 | [12 empty] | VV | 2 | 2 | True | 0 | ROZPOCET
| VV |  | "P67" 6,50*1 |  | 6.5 | [12 empty] | VV | 2 | 2 | True | 0 | ROZPOCET
| VV |  | Součet |  | 180.5 | [12 empty] | VV | 2 | 4 | True | 1 | ROZPOCET
15 | K | 226213212 | Velkoprofilové vrty náběrovým vrtáním svislé zapažené ocelovými pažnicemi průměru přes 850 do 1050 mm, v hl od 0 do 10 m v hornině tř. II | m | 200 |  | 0 | CS ÚRS 2020 01 |  | základní |  | 0 | 0.00014 | 0.028 | 0 | 0 | 4 | K | 2 |  |  |  | ROZPOCET | 0 | 0 | 0 | 0 | 0 | 1 | 0 | 4 | 529195593
| VV |  | "P1-3" 5,50*3 |  | 16.5 | [12 empty] | VV | 2 | 2 | True | 0 | ROZPOCET
| VV |  | "P4-6" 5,50*3 |  | 16.5 | [12 empty] | VV | 2 | 2 | True | 0 | ROZPOCET
| VV |  | "P7-10" 5,00*4 |  | 20 | [12 empty] | VV | 2 | 2 | True | 0 | ROZPOCET
| VV |  | "P11-14" 5,50*4 |  | 22 | [12 empty] | VV | 2 | 2 | True | 0 | ROZPOCET
| VV |  | "P15-23" 5,00*9 |  | 45 | [12 empty] | VV | 2 | 2 | True | 0 | ROZPOCET
| VV |  | "P24-26" 5,50*3 |  | 16.5 | [12 empty] | VV | 2 | 2 | True | 0 | ROZPOCET
| VV |  | "P27-28" 6,00*2 |  | 12 | [12 empty] | VV | 2 | 2 | True | 0 | ROZPOCET
| VV |  | "P29-32" 6,00*4 |  | 24 | [12 empty] | VV | 2 | 2 | True | 0 | ROZPOCET
| VV |  | "P33-35" 5,50*3 |  | 16.5 | [12 empty] | VV | 2 | 2 | True | 0 | ROZPOCET
| VV |  | "P36-37" 5,50*2 |  | 11 | [12 empty] | VV | 2 | 2 | True | 0 | ROZPOCET
| VV |  | Součet |  | 200 | [12 empty] | VV | 2 | 4 | True | 1 | ROZPOCET
16 | K | 227211113 | Odpažení velkoprofilových vrtů průměru přes 550 do 650 mm | m | 180.5 |  | 0 | CS ÚRS 2020 01 |  | základní |  | 0 | 0 | 0 | 0 | 0 | 4 | K | 2 |  |  |  | ROZPOCET | 0 | 0 | 0 | 0 | 0 | 1 | 0 | 4 | -1977273671
17 | K | 227211115 | Odpažení velkoprofilových vrtů průměru přes 650 do 1050 mm | m | 200 |  | 0 | CS ÚRS 2020 01 |  | základní |  | 0 | 0 | 0 | 0 | 0 | 4 | K | 2 |  |  |  | ROZPOCET | 0 | 0 | 0 | 0 | 0 | 1 | 0 | 4 | -1873451536
18 | K | 231112114 | Zřízení výplně pilot bez vytažení pažnic nezapažených nebo zapažených bentonitovou suspenzí svislých z betonu železového, v hl od 0 do 10 m, při průměru piloty přes 1250 do 1500 mm | m | 38.75 |  | 0 | CS ÚRS 2020 01 |  | základní |  | 0 | 0 | 0 | 0 | 0 | 4 | K | 2 |  |  |  | ROZPOCET | 0 | 0 | 0 | 0 | 0 | 1 | 0 | 4 | -99267333
| VV |  | "Hlavice H36-65" 1,25*30 |  | 37.5 | [12 empty] | VV | 2 | 2 | True | 0 | ROZPOCET
| VV |  | "Hlavice H66" 1,25*1 |  | 1.25 | [12 empty] | VV | 2 | 2 | True | 0 | ROZPOCET
| VV |  | Součet |  | 38.75 | [12 empty] | VV | 2 | 4 | True | 1 | ROZPOCET
19 | M | 58932937 | beton C 25/30 XF1XA1 kamenivo frakce 0/22 | m3 | 58.24 |  | 0 | CS ÚRS 2020 01 |  | základní |  | 0 | 2.429 | 141.465 | 0 | 0 | 8 | M | 2 |  |  |  | ROZPOCET | 0 | 0 | 0 | 0 | 0 | 1 | 0 | 4 | 969888613
| VV |  | 38,750*pi*1,35*1,35/4*1,05 |  | 58.24 | [12 empty] | VV | 2 | 2 | True | 0 | ROZPOCET
| VV |  | Součet |  | 58.24 | [12 empty] | VV | 2 | 4 | True | 1 | ROZPOCET
20 | K | 231112115 | Zřízení výplně pilot bez vytažení pažnic nezapažených nebo zapažených bentonitovou suspenzí svislých z betonu železového, v hl od 0 do 10 m, při průměru piloty přes 1500 do 2400 mm | m | 63 |  | 0 | CS ÚRS 2020 01 |  | základní |  | 0 | 0 | 0 | 0 | 0 | 4 | K | 2 |  |  |  | ROZPOCET | 0 | 0 | 0 | 0 | 0 | 1 | 0 | 4 | 673475508
| VV |  | 63,00 |  | 63 | [12 empty] | VV | 2 | 2 | True | 0 | ROZPOCET
| VV |  | Součet |  | 63 | [12 empty] | VV | 2 | 4 | True | 1 | ROZPOCET
21 | M | 58932937 | beton C 25/30 XF1XA1 kamenivo frakce 0/22 | m3 | 133.002 |  | 0 | CS ÚRS 2020 01 |  | základní |  | 0 | 2.429 | 323.0619 | 0 | 0 | 8 | M | 2 |  |  |  | ROZPOCET | 0 | 0 | 0 | 0 | 0 | 1 | 0 | 4 | 492337250
| VV |  | 63,00*pi*1,6*1,6/4*1,05 |  | 133.002 | [12 empty] | VV | 2 | 2 | True | 0 | ROZPOCET
| VV |  | Součet |  | 133.002 | [12 empty] | VV | 2 | 4 | True | 1 | ROZPOCET
22 | K | 231212112 | Zřízení výplně pilot zapažených s vytažením pažnic z vrtu svislých z betonu železového, v hl od 0 do 10 m, při průměru piloty přes 450 do 650 mm | m | 180.5 |  | 0 | CS ÚRS 2020 01 |  | základní |  | 0 | 0 | 0 | 0 | 0 | 4 | K | 2 |  |  |  | ROZPOCET | 0 | 0 | 0 | 0 | 0 | 1 | 0 | 4 | 2007673847
| VV |  | "P38-66" 6,00*29 |  | 174 | [12 empty] | VV | 2 | 2 | True | 0 | ROZPOCET
| VV |  | "P67" 6,50*1 |  | 6.5 | [12 empty] | VV | 2 | 2 | True | 0 | ROZPOCET
| VV |  | Součet |  | 180.5 | [12 empty] | VV | 2 | 4 | True | 1 | ROZPOCET
23 | M | 58932937 | beton C 25/30 XF1XA1 kamenivo frakce 0/22 | m3 | 56.266 |  | 0 | CS ÚRS 2020 01 |  | základní |  | 0 | 2.429 | 136.6701 | 0 | 0 | 8 | M | 2 |  |  |  | ROZPOCET | 0 | 0 | 0 | 0 | 0 | 1 | 0 | 4 | 501061232
| VV |  | "P38-66" 6,00*29*pi*0,63*0,63/4 |  | 54.24 | [12 empty] | VV | 2 | 2 | True | 0 | ROZPOCET
| VV |  | "P67" 6,50*1*pi*0,63*0,63/4 |  | 2.026 | [12 empty] | VV | 2 | 2 | True | 0 | ROZPOCET
| VV |  | Součet |  | 56.266 | [12 empty] | VV | 2 | 4 | True | 1 | ROZPOCET
24 | K | 231212113 | Zřízení výplně pilot zapažených s vytažením pažnic z vrtu svislých z betonu železového, v hl od 0 do 10 m, při průměru piloty přes 650 do 1250 mm | m | 200 |  | 0 | CS ÚRS 2020 01 |  | základní |  | 0 | 0 | 0 | 0 | 0 | 4 | K | 2 |  |  |  | ROZPOCET | 0 | 0 | 0 | 0 | 0 | 1 | 0 | 4 | -2111317351
| VV |  | "P1-3" 5,50*3 |  | 16.5 | [12 empty] | VV | 2 | 2 | True | 0 | ROZPOCET
| VV |  | "P4-6" 5,50*3 |  | 16.5 | [12 empty] | VV | 2 | 2 | True | 0 | ROZPOCET
| VV |  | "P7-10" 5,00*4 |  | 20 | [12 empty] | VV | 2 | 2 | True | 0 | ROZPOCET
| VV |  | "P11-14" 5,50*4 |  | 22 | [12 empty] | VV | 2 | 2 | True | 0 | ROZPOCET
| VV |  | "P15-23" 5,00*9 |  | 45 | [12 empty] | VV | 2 | 2 | True | 0 | ROZPOCET
| VV |  | "P24-26" 5,50*3 |  | 16.5 | [12 empty] | VV | 2 | 2 | True | 0 | ROZPOCET
| VV |  | "P27-28" 6,00*2 |  | 12 | [12 empty] | VV | 2 | 2 | True | 0 | ROZPOCET
| VV |  | "P29-32" 6,00*4 |  | 24 | [12 empty] | VV | 2 | 2 | True | 0 | ROZPOCET
| VV |  | "P33-35" 5,50*3 |  | 16.5 | [12 empty] | VV | 2 | 2 | True | 0 | ROZPOCET
| VV |  | "P36-37" 5,50*2 |  | 11 | [12 empty] | VV | 2 | 2 | True | 0 | ROZPOCET
| VV |  | Součet |  | 200 | [12 empty] | VV | 2 | 4 | True | 1 | ROZPOCET
25 | M | 58932937 | beton C 25/30 XF1XA1 kamenivo frakce 0/22 | m3 | 127.235 |  | 0 | CS ÚRS 2020 01 |  | základní |  | 0 | 2.429 | 309.0538 | 0 | 0 | 8 | M | 2 |  |  |  | ROZPOCET | 0 | 0 | 0 | 0 | 0 | 1 | 0 | 4 | 1093741235
| VV |  | 200,00*pi*0,90*0,90/4 |  | 127.235 | [12 empty] | VV | 2 | 2 | True | 0 | ROZPOCET
| VV |  | Součet |  | 127.235 | [12 empty] | VV | 2 | 4 | True | 1 | ROZPOCET
26 | K | 231611114 | Výztuž pilot betonovaných do země z oceli 10 505 (R) | t | 20.394 |  | 0 | CS ÚRS 2020 01 |  | základní |  | 0 | 1.1133 | 22.705 | 0 | 0 | 4 | K | 2 |  |  |  | ROZPOCET | 0 | 0 | 0 | 0 | 0 | 1 | 0 | 4 | -112975817
| VV |  | viz.výkres statiky č.311 | [14 empty] | VV | 2 | 1 | True | 0 | ROZPOCET
| VV |  | 19423*1,05*1/1000 |  | 20.394 | [12 empty] | VV | 2 | 2 | True | 0 | ROZPOCET
| VV |  | Součet |  | 20.394 | [12 empty] | VV | 2 | 4 | True | 1 | ROZPOCET
27 | K | 271532211 | Podsyp pod základové konstrukce se zhutněním a urovnáním povrchu z kameniva hrubého, frakce 32 - 63 mm | m3 | 833.355 |  | 0 | CS ÚRS 2020 01 |  | základní |  | 0 | 2.16 | 1800.0468 | 0 | 0 | 4 | K | 2 |  |  |  | ROZPOCET | 0 | 0 | 0 | 0 | 0 | 1 | 0 | 4 | -1645450921
| VV |  | 0,50*(1243,80+225,95+196,96) |  | 833.355 | [12 empty] | VV | 2 | 2 | True | 0 | ROZPOCET
| VV |  | Součet |  | 833.355 | [12 empty] | VV | 2 | 4 | True | 1 | ROZPOCET
28 | K | 271532212 | Podsyp pod základové konstrukce se zhutněním a urovnáním povrchu z kameniva hrubého, frakce 16 - 32 mm | m3 | 222.78 |  | 0 | CS ÚRS 2020 01 |  | základní |  | 0 | 2.16 | 481.2048 | 0 | 0 | 4 | K | 2 |  |  |  | ROZPOCET | 0 | 0 | 0 | 0 | 0 | 1 | 0 | 4 | -1691626144
| VV |  | pod desku | [14 empty] | VV | 2 | 1 | True | 0 | ROZPOCET
| VV |  | 0,10*(1243,80+225,95+196,96)*1,05 |  | 175.005 | [12 empty] | VV | 2 | 2 | True | 0 | ROZPOCET
| VV |  | pod základovou patou | [14 empty] | VV | 2 | 1 | True | 0 | ROZPOCET
| VV |  | 0,50*91,00*1,05 |  | 47.775 | [12 empty] | VV | 2 | 2 | True | 0 | ROZPOCET
| VV |  | Součet |  | 222.78 | [12 empty] | VV | 2 | 4 | True | 1 | ROZPOCET
29 | K | 273321411 | Základy z betonu železového (bez výztuže) desky z betonu bez zvláštních nároků na prostředí tř. C 20/25 | m3 | 258.045 |  | 0 | CS ÚRS 2020 01 |  | základní |  | 0 | 2.4533 | 633.0592 | 0 | 0 | 4 | K | 2 |  |  |  | ROZPOCET | 0 | 0 | 0 | 0 | 0 | 1 | 0 | 4 | 1828535732
| VV |  | 0,15*1720,30 |  | 258.045 | [12 empty] | VV | 2 | 2 | True | 0 | ROZPOCET
| VV |  | Součet |  | 258.045 | [12 empty] | VV | 2 | 4 | True | 1 | ROZPOCET
30 | K | 273351121 | Bednění základů desek zřízení | m2 | 106.598 |  | 0 | CS ÚRS 2020 01 |  | základní |  | 0 | 0.00247 | 0.2633 | 0 | 0 | 4 | K | 2 |  |  |  | ROZPOCET | 0 | 0 | 0 | 0 | 0 | 1 | 0 | 4 | -2136981322
| VV |  | 0,50*213,195 |  | 106.598 | [12 empty] | VV | 2 | 2 | True | 0 | ROZPOCET
| VV |  | Součet |  | 106.598 | [12 empty] | VV | 2 | 4 | True | 1 | ROZPOCET
31 | K | 273351122 | Bednění základů desek odstranění | m2 | 106.598 |  | 0 | CS ÚRS 2020 01 |  | základní |  | 0 | 0 | 0 | 0 | 0 | 4 | K | 2 |  |  |  | ROZPOCET | 0 | 0 | 0 | 0 | 0 | 1 | 0 | 4 | 1737182630
32 | K | 273362021 | Výztuž základů desek ze svařovaných sítí z drátů typu KARI | t | 9.548 |  | 0 | CS ÚRS 2020 01 |  | základní |  | 0 | 1.0628 | 10.1473 | 0 | 0 | 4 | K | 2 |  |  |  | ROZPOCET | 0 | 0 | 0 | 0 | 0 | 1 | 0 | 4 | -1648496243
| VV |  | kari síť 100/100-6 | [14 empty] | VV | 2 | 1 | True | 0 | ROZPOCET
| VV |  | 1720,30*4,44*1,25*1/1000 |  | 9.548 | [12 empty] | VV | 2 | 2 | True | 0 | ROZPOCET
| VV |  | Součet |  | 9.548 | [12 empty] | VV | 2 | 4 | True | 1 | ROZPOCET
33 | K | 274125001 | Montáž základových pasů ze železobetonu hmotnosti do 1 t | kus | 7 |  | 0 | CS ÚRS 2020 01 |  | základní |  | 0 | 0.06019 | 0.42133 | 0 | 0 | 4 | K | 2 |  |  |  | ROZPOCET | 0 | 0 | 0 | 0 | 0 | 1 | 0 | 4 | -1943440020
| VV |  | "ZP1.1" 1 |  | 1 | [12 empty] | VV | 2 | 2 | True | 0 | ROZPOCET
| VV |  | "ZP1.2" 1 |  | 1 | [12 empty] | VV | 2 | 2 | True | 0 | ROZPOCET
| VV |  | "ZP1.4" 1 |  | 1 | [12 empty] | VV | 2 | 2 | True | 0 | ROZPOCET
| VV |  | "ZP3.2" 1 |  | 1 | [12 empty] | VV | 2 | 2 | True | 0 | ROZPOCET
| VV |  | "ZP3.9" 1 |  | 1 | [12 empty] | VV | 2 | 2 | True | 0 | ROZPOCET
| VV |  | "ZP3.12" 1 |  | 1 | [12 empty] | VV | 2 | 2 | True | 0 | ROZPOCET
| VV |  | "ZP3.13" 1 |  | 1 | [12 empty] | VV | 2 | 2 | True | 0 | ROZPOCET
| VV |  | Součet |  | 7 | [12 empty] | VV | 2 | 4 | True | 1 | ROZPOCET
34 | K | 274125002 | Montáž základových pasů ze železobetonu hmotnosti přes 1 do 4 t | kus | 47 |  | 0 | CS ÚRS 2020 01 |  | základní |  | 0 | 0.11754 | 5.5244 | 0 | 0 | 4 | K | 2 |  |  |  | ROZPOCET | 0 | 0 | 0 | 0 | 0 | 1 | 0 | 4 | 1475674662
| VV |  | "ZP1.3" 1 |  | 1 | [12 empty] | VV | 2 | 2 | True | 0 | ROZPOCET
| VV |  | "ZP1.5" 1 |  | 1 | [12 empty] | VV | 2 | 2 | True | 0 | ROZPOCET
| VV |  | "ZP1.6" 1 |  | 1 | [12 empty] | VV | 2 | 2 | True | 0 | ROZPOCET
| VV |  | "ZP2.1" 2 |  | 2 | [12 empty] | VV | 2 | 2 | True | 0 | ROZPOCET
| VV |  | "ZP2.2" 4 |  | 4 | [12 empty] | VV | 2 | 2 | True | 0 | ROZPOCET
| VV |  | "ZP3.1" 1 |  | 1 | [12 empty] | VV | 2 | 2 | True | 0 | ROZPOCET
| VV |  | "ZP3.3" 2 |  | 2 | [12 empty] | VV | 2 | 2 | True | 0 | ROZPOCET
| VV |  | "ZP3.4" 4 |  | 4 | [12 empty] | VV | 2 | 2 | True | 0 | ROZPOCET
| VV |  | "ZP3.5" 1 |  | 1 | [12 empty] | VV | 2 | 2 | True | 0 | ROZPOCET
| VV |  | "ZP3.6" 1 |  | 1 | [12 empty] | VV | 2 | 2 | True | 0 | ROZPOCET
| VV |  | "ZP3.7" 1 |  | 1 | [12 empty] | VV | 2 | 2 | True | 0 | ROZPOCET
| VV |  | "ZP3.8" 1 |  | 1 | [12 empty] | VV | 2 | 2 | True | 0 | ROZPOCET
| VV |  | "ZP3.10" 1 |  | 1 | [12 empty] | VV | 2 | 2 | True | 0 | ROZPOCET
| VV |  | "ZP3.11" 1 |  | 1 | [12 empty] | VV | 2 | 2 | True | 0 | ROZPOCET
| VV |  | "ZP3.14" 1 |  | 1 | [12 empty] | VV | 2 | 2 | True | 0 | ROZPOCET
| VV |  | "ZP4.1" 3 |  | 3 | [12 empty] | VV | 2 | 2 | True | 0 | ROZPOCET
| VV |  | "ZP4.2" 1 |  | 1 | [12 empty] | VV | 2 | 2 | True | 0 | ROZPOCET
| VV |  | "ZP4.3" 1 |  | 1 | [12 empty] | VV | 2 | 2 | True | 0 | ROZPOCET
| VV |  | "ZP4.4" 1 |  | 1 | [12 empty] | VV | 2 | 2 | True | 0 | ROZPOCET
| VV |  | "ZP5.1" 1 |  | 1 | [12 empty] | VV | 2 | 2 | True | 0 | ROZPOCET
| VV |  | "ZP5.2" 5 |  | 5 | [12 empty] | VV | 2 | 2 | True | 0 | ROZPOCET
| VV |  | "ZP5.3" 1 |  | 1 | [12 empty] | VV | 2 | 2 | True | 0 | ROZPOCET
| VV |  | "ZP6.1" 2 |  | 2 | [12 empty] | VV | 2 | 2 | True | 0 | ROZPOCET
| VV |  | "ZP6.2" 1 |  | 1 | [12 empty] | VV | 2 | 2 | True | 0 | ROZPOCET
| VV |  | "ZP6.3" 1 |  | 1 | [12 empty] | VV | 2 | 2 | True | 0 | ROZPOCET
| VV |  | "ZP6.4" 1 |  | 1 | [12 empty] | VV | 2 | 2 | True | 0 | ROZPOCET
| VV |  | "ZP6.5" 1 |  | 1 | [12 empty] | VV | 2 | 2 | True | 0 | ROZPOCET
| VV |  | "ZP6.6" 1 |  | 1 | [12 empty] | VV | 2 | 2 | True | 0 | ROZPOCET
| VV |  | "ZP6.7" 1 |  | 1 | [12 empty] | VV | 2 | 2 | True | 0 | ROZPOCET
| VV |  | "ZP6.8" 1 |  | 1 | [12 empty] | VV | 2 | 2 | True | 0 | ROZPOCET
| VV |  | "ZP7.2" 1 |  | 1 | [12 empty] | VV | 2 | 2 | True | 0 | ROZPOCET
| VV |  | "ZP7.4" 1 |  | 1 | [12 empty] | VV | 2 | 2 | True | 0 | ROZPOCET
| VV |  | Součet |  | 47 | [12 empty] | VV | 2 | 4 | True | 1 | ROZPOCET
35 | K | 274125003 | Montáž základových pasů ze železobetonu hmotnosti přes 4 do 7 t | kus | 4 |  | 0 | CS ÚRS 2020 01 |  | základní |  | 0 | 0.06019 | 0.24076 | 0 | 0 | 4 | K | 2 |  |  |  | ROZPOCET | 0 | 0 | 0 | 0 | 0 | 1 | 0 | 4 | -1388708886
| VV |  | "ZP7.1" 1 |  | 1 | [12 empty] | VV | 2 | 2 | True | 0 | ROZPOCET
| VV |  | "ZP7.3" 1 |  | 1 | [12 empty] | VV | 2 | 2 | True | 0 | ROZPOCET
| VV |  | "ZP7.5" 2 |  | 2 | [12 empty] | VV | 2 | 2 | True | 0 | ROZPOCET
| VV |  | Součet |  | 4 | [12 empty] | VV | 2 | 4 | True | 1 | ROZPOCET
36 | M | PREFA ZP1 | Základový práh prefa ŽB C30/37 rozměr 200x600mm | kus | 18.741 |  | 0 |  |  | základní |  | 0 | 0.3 | 5.6223 | 0 | 0 | 8 | M | 2 |  |  |  | ROZPOCET | 0 | 0 | 0 | 0 | 0 | 1 | 0 | 4 | -189915119
| VV |  | označení ZP1 | [14 empty] | VV | 2 | 1 | True | 0 | ROZPOCET
| VV |  | 1*2,011+1*3,25+1*3,65+1*1,08+1*4,50+1*4,25 |  | 18.741 | [12 empty] | VV | 2 | 2 | True | 0 | ROZPOCET
| VV |  | Součet |  | 18.741 | [12 empty] | VV | 2 | 4 | True | 1 | ROZPOCET
37 | M | PREFA ZP2 | Základový práh prefa ŽB C30/37 rozměr 400x550mm | m | 22.9 |  | 0 |  |  | základní |  | 0 | 0.55 | 12.595 | 0 | 0 | 8 | M | 2 |  |  |  | ROZPOCET | 0 | 0 | 0 | 0 | 0 | 1 | 0 | 4 | -439407190
| VV |  | označení ZP2 | [14 empty] | VV | 2 | 1 | True | 0 | ROZPOCET
| VV |  | 2*3,45+4*4,00 |  | 22.9 | [12 empty] | VV | 2 | 2 | True | 0 | ROZPOCET
| VV |  | Součet |  | 22.9 | [12 empty] | VV | 2 | 4 | True | 1 | ROZPOCET
38 | M | PREFA ZP3 | Základový práh prefa ŽB C30/37 rozměr 300x600mm | m | 60.105 |  | 0 |  |  | základní |  | 0 | 0.45 | 27.0472 | 0 | 0 | 8 | M | 2 |  |  |  | ROZPOCET | 0 | 0 | 0 | 0 | 0 | 1 | 0 | 4 | -624702490
| VV |  | označení ZP3 | [14 empty] | VV | 2 | 1 | True | 0 | ROZPOCET
| VV |  | 1*3,53+1*2,20+2*3,60+4*4,10+1*4,75+1*2,85+1*3,95+1*3,85+1*0,815+1*2,85+1*2,40+1*1,87+1*2,09+1*5,35 |  | 60.105 | [12 empty] | VV | 2 | 2 | True | 0 | ROZPOCET
| VV |  | Součet |  | 60.105 | [12 empty] | VV | 2 | 4 | True | 1 | ROZPOCET
39 | M | PREFA ZP4 | Základový práh prefa ŽB C30/37 rozměr 200x900mm | m | 26.84 |  | 0 |  |  | základní |  | 0 | 0.45 | 12.078 | 0 | 0 | 8 | M | 2 |  |  |  | ROZPOCET | 0 | 0 | 0 | 0 | 0 | 1 | 0 | 4 | 870954666
| VV |  | označení ZP4 | [14 empty] | VV | 2 | 1 | True | 0 | ROZPOCET
| VV |  | 3*4,50+1*4,00+1*4,67+1*4,67 |  | 26.84 | [12 empty] | VV | 2 | 2 | True | 0 | ROZPOCET
| VV |  | Součet |  | 26.84 | [12 empty] | VV | 2 | 4 | True | 1 | ROZPOCET
40 | M | PREFA ZP5 | Základový práh prefa ŽB C30/37 rozměr 200x1050mm | m | 31.87 |  | 0 |  |  | základní |  | 0 | 0.525 | 16.7318 | 0 | 0 | 8 | M | 2 |  |  |  | ROZPOCET | 0 | 0 | 0 | 0 | 0 | 1 | 0 | 4 | -244844094
| VV |  | označení ZP5 | [14 empty] | VV | 2 | 1 | True | 0 | ROZPOCET
| VV |  | 1*4,87+5*4,50+1*4,50 |  | 31.87 | [12 empty] | VV | 2 | 2 | True | 0 | ROZPOCET
| VV |  | Součet |  | 31.87 | [12 empty] | VV | 2 | 4 | True | 1 | ROZPOCET
41 | M | PREFA ZP6 | Základový práh prefa ŽB C30/37 rozměr 200x1450mm | m | 40.84 |  | 0 |  |  | základní |  | 0 | 0.725 | 29.609 | 0 | 0 | 8 | M | 2 |  |  |  | ROZPOCET | 0 | 0 | 0 | 0 | 0 | 1 | 0 | 4 | -1156107554
| VV |  | označení ZP6 | [14 empty] | VV | 2 | 1 | True | 0 | ROZPOCET
| VV |  | 2*4,50+1*4,25+1*4,50+1*4,30+1*3,75+1*5,30+1*4,87+1*4,87 |  | 40.84 | [12 empty] | VV | 2 | 2 | True | 0 | ROZPOCET
| VV |  | Součet |  | 40.84 | [12 empty] | VV | 2 | 4 | True | 1 | ROZPOCET
42 | M | PREFA ZP7 | Základový práh prefa ŽB C30/37 rozměr 200x1850mm | m | 27.72 |  | 0 |  |  | základní |  | 0 | 0.925 | 25.641 | 0 | 0 | 8 | M | 2 |  |  |  | ROZPOCET | 0 | 0 | 0 | 0 | 0 | 1 | 0 | 4 | 598916972
| VV |  | označení ZP7 | [14 empty] | VV | 2 | 1 | True | 0 | ROZPOCET
| VV |  | 1*5,30+1*4,25+1*4,87+1*4,30+2*4,50 |  | 27.72 | [12 empty] | VV | 2 | 2 | True | 0 | ROZPOCET
| VV |  | Součet |  | 27.72 | [12 empty] | VV | 2 | 4 | True | 1 | ROZPOCET
43 | K | 274321511 | Základy z betonu železového (bez výztuže) pasy z betonu bez zvláštních nároků na prostředí tř. C 25/30 | m3 | 38.578 |  | 0 | CS ÚRS 2020 01 |  | základní |  | 0 | 2.4533 | 94.643 | 0 | 0 | 4 | K | 2 |  |  |  | ROZPOCET | 0 | 0 | 0 | 0 | 0 | 1 | 0 | 4 | 995928020
| VV |  | 0,25*1,00*(27,92+26,44+9,00+6,30+6,30+9,34+9,58)*1,05 |  | 24.906 | [12 empty] | VV | 2 | 2 | True | 0 | ROZPOCET
| VV |  | 0,85*0,50*(6,37+8,104+7,75)*1,05 |  | 9.917 | [12 empty] | VV | 2 | 2 | True | 0 | ROZPOCET
| VV |  | 0,85*0,40*(3,30+1,764+2,07)*1,05 |  | 2.547 | [12 empty] | VV | 2 | 2 | True | 0 | ROZPOCET
| VV |  | 0,50*1,00*2,30*1,05 |  | 1.208 | [12 empty] | VV | 2 | 2 | True | 0 | ROZPOCET
| VV |  | Součet |  | 38.578 | [12 empty] | VV | 2 | 4 | True | 1 | ROZPOCET
44 | K | 274351121 | Bednění základů pasů rovné zřízení | m2 | 18.179 |  | 0 | CS ÚRS 2020 01 |  | základní |  | 0 | 0.00269 | 0.048902 | 0 | 0 | 4 | K | 2 |  |  |  | ROZPOCET | 0 | 0 | 0 | 0 | 0 | 1 | 0 | 4 | -570787677
| VV |  | 0,40*2*(0,50+6,37+8,104+7,75) |  | 18.179 | [12 empty] | VV | 2 | 2 | True | 0 | ROZPOCET
| VV |  | Součet |  | 18.179 | [12 empty] | VV | 2 | 4 | True | 1 | ROZPOCET
45 | K | 274351122 | Bednění základů pasů rovné odstranění | m2 | 18.179 |  | 0 | CS ÚRS 2020 01 |  | základní |  | 0 | 0 | 0 | 0 | 0 | 4 | K | 2 |  |  |  | ROZPOCET | 0 | 0 | 0 | 0 | 0 | 1 | 0 | 4 | -1839143891
46 | K | 274361821 | Výztuž základů pasů z betonářské oceli 10 505 (R) nebo BSt 500 | t | 2.396 |  | 0 | CS ÚRS 2020 01 |  | základní |  | 0 | 1.0602 | 2.5402 | 0 | 0 | 4 | K | 2 |  |  |  | ROZPOCET | 0 | 0 | 0 | 0 | 0 | 1 | 0 | 4 | 1985329706
47 | K | 275313611 | Základy z betonu prostého patky a bloky z betonu kamenem neprokládaného tř. C 16/20 | m3 | 6.525 |  | 0 | CS ÚRS 2020 01 |  | základní |  | 0 | 2.2563 | 14.7226 | 0 | 0 | 4 | K | 2 |  |  |  | ROZPOCET | 0 | 0 | 0 | 0 | 0 | 1 | 0 | 4 | -2009550952
| VV |  | 1,06*1,06*0,60*6+1,06*1,95*0,60*2 |  | 6.525 | [12 empty] | VV | 2 | 2 | True | 0 | ROZPOCET
| VV |  | Součet |  | 6.525 | [12 empty] | VV | 2 | 4 | True | 1 | ROZPOCET
48 | K | 275351121 | Bednění základů patek zřízení | m2 | 24.784 |  | 0 | CS ÚRS 2020 01 |  | základní |  | 0 | 0.00264 | 0.06543 | 0 | 0 | 4 | K | 2 |  |  |  | ROZPOCET | 0 | 0 | 0 | 0 | 0 | 1 | 0 | 4 | 1719618221
| VV |  | 0,40*(4*1,06*6+2*(1,06+0,95))+10*4*0,65*0,50 |  | 24.784 | [12 empty] | VV | 2 | 2 | True | 0 | ROZPOCET
| VV |  | Součet |  | 24.784 | [12 empty] | VV | 2 | 4 | True | 1 | ROZPOCET
49 | K | 275351122 | Bednění základů patek odstranění | m2 | 24.784 |  | 0 | CS ÚRS 2020 01 |  | základní |  | 0 | 0 | 0 | 0 | 0 | 4 | K | 2 |  |  |  | ROZPOCET | 0 | 0 | 0 | 0 | 0 | 1 | 0 | 4 | 1006961962
50 | K | 279113141 | Základové zdi z tvárnic ztraceného bednění včetně výplně z betonu bez zvláštních nároků na vliv prostředí třídy C 20/25, tloušťky zdiva 150 mm | m2 | 15.48 |  | 0 | CS ÚRS 2020 01 |  | základní |  | 0 | 0.36277 | 5.6157 | 0 | 0 | 4 | K | 2 |  |  |  | ROZPOCET | 0 | 0 | 0 | 0 | 0 | 1 | 0 | 4 | -290504590
| VV |  | šachta | [14 empty] | VV | 2 | 1 | True | 0 | ROZPOCET
| VV |  | 1,80*2*(2,00+2,30) |  | 15.48 | [12 empty] | VV | 2 | 2 | True | 0 | ROZPOCET
| VV |  | Součet |  | 15.48 | [12 empty] | VV | 2 | 4 | True | 1 | ROZPOCET
51 | K | 279113144 | Základové zdi z tvárnic ztraceného bednění včetně výplně z betonu bez zvláštních nároků na vliv prostředí třídy C 20/25, tloušťky zdiva přes 250 do 300 mm | m2 | 15.48 |  | 0 | CS ÚRS 2020 01 |  | základní |  | 0 | 0.71546 | 11.0753 | 0 | 0 | 4 | K | 2 |  |  |  | ROZPOCET | 0 | 0 | 0 | 0 | 0 | 1 | 0 | 4 | 117739835
| VV |  | šachta | [14 empty] | VV | 2 | 1 | True | 0 | ROZPOCET
| VV |  | 1,80*2*(2,00+2,30) |  | 15.48 | [12 empty] | VV | 2 | 2 | True | 0 | ROZPOCET
| VV |  | Součet |  | 15.48 | [12 empty] | VV | 2 | 4 | True | 1 | ROZPOCET
52 | K | 279361821 | Výztuž základových zdí nosných svislých nebo odkloněných od svislice, rovinných nebo oblých, deskových nebo žebrových, včetně výztuže jejich žeber z betonářské oceli 10 505 (R) nebo BSt 500 | t | 0.077 |  | 0 | CS ÚRS 2020 01 |  | základní |  | 0 | 1.0587 | 0.081521 | 0 | 0 | 4 | K | 2 |  |  |  | ROZPOCET | 0 | 0 | 0 | 0 | 0 | 1 | 0 | 4 | -1086279058
| VV |  | šachta | [14 empty] | VV | 2 | 1 | True | 0 | ROZPOCET
| VV |  | 1,80*2*(2,00+2,30)*4,00*1,25*1/1000 |  | 0.077 | [12 empty] | VV | 2 | 2 | True | 0 | ROZPOCET
| VV |  | Součet |  | 0.077 | [12 empty] | VV | 2 | 4 | True | 1 | ROZPOCET
| D | 3 | Svislé a kompletní konstrukce |  |  |  | 0 |  |  |  |  | 0 |  | 1183.1681 |  | 0 | 1 | D | 1 |  |  |  | ROZPOCET | [6 empty] | 0
53 | K | 310231055 | Zazdívka otvorů ve zdivu nadzákladovém děrovanými cihlami plochy přes 1 m2 do 4 m2 přes P10 do P15, tl. zdiva 300 mm | m2 | 29.484 |  | 0 | CS ÚRS 2020 01 |  | základní |  | 0 | 0.3484 | 10.2722 | 0 | 0 | 4 | K | 2 |  |  |  | ROZPOCET | 0 | 0 | 0 | 0 | 0 | 1 | 0 | 4 | 413443927
| VV |  | zazdívka oken ve stávající budově | [14 empty] | VV | 2 | 1 | True | 0 | ROZPOCET
| VV |  | "1.np" 1,17*2,00*5+1,17*1,60*4 |  | 19.188 | [12 empty] | VV | 2 | 2 | True | 0 | ROZPOCET
| VV |  | "2.np" 1,17*2,20*4 |  | 10.296 | [12 empty] | VV | 2 | 2 | True | 0 | ROZPOCET
| VV |  | Součet |  | 29.484 | [12 empty] | VV | 2 | 4 | True | 1 | ROZPOCET
54 | K | 311235151 | Zdivo jednovrstvé z cihel děrovaných broušených na celoplošnou tenkovrstvou maltu, pevnost cihel do P10, tl. zdiva 300 mm | m2 | 457.84 |  | 0 | CS ÚRS 2020 01 |  | základní |  | 0 | 0.25933 | 118.7316 | 0 | 0 | 4 | K | 2 |  |  |  | ROZPOCET | 0 | 0 | 0 | 0 | 0 | 1 | 0 | 4 | -664990424
| VV |  | 1.np | [14 empty] | VV | 2 | 1 | True | 0 | ROZPOCET
| VV |  | 3,25*(7,60+28,00-6*0,40+17,70-4*0,40+8,00+8,00+6,30) |  | 232.7 | [12 empty] | VV | 2 | 2 | True | 0 | ROZPOCET
| VV |  | -1*(3,70*0,70+2,20*0,70+2,35*0,70+1,10*0,70+1,60*0,70+2,35*0,70+2,55*0,70+1,40*0,70+1,30*0,70) |  | -12.985 | [12 empty] | VV | 2 | 2 | True | 0 | ROZPOCET
| VV |  | -1*(2,65*0,70+2,10*0,70+1,85*0,70+0,85*0,70+0,95*0,70+4,75*3,25+1,10*0,70+1*2+2,70*0,70+2,85*0,70+1,00*2,05) |  | -30.023 | [12 empty] | VV | 2 | 2 | True | 0 | ROZPOCET
| VV |  | 13,00 |  | 13 | [12 empty] | VV | 2 | 2 | True | 0 | ROZPOCET
| VV |  | 2.np | [14 empty] | VV | 2 | 1 | True | 0 | ROZPOCET
| VV |  | 3,15*(3,50+7,90+28,00-6*0,40+17,70-4*0,80+8,00+8,00+6,30) |  | 232.47 | [12 empty] | VV | 2 | 2 | True | 0 | ROZPOCET
| VV |  | -1*(3,305*3,15+3,70*0,70+2,20*0,70+3,60*0,70+1,60*0,70+2,35*0,70+4,10*1,40*3) |  | -37.046 | [12 empty] | VV | 2 | 2 | True | 0 | ROZPOCET
| VV |  | -1*(4,75*3,15+1,10*0,70+3,95*0,70+2,65*0,70+1,90*2,05) |  | -24.248 | [12 empty] | VV | 2 | 2 | True | 0 | ROZPOCET
| VV |  | 13,00 |  | 13 | [12 empty] | VV | 2 | 2 | True | 0 | ROZPOCET
| VV |  | schodiště | [14 empty] | VV | 2 | 1 | True | 0 | ROZPOCET
| VV |  | 7,30 |  | 7.3 | [12 empty] | VV | 2 | 2 | True | 0 | ROZPOCET
| VV |  | atika | [14 empty] | VV | 2 | 1 | True | 0 | ROZPOCET
| VV |  | 0,50*127,344 |  | 63.672 | [12 empty] | VV | 2 | 2 | True | 0 | ROZPOCET
| VV |  | Součet |  | 457.84 | [12 empty] | VV | 2 | 4 | True | 1 | ROZPOCET
55 | K | 317168022 | Překlady keramické ploché osazené do maltového lože, výšky překladu 71 mm šířky 145 mm, délky 1250 mm | kus | 10 |  | 0 | CS ÚRS 2020 01 |  | základní |  | 0 | 0.02693 | 0.2693 | 0 | 0 | 4 | K | 2 |  |  |  | ROZPOCET | 0 | 0 | 0 | 0 | 0 | 1 | 0 | 4 | -661887760
| VV |  | 1.np | [14 empty] | VV | 2 | 1 | True | 0 | ROZPOCET
| VV |  | 9 |  | 9 | [12 empty] | VV | 2 | 2 | True | 0 | ROZPOCET
| VV |  | 2.np | [14 empty] | VV | 2 | 1 | True | 0 | ROZPOCET
| VV |  | 1 |  | 1 | [12 empty] | VV | 2 | 2 | True | 0 | ROZPOCET
| VV |  | Součet |  | 10 | [12 empty] | VV | 2 | 4 | True | 1 | ROZPOCET
56 | K | 317168023 | Překlady keramické ploché osazené do maltového lože, výšky překladu 71 mm šířky 145 mm, délky 1500 mm | kus | 16 |  | 0 | CS ÚRS 2020 01 |  | základní |  | 0 | 0.03195 | 0.5112 | 0 | 0 | 4 | K | 2 |  |  |  | ROZPOCET | 0 | 0 | 0 | 0 | 0 | 1 | 0 | 4 | 1398704977
| VV |  | 1.np | [14 empty] | VV | 2 | 1 | True | 0 | ROZPOCET
| VV |  | 12 |  | 12 | [12 empty] | VV | 2 | 2 | True | 0 | ROZPOCET
| VV |  | 2.np | [14 empty] | VV | 2 | 1 | True | 0 | ROZPOCET
| VV |  | 4 |  | 4 | [12 empty] | VV | 2 | 2 | True | 0 | ROZPOCET
| VV |  | Součet |  | 16 | [12 empty] | VV | 2 | 4 | True | 1 | ROZPOCET
57 | K | 317168052 | Překlady keramické vysoké osazené do maltového lože, šířky překladu 70 mm výšky 238 mm, délky 1250 mm | kus | 4 |  | 0 | CS ÚRS 2020 01 |  | základní |  | 0 | 0.04555 | 0.1822 | 0 | 0 | 4 | K | 2 |  |  |  | ROZPOCET | 0 | 0 | 0 | 0 | 0 | 1 | 0 | 4 | 1654399302
| VV |  | 1.np | [14 empty] | VV | 2 | 1 | True | 0 | ROZPOCET
| VV |  | 4 |  | 4 | [12 empty] | VV | 2 | 2 | True | 0 | ROZPOCET
| VV |  | Součet |  | 4 | [12 empty] | VV | 2 | 4 | True | 1 | ROZPOCET
58 | K | 317168056 | Překlady keramické vysoké osazené do maltového lože, šířky překladu 70 mm výšky 238 mm, délky 2250 mm | kus | 6 |  | 0 | CS ÚRS 2020 01 |  | základní |  | 0 | 0.08185 | 0.4911 | 0 | 0 | 4 | K | 2 |  |  |  | ROZPOCET | 0 | 0 | 0 | 0 | 0 | 1 | 0 | 4 | 259765300
| VV |  | 2.np | [14 empty] | VV | 2 | 1 | True | 0 | ROZPOCET
| VV |  | 6 |  | 6 | [12 empty] | VV | 2 | 2 | True | 0 | ROZPOCET
| VV |  | Součet |  | 6 | [12 empty] | VV | 2 | 4 | True | 1 | ROZPOCET
59 | K | 317234410 | Vyzdívka mezi nosníky cihlami pálenými na maltu cementovou | m3 | 0.6 |  | 0 | CS ÚRS 2020 01 |  | základní |  | 0 | 1.943 | 1.1658 | 0 | 0 | 4 | K | 2 |  |  |  | ROZPOCET | 0 | 0 | 0 | 0 | 0 | 1 | 0 | 4 | -1265452096
| VV |  | průchod | [14 empty] | VV | 2 | 1 | True | 0 | ROZPOCET
| VV |  | "1.np" 1,50*0,25*0,60 |  | 0.225 | [12 empty] | VV | 2 | 2 | True | 0 | ROZPOCET
| VV |  | "2.np" 2,50*0,25*0,60 |  | 0.375 | [12 empty] | VV | 2 | 2 | True | 0 | ROZPOCET
| VV |  | Součet |  | 0.6 | [12 empty] | VV | 2 | 4 | True | 1 | ROZPOCET
60 | K | 317941121 | Osazování ocelových válcovaných nosníků na zdivu I nebo IE nebo U nebo UE nebo L do č. 12 nebo výšky do 120 mm | t | 0.531 |  | 0 | CS ÚRS 2020 01 |  | základní |  | 0 | 0.01954 | 0.010376 | 0 | 0 | 4 | K | 2 |  |  |  | ROZPOCET | 0 | 0 | 0 | 0 | 0 | 1 | 0 | 4 | 1068508195
| VV |  | 1.np | [14 empty] | VV | 2 | 1 | True | 0 | ROZPOCET
| VV |  | L 60x60x6mm | [14 empty] | VV | 2 | 1 | True | 0 | ROZPOCET
| VV |  | (0,80*52+1,00*16+1,00*18)*5,49*1/1000 |  | 0.415 | [12 empty] | VV | 2 | 2 | True | 0 | ROZPOCET
| VV |  | L 80x80x8mm | [14 empty] | VV | 2 | 1 | True | 0 | ROZPOCET
| VV |  | 1,50*8*9,63*1/1000 |  | 0.116 | [12 empty] | VV | 2 | 2 | True | 0 | ROZPOCET
| VV |  | Součet |  | 0.531 | [12 empty] | VV | 2 | 4 | True | 1 | ROZPOCET
61 | M | 13010424 | úhelník ocelový rovnostranný jakost 11 375 60x60x6mm | t | 0.457 |  | 0 | CS ÚRS 2020 01 |  | základní |  | 0 | 1 | 0.457 | 0 | 0 | 8 | M | 2 |  |  |  | ROZPOCET | 0 | 0 | 0 | 0 | 0 | 1 | 0 | 4 | 1763242891
| VV |  | 0,415*1,1 'Přepočtené koeficientem množství |  | 0.457 | [12 empty] | VV | 2 | 2 | False | 1 | ROZPOCET
62 | M | 13010434 | úhelník ocelový rovnostranný jakost 11 375 80x80x8mm | t | 0.128 |  | 0 | CS ÚRS 2020 01 |  | základní |  | 0 | 1 | 0.128 | 0 | 0 | 8 | M | 2 |  |  |  | ROZPOCET | 0 | 0 | 0 | 0 | 0 | 1 | 0 | 4 | -1832920876
| VV |  | 0,116*1,1 'Přepočtené koeficientem množství |  | 0.128 | [12 empty] | VV | 2 | 2 | False | 1 | ROZPOCET
63 | K | 317944323 | Válcované nosníky dodatečně osazované do připravených otvorů bez zazdění hlav č. 14 až 22 | t | 0.211 |  | 0 | CS ÚRS 2020 01 |  | základní |  | 0 | 1.09 | 0.22999 | 0 | 0 | 4 | K | 2 |  |  |  | ROZPOCET | 0 | 0 | 0 | 0 | 0 | 1 | 0 | 4 | 2016241402
| VV |  | průchod | [14 empty] | VV | 2 | 1 | True | 0 | ROZPOCET
| VV |  | "1.np - Ič.120" 1,50*4*11,10*1/1000 |  | 0.067 | [12 empty] | VV | 2 | 2 | True | 0 | ROZPOCET
| VV |  | "2.np - Ič.140" 2,50*4*14,40*1/1000 |  | 0.144 | [12 empty] | VV | 2 | 2 | True | 0 | ROZPOCET
| VV |  | Součet |  | 0.211 | [12 empty] | VV | 2 | 4 | True | 1 | ROZPOCET
64 | K | 331124211 | Montáž sloupů v kompletu s patkou ze železobetonu hmotnosti do 5 t | kus | 46 |  | 0 | CS ÚRS 2020 01 |  | základní |  | 0 | 0.27583 | 12.6882 | 0 | 0 | 4 | K | 2 |  |  |  | ROZPOCET | 0 | 0 | 0 | 0 | 0 | 1 | 0 | 4 | -794976486
| VV |  | montáž prefa bude ztížena v části navazující dvoupodlažní části | [14 empty] | VV | 2 | 1 | True | 0 | ROZPOCET
| VV |  | "S3.1" 20 |  | 20 | [12 empty] | VV | 2 | 2 | True | 0 | ROZPOCET
| VV |  | "S3.2" 6 |  | 6 | [12 empty] | VV | 2 | 2 | True | 0 | ROZPOCET
| VV |  | "S3.3" 1 |  | 1 | [12 empty] | VV | 2 | 2 | True | 0 | ROZPOCET
| VV |  | "S3.4" 1 |  | 1 | [12 empty] | VV | 2 | 2 | True | 0 | ROZPOCET
| VV |  | "S3.5" 2 |  | 2 | [12 empty] | VV | 2 | 2 | True | 0 | ROZPOCET
| VV |  | "S4.1" 1 |  | 1 | [12 empty] | VV | 2 | 2 | True | 0 | ROZPOCET
| VV |  | "S5.0" 15 |  | 15 | [12 empty] | VV | 2 | 2 | True | 0 | ROZPOCET
| VV |  | Součet |  | 46 | [12 empty] | VV | 2 | 4 | True | 1 | ROZPOCET
65 | K | 331124213 | Montáž sloupů v kompletu s patkou ze železobetonu hmotnosti přes 7,5 do 10 t | kus | 32 |  | 0 | CS ÚRS 2020 01 |  | základní |  | 0 | 0.35841 | 11.4691 | 0 | 0 | 4 | K | 2 |  |  |  | ROZPOCET | 0 | 0 | 0 | 0 | 0 | 1 | 0 | 4 | -411157753
| VV |  | montáž prefa bude ztížena v části navazující dvoupodlažní části | [14 empty] | VV | 2 | 1 | True | 0 | ROZPOCET
| VV |  | "S1.4" 1 |  | 1 | [12 empty] | VV | 2 | 2 | True | 0 | ROZPOCET
| VV |  | "S1.5" 1 |  | 1 | [12 empty] | VV | 2 | 2 | True | 0 | ROZPOCET
| VV |  | "S1.6" 2 |  | 2 | [12 empty] | VV | 2 | 2 | True | 0 | ROZPOCET
| VV |  | "S1.7" 3 |  | 3 | [12 empty] | VV | 2 | 2 | True | 0 | ROZPOCET
| VV |  | "S1.8" 1 |  | 1 | [12 empty] | VV | 2 | 2 | True | 0 | ROZPOCET
| VV |  | "S1.9" 1 |  | 1 | [12 empty] | VV | 2 | 2 | True | 0 | ROZPOCET
| VV |  | "S1.10" 6 |  | 6 | [12 empty] | VV | 2 | 2 | True | 0 | ROZPOCET
| VV |  | "S1.11" 3 |  | 3 | [12 empty] | VV | 2 | 2 | True | 0 | ROZPOCET
| VV |  | "S1.12" 1 |  | 1 | [12 empty] | VV | 2 | 2 | True | 0 | ROZPOCET
| VV |  | "S1.13" 2 |  | 2 | [12 empty] | VV | 2 | 2 | True | 0 | ROZPOCET
| VV |  | "S1.14" 1 |  | 1 | [12 empty] | VV | 2 | 2 | True | 0 | ROZPOCET
| VV |  | "S2.1" 1 |  | 1 | [12 empty] | VV | 2 | 2 | True | 0 | ROZPOCET
| VV |  | "S2.2" 1 |  | 1 | [12 empty] | VV | 2 | 2 | True | 0 | ROZPOCET
| VV |  | "S2.3" 1 |  | 1 | [12 empty] | VV | 2 | 2 | True | 0 | ROZPOCET
| VV |  | "S2.4" 1 |  | 1 | [12 empty] | VV | 2 | 2 | True | 0 | ROZPOCET
| VV |  | "S2.5" 1 |  | 1 | [12 empty] | VV | 2 | 2 | True | 0 | ROZPOCET
| VV |  | "S2.6" 2 |  | 2 | [12 empty] | VV | 2 | 2 | True | 0 | ROZPOCET
| VV |  | "S2.7" 2 |  | 2 | [12 empty] | VV | 2 | 2 | True | 0 | ROZPOCET
| VV |  | "S2.8" 1 |  | 1 | [12 empty] | VV | 2 | 2 | True | 0 | ROZPOCET
| VV |  | Součet |  | 32 | [12 empty] | VV | 2 | 4 | True | 1 | ROZPOCET
66 | K | 331124214 | Montáž sloupů v kompletu s patkou ze železobetonu hmotnosti přes 10 do 15 t | kus | 3 |  | 0 | CS ÚRS 2020 01 |  | základní |  | 0 | 0.38594 | 1.1578 | 0 | 0 | 4 | K | 2 |  |  |  | ROZPOCET | 0 | 0 | 0 | 0 | 0 | 1 | 0 | 4 | -171610706
| VV |  | montáž prefa bude ztížena v části navazující dvoupodlažní části | [14 empty] | VV | 2 | 1 | True | 0 | ROZPOCET
| VV |  | "S1.1" 1 |  | 1 | [12 empty] | VV | 2 | 2 | True | 0 | ROZPOCET
| VV |  | "S1.2" 1 |  | 1 | [12 empty] | VV | 2 | 2 | True | 0 | ROZPOCET
| VV |  | "S1.3" 1 |  | 1 | [12 empty] | VV | 2 | 2 | True | 0 | ROZPOCET
| VV |  | Součet |  | 3 | [12 empty] | VV | 2 | 4 | True | 1 | ROZPOCET
67 | M | PREFA S1 | Dodávka prefa ŽB sloupu C30/37 rozměr 600x500mm | m | 311.85 |  | 0 |  |  | základní |  | 0 | 0.75 | 233.8875 | 0 | 0 | 8 | M | 2 |  |  |  | ROZPOCET | 0 | 0 | 0 | 0 | 0 | 1 | 0 | 4 | 301372270
| VV |  | ozn.sloupu S1 | [14 empty] | VV | 2 | 1 | True | 0 | ROZPOCET
| VV |  | 1*13,25+1*13,25+1*13,25+1*12,25+1*12,85+2*12,85+3*11,95+1*11,95+1*12,45+6*12,45+3*11,95+1*11,95+2*12,85+1*12,85 |  | 311.85 | [12 empty] | VV | 2 | 2 | True | 0 | ROZPOCET
| VV |  | Součet |  | 311.85 | [12 empty] | VV | 2 | 4 | True | 1 | ROZPOCET
68 | M | PREFA S2 | Dodávka prefa ŽB sloupu C30/37 rozměr 500x500mm | m | 128.46 |  | 0 |  |  | základní |  | 0 | 0.625 | 80.2875 | 0 | 0 | 8 | M | 2 |  |  |  | ROZPOCET | 0 | 0 | 0 | 0 | 0 | 1 | 0 | 4 | 1164909315
| VV |  | označení S2 | [14 empty] | VV | 2 | 1 | True | 0 | ROZPOCET
| VV |  | 1*13,40+1*13,62+1*13,84+1*13,22+1*13,00+2*12,10+2*12,32+1*12,54 |  | 128.46 | [12 empty] | VV | 2 | 2 | True | 0 | ROZPOCET
| VV |  | Součet |  | 128.46 | [12 empty] | VV | 2 | 4 | True | 1 | ROZPOCET
69 | M | PREFA S3 | Dodávka prefa ŽB sloupu C30/37 rozměr 400x400mm | m | 151.62 |  | 0 |  |  | základní |  | 0 | 0.4 | 60.648 | 0 | 0 | 8 | M | 2 |  |  |  | ROZPOCET | 0 | 0 | 0 | 0 | 0 | 1 | 0 | 4 | -1889067620
| VV |  | ozn.S3 | [14 empty] | VV | 2 | 1 | True | 0 | ROZPOCET
| VV |  | 20*4,15+6*7,565+1*7,565+1*7,565+2*4,05 |  | 151.62 | [12 empty] | VV | 2 | 2 | True | 0 | ROZPOCET
| VV |  | Součet |  | 151.62 | [12 empty] | VV | 2 | 4 | True | 1 | ROZPOCET
70 | M | PREFA S4 | Dodávka prefa ŽB sloupu C30/37 rozměr 300x300mm | m | 4.15 |  | 0 |  |  | základní |  | 0 | 0.225 | 0.93375 | 0 | 0 | 8 | M | 2 |  |  |  | ROZPOCET | 0 | 0 | 0 | 0 | 0 | 1 | 0 | 4 | -35604331
| VV |  | označení S4 | [14 empty] | VV | 2 | 1 | True | 0 | ROZPOCET
| VV |  | 1*4,15 |  | 4.15 | [12 empty] | VV | 2 | 2 | True | 0 | ROZPOCET
| VV |  | Součet |  | 4.15 | [12 empty] | VV | 2 | 4 | True | 1 | ROZPOCET
71 | M | PREFA S50 | Dodávka prefa ŽB sloupu C30/37 rozměr 400/400mm | m | 43.725 |  | 0 |  |  | základní |  | 0 | 0.4 | 17.49 | 0 | 0 | 8 | M | 2 |  |  |  | ROZPOCET | 0 | 0 | 0 | 0 | 0 | 1 | 0 | 4 | -1743562147
| VV |  | označení S50 | [14 empty] | VV | 2 | 1 | True | 0 | ROZPOCET
| VV |  | 15*2,915 |  | 43.725 | [12 empty] | VV | 2 | 2 | True | 0 | ROZPOCET
| VV |  | Součet |  | 43.725 | [12 empty] | VV | 2 | 4 | True | 1 | ROZPOCET
72 | K | 342123511 | Montáž dílců obvodových stěn ze železobetonu se svařovanými spoji, hmotnosti do 1,5 t, v budovách výšky do 12 m | kus | 94 |  | 0 | CS ÚRS 2020 01 |  | základní |  | 0 | 0.10275 | 9.6585 | 0 | 0 | 4 | K | 2 |  |  |  | ROZPOCET | 0 | 0 | 0 | 0 | 0 | 1 | 0 | 4 | -803448868
| VV |  | montáž prefa bude ztížena v části navazující dvoupodlažní části | [14 empty] | VV | 2 | 1 | True | 0 | ROZPOCET
| VV |  | "PS1.5" 5 |  | 5 | [12 empty] | VV | 2 | 2 | True | 0 | ROZPOCET
| VV |  | "PS1.6" 1 |  | 1 | [12 empty] | VV | 2 | 2 | True | 0 | ROZPOCET
| VV |  | "PS1.7" 1 |  | 1 | [12 empty] | VV | 2 | 2 | True | 0 | ROZPOCET
| VV |  | "PS1.8" 1 |  | 1 | [12 empty] | VV | 2 | 2 | True | 0 | ROZPOCET
| VV |  | "PS1.9" 2 |  | 2 | [12 empty] | VV | 2 | 2 | True | 0 | ROZPOCET
| VV |  | "PS1.10" 2 |  | 2 | [12 empty] | VV | 2 | 2 | True | 0 | ROZPOCET
| VV |  | "PS1.12" 2 |  | 2 | [12 empty] | VV | 2 | 2 | True | 0 | ROZPOCET
| VV |  | "PS1.15" 1 |  | 1 | [12 empty] | VV | 2 | 2 | True | 0 | ROZPOCET
| VV |  | "PS1.21" 1 |  | 1 | [12 empty] | VV | 2 | 2 | True | 0 | ROZPOCET
| VV |  | "PS1.22" 1 |  | 1 | [12 empty] | VV | 2 | 2 | True | 0 | ROZPOCET
| VV |  | "PS3.1" 20 |  | 20 | [12 empty] | VV | 2 | 2 | True | 0 | ROZPOCET
| VV |  | "PS3.2" 6 |  | 6 | [12 empty] | VV | 2 | 2 | True | 0 | ROZPOCET
| VV |  | "PS3.3" 4 |  | 4 | [12 empty] | VV | 2 | 2 | True | 0 | ROZPOCET
| VV |  | "PS3.4" 1 |  | 1 | [12 empty] | VV | 2 | 2 | True | 0 | ROZPOCET
| VV |  | "PS3.5" 1 |  | 1 | [12 empty] | VV | 2 | 2 | True | 0 | ROZPOCET
| VV |  | "PS3.6" 2 |  | 2 | [12 empty] | VV | 2 | 2 | True | 0 | ROZPOCET
| VV |  | "PS4.1" 6 |  | 6 | [12 empty] | VV | 2 | 2 | True | 0 | ROZPOCET
| VV |  | "PS4.2" 8 |  | 8 | [12 empty] | VV | 2 | 2 | True | 0 | ROZPOCET
| VV |  | "PS4.3" 2 |  | 2 | [12 empty] | VV | 2 | 2 | True | 0 | ROZPOCET
| VV |  | "PS4.4" 1 |  | 1 | [12 empty] | VV | 2 | 2 | True | 0 | ROZPOCET
| VV |  | "PS4.5" 1 |  | 1 | [12 empty] | VV | 2 | 2 | True | 0 | ROZPOCET
| VV |  | "PS4.6" 2 |  | 2 | [12 empty] | VV | 2 | 2 | True | 0 | ROZPOCET
| VV |  | "PS4.7" 1 |  | 1 | [12 empty] | VV | 2 | 2 | True | 0 | ROZPOCET
| VV |  | "PS4.8" 1 |  | 1 | [12 empty] | VV | 2 | 2 | True | 0 | ROZPOCET
| VV |  | "PS4.9" 1 |  | 1 | [12 empty] | VV | 2 | 2 | True | 0 | ROZPOCET
| VV |  | "PS6.1" 4 |  | 4 | [12 empty] | VV | 2 | 2 | True | 0 | ROZPOCET
| VV |  | "PS6.2" 2 |  | 2 | [12 empty] | VV | 2 | 2 | True | 0 | ROZPOCET
| VV |  | "PS8.1" 4 |  | 4 | [12 empty] | VV | 2 | 2 | True | 0 | ROZPOCET
| VV |  | "PS8.2" 2 |  | 2 | [12 empty] | VV | 2 | 2 | True | 0 | ROZPOCET
| VV |  | "PS10.1" 1 |  | 1 | [12 empty] | VV | 2 | 2 | True | 0 | ROZPOCET
| VV |  | "PS10.2" 1 |  | 1 | [12 empty] | VV | 2 | 2 | True | 0 | ROZPOCET
| VV |  | "W1.1" 2 |  | 2 | [12 empty] | VV | 2 | 2 | True | 0 | ROZPOCET
| VV |  | "W1.2" 1 |  | 1 | [12 empty] | VV | 2 | 2 | True | 0 | ROZPOCET
| VV |  | "W1.3" 1 |  | 1 | [12 empty] | VV | 2 | 2 | True | 0 | ROZPOCET
| VV |  | "W50.1" 2 |  | 2 | [12 empty] | VV | 2 | 2 | True | 0 | ROZPOCET
| VV |  | Součet |  | 94 | [12 empty] | VV | 2 | 4 | True | 1 | ROZPOCET
73 | M | 59330370.1 | panel stěnový nosný ŽB montovaných hal tl.120mm | m2 | 291.37 |  | 0 |  |  | základní |  | 0 | 0.3 | 87.411 | 0 | 0 | 8 | M | 2 |  |  |  | ROZPOCET | 0 | 0 | 0 | 0 | 0 | 1 | 0 | 4 | -791102811
| VV |  | "PS1.5" 5*0,72*1,50 |  | 5.4 | [12 empty] | VV | 2 | 2 | True | 0 | ROZPOCET
| VV |  | "PS1.6" 1*1,885*1,50 |  | 2.828 | [12 empty] | VV | 2 | 2 | True | 0 | ROZPOCET
| VV |  | "PS1.7" 1*2,67*1,50 |  | 4.005 | [12 empty] | VV | 2 | 2 | True | 0 | ROZPOCET
| VV |  | "PS1.8" 1*0,50*1,50 |  | 0.75 | [12 empty] | VV | 2 | 2 | True | 0 | ROZPOCET
| VV |  | "PS1.9" 2*1,30*1,50 |  | 3.9 | [12 empty] | VV | 2 | 2 | True | 0 | ROZPOCET
| VV |  | "PS1.10" 2*1,55*1,50 |  | 4.65 | [12 empty] | VV | 2 | 2 | True | 0 | ROZPOCET
| VV |  | "PS1.12" 2*2,20*1,50 |  | 6.6 | [12 empty] | VV | 2 | 2 | True | 0 | ROZPOCET
| VV |  | "PS1.15" 1*4,50*1,50 |  | 6.75 | [12 empty] | VV | 2 | 2 | True | 0 | ROZPOCET
| VV |  | "PS1.21" 1*4,50*1,50 |  | 6.75 | [12 empty] | VV | 2 | 2 | True | 0 | ROZPOCET
| VV |  | "PS1.22" 1*4,50*1,50 |  | 6.75 | [12 empty] | VV | 2 | 2 | True | 0 | ROZPOCET
| VV |  | "PS3.1" 20*4,50*0,85 |  | 76.5 | [12 empty] | VV | 2 | 2 | True | 0 | ROZPOCET
| VV |  | "PS3.2" 6*4,75*0,85 |  | 24.225 | [12 empty] | VV | 2 | 2 | True | 0 | ROZPOCET
| VV |  | "PS3.3" 4*4,42*0,85 |  | 15.028 | [12 empty] | VV | 2 | 2 | True | 0 | ROZPOCET
| VV |  | "PS3.4" 1*5,30*0,85 |  | 4.505 | [12 empty] | VV | 2 | 2 | True | 0 | ROZPOCET
| VV |  | "PS3.5" 1*0,72*0,85 |  | 0.612 | [12 empty] | VV | 2 | 2 | True | 0 | ROZPOCET
| VV |  | "PS3.6" 2*4,50*0,85 |  | 7.65 | [12 empty] | VV | 2 | 2 | True | 0 | ROZPOCET
| VV |  | "PS4.1" 6*4,50*0,70 |  | 18.9 | [12 empty] | VV | 2 | 2 | True | 0 | ROZPOCET
| VV |  | "PS4.2" 8*4,75*0,70 |  | 26.6 | [12 empty] | VV | 2 | 2 | True | 0 | ROZPOCET
| VV |  | "PS4.3" 2*4,42*0,70 |  | 6.188 | [12 empty] | VV | 2 | 2 | True | 0 | ROZPOCET
| VV |  | "PS4.4" 1*5,30*0,70 |  | 3.71 | [12 empty] | VV | 2 | 2 | True | 0 | ROZPOCET
| VV |  | "PS4.5" 1*0,72*0,70 |  | 0.504 | [12 empty] | VV | 2 | 2 | True | 0 | ROZPOCET
| VV |  | "PS4.6" 2*1,28*0,70 |  | 1.792 | [12 empty] | VV | 2 | 2 | True | 0 | ROZPOCET
| VV |  | "PS4.7" 1*2,16*0,70 |  | 1.512 | [12 empty] | VV | 2 | 2 | True | 0 | ROZPOCET
| VV |  | "PS4.8" 1*0,58*0,70 |  | 0.406 | [12 empty] | VV | 2 | 2 | True | 0 | ROZPOCET
| VV |  | "PS4.9" 1*0,48*0,70 |  | 0.336 | [12 empty] | VV | 2 | 2 | True | 0 | ROZPOCET
| VV |  | "PS6.1" 4*4,50*1,05 |  | 18.9 | [12 empty] | VV | 2 | 2 | True | 0 | ROZPOCET
| VV |  | "PS6.2" 2*4,42*1,05 |  | 9.282 | [12 empty] | VV | 2 | 2 | True | 0 | ROZPOCET
| VV |  | "PS8.1" 4*4,50*0,685 |  | 12.33 | [12 empty] | VV | 2 | 2 | True | 0 | ROZPOCET
| VV |  | "PS8.2" 2*4,42*0,685 |  | 6.055 | [12 empty] | VV | 2 | 2 | True | 0 | ROZPOCET
| VV |  | "PS10.1" 1*4,73*0,80 |  | 3.784 | [12 empty] | VV | 2 | 2 | True | 0 | ROZPOCET
| VV |  | "PS10.2" 1*5,21*0,80 |  | 4.168 | [12 empty] | VV | 2 | 2 | True | 0 | ROZPOCET
| VV |  | Součet |  | 291.37 | [12 empty] | VV | 2 | 4 | True | 1 | ROZPOCET
74 | M | 59330370.2 | panel stěnový nosný ŽB montovaných hal tl.200mm | m2 | 14.204 |  | 0 |  |  | základní |  | 0 | 0.5 | 7.102 | 0 | 0 | 8 | M | 2 |  |  |  | ROZPOCET | 0 | 0 | 0 | 0 | 0 | 1 | 0 | 4 | 689015288
| VV |  | "W1.1" 2*1,72*1,20 |  | 4.128 | [12 empty] | VV | 2 | 2 | True | 0 | ROZPOCET
| VV |  | "W1.2" 1*1,72*1,10 |  | 1.892 | [12 empty] | VV | 2 | 2 | True | 0 | ROZPOCET
| VV |  | "W1.3" 1*1,08*1,10 |  | 1.188 | [12 empty] | VV | 2 | 2 | True | 0 | ROZPOCET
| VV |  | "W50.1" 2*2,915*1,20 |  | 6.996 | [12 empty] | VV | 2 | 2 | True | 0 | ROZPOCET
| VV |  | Součet |  | 14.204 | [12 empty] | VV | 2 | 4 | True | 1 | ROZPOCET
75 | K | 342123521 | Montáž dílců obvodových stěn ze železobetonu se svařovanými spoji, hmotnosti přes 1,5 do 3,0 t, v budovách výšky do 12 m | kus | 191 |  | 0 | CS ÚRS 2020 01 |  | základní |  | 0 | 0.12859 | 24.5607 | 0 | 0 | 4 | K | 2 |  |  |  | ROZPOCET | 0 | 0 | 0 | 0 | 0 | 1 | 0 | 4 | -1221789530
| VV |  | montáž prefa bude ztížena v části navazující dvoupodlažní části | [14 empty] | VV | 2 | 1 | True | 0 | ROZPOCET
| VV |  | "PS1.1" 100 |  | 100 | [12 empty] | VV | 2 | 2 | True | 0 | ROZPOCET
| VV |  | "PS1.2" 25 |  | 25 | [12 empty] | VV | 2 | 2 | True | 0 | ROZPOCET
| VV |  | "PS1.3" 10 |  | 10 | [12 empty] | VV | 2 | 2 | True | 0 | ROZPOCET
| VV |  | "PS1.4" 5 |  | 5 | [12 empty] | VV | 2 | 2 | True | 0 | ROZPOCET
| VV |  | "PS1.11" 2 |  | 2 | [12 empty] | VV | 2 | 2 | True | 0 | ROZPOCET
| VV |  | "PS1.13" 2 |  | 2 | [12 empty] | VV | 2 | 2 | True | 0 | ROZPOCET
| VV |  | "PS1.14" 2 |  | 2 | [12 empty] | VV | 2 | 2 | True | 0 | ROZPOCET
| VV |  | "PS1.16" 1 |  | 1 | [12 empty] | VV | 2 | 2 | True | 0 | ROZPOCET
| VV |  | "PS1.17" 1 |  | 1 | [12 empty] | VV | 2 | 2 | True | 0 | ROZPOCET
| VV |  | "PS1.18" 1 |  | 1 | [12 empty] | VV | 2 | 2 | True | 0 | ROZPOCET
| VV |  | "PS1.19" 1 |  | 1 | [12 empty] | VV | 2 | 2 | True | 0 | ROZPOCET
| VV |  | "PS1.20" 2 |  | 2 | [12 empty] | VV | 2 | 2 | True | 0 | ROZPOCET
| VV |  | "PS2.1" 20 |  | 20 | [12 empty] | VV | 2 | 2 | True | 0 | ROZPOCET
| VV |  | "PS2.3" 4 |  | 4 | [12 empty] | VV | 2 | 2 | True | 0 | ROZPOCET
| VV |  | "PS2.4" 2 |  | 2 | [12 empty] | VV | 2 | 2 | True | 0 | ROZPOCET
| VV |  | "PS5.1" 2 |  | 2 | [12 empty] | VV | 2 | 2 | True | 0 | ROZPOCET
| VV |  | "PS7.1" 2 |  | 2 | [12 empty] | VV | 2 | 2 | True | 0 | ROZPOCET
| VV |  | "PS7.2" 1 |  | 1 | [12 empty] | VV | 2 | 2 | True | 0 | ROZPOCET
| VV |  | "PS9.1" 1 |  | 1 | [12 empty] | VV | 2 | 2 | True | 0 | ROZPOCET
| VV |  | "PS9.2" 2 |  | 2 | [12 empty] | VV | 2 | 2 | True | 0 | ROZPOCET
| VV |  | "PS9.3" 1 |  | 1 | [12 empty] | VV | 2 | 2 | True | 0 | ROZPOCET
| VV |  | "PS11.1" 1 |  | 1 | [12 empty] | VV | 2 | 2 | True | 0 | ROZPOCET
| VV |  | "PS11.2" 1 |  | 1 | [12 empty] | VV | 2 | 2 | True | 0 | ROZPOCET
| VV |  | "PS12.1" 1 |  | 1 | [12 empty] | VV | 2 | 2 | True | 0 | ROZPOCET
| VV |  | "PS12.2" 1 |  | 1 | [12 empty] | VV | 2 | 2 | True | 0 | ROZPOCET
| VV |  | Součet |  | 191 | [12 empty] | VV | 2 | 4 | True | 1 | ROZPOCET
76 | M | 59330370.1 | panel stěnový nosný ŽB montovaných hal tl.120mm | m2 | 1390.476 |  | 0 |  |  | základní |  | 0 | 0.3 | 417.1428 | 0 | 0 | 8 | M | 2 |  |  |  | ROZPOCET | 0 | 0 | 0 | 0 | 0 | 1 | 0 | 4 | 1968549618
| VV |  | "PS1.1" 100*4,50*1,50 |  | 675 | [12 empty] | VV | 2 | 2 | True | 0 | ROZPOCET
| VV |  | "PS1.2" 25*4,75*1,50 |  | 178.125 | [12 empty] | VV | 2 | 2 | True | 0 | ROZPOCET
| VV |  | "PS1.3" 10*4,60*1,50 |  | 69 | [12 empty] | VV | 2 | 2 | True | 0 | ROZPOCET
| VV |  | "PS1.4" 5*5,30*1,50 |  | 39.75 | [12 empty] | VV | 2 | 2 | True | 0 | ROZPOCET
| VV |  | "PS1.11" 2*4,82*1,50 |  | 14.46 | [12 empty] | VV | 2 | 2 | True | 0 | ROZPOCET
| VV |  | "PS1.13" 2*4,73*1,50 |  | 14.19 | [12 empty] | VV | 2 | 2 | True | 0 | ROZPOCET
| VV |  | "PS1.14" 2*5,21*1,50 |  | 15.63 | [12 empty] | VV | 2 | 2 | True | 0 | ROZPOCET
| VV |  | "PS1.16" 1*4,87*1,50 |  | 7.305 | [12 empty] | VV | 2 | 2 | True | 0 | ROZPOCET
| VV |  | "PS1.17" 1*4,75*1,50 |  | 7.125 | [12 empty] | VV | 2 | 2 | True | 0 | ROZPOCET
| VV |  | "PS1.18" 1*4,75*1,915 |  | 9.096 | [12 empty] | VV | 2 | 2 | True | 0 | ROZPOCET
| VV |  | "PS1.19" 1*2,475*1,70 |  | 4.208 | [12 empty] | VV | 2 | 2 | True | 0 | ROZPOCET
| VV |  | "PS1.20" 2*4,82*1,50 |  | 14.46 | [12 empty] | VV | 2 | 2 | True | 0 | ROZPOCET
| VV |  | "PS2.1" 20*4,50*2,15 |  | 193.5 | [12 empty] | VV | 2 | 2 | True | 0 | ROZPOCET
| VV |  | "PS2.3" 4*4,42*2,15 |  | 38.012 | [12 empty] | VV | 2 | 2 | True | 0 | ROZPOCET
| VV |  | "PS2.4" 2*4,50*2,15 |  | 19.35 | [12 empty] | VV | 2 | 2 | True | 0 | ROZPOCET
| VV |  | "PS5.1" 2*4,50*1,35 |  | 12.15 | [12 empty] | VV | 2 | 2 | True | 0 | ROZPOCET
| VV |  | "PS7.1" 2*4,42*1,865 |  | 16.487 | [12 empty] | VV | 2 | 2 | True | 0 | ROZPOCET
| VV |  | "PS7.2" 1*4,75*1,865 |  | 8.859 | [12 empty] | VV | 2 | 2 | True | 0 | ROZPOCET
| VV |  | "PS9.1" 1*5,30*1,545 |  | 8.189 | [12 empty] | VV | 2 | 2 | True | 0 | ROZPOCET
| VV |  | "PS9.2" 2*4,75*1,545 |  | 14.678 | [12 empty] | VV | 2 | 2 | True | 0 | ROZPOCET
| VV |  | "PS9.3" 1*5,30*1,545 |  | 8.189 | [12 empty] | VV | 2 | 2 | True | 0 | ROZPOCET
| VV |  | "PS11.1" 1*4,73*1,20 |  | 5.676 | [12 empty] | VV | 2 | 2 | True | 0 | ROZPOCET
| VV |  | "PS11.2" 1*5,21*1,20 |  | 6.252 | [12 empty] | VV | 2 | 2 | True | 0 | ROZPOCET
| VV |  | "PS12.1" 1*4,73*1,085 |  | 5.132 | [12 empty] | VV | 2 | 2 | True | 0 | ROZPOCET
| VV |  | "PS12.2" 1*5,21*1,085 |  | 5.653 | [12 empty] | VV | 2 | 2 | True | 0 | ROZPOCET
| VV |  | Součet |  | 1390.476 | [12 empty] | VV | 2 | 4 | True | 1 | ROZPOCET
77 | K | 342123531 | Montáž dílců obvodových stěn ze železobetonu se svařovanými spoji, hmotnosti přes 3,0 do 5,5 t, v budovách výšky do 12 m | kus | 4 |  | 0 | CS ÚRS 2020 01 |  | základní |  | 0 | 0.15329 | 0.61316 | 0 | 0 | 4 | K | 2 |  |  |  | ROZPOCET | 0 | 0 | 0 | 0 | 0 | 1 | 0 | 4 | -1286270656
| VV |  | montáž prefa bude ztížena v části navazující dvoupodlažní části | [14 empty] | VV | 2 | 1 | True | 0 | ROZPOCET
| VV |  | "PS2.2" 4 |  | 4 | [12 empty] | VV | 2 | 2 | True | 0 | ROZPOCET
| VV |  | Součet |  | 4 | [12 empty] | VV | 2 | 4 | True | 1 | ROZPOCET
78 | M | 59330370.1 | panel stěnový nosný ŽB montovaných hal tl.120mm | m2 | 40.85 |  | 0 |  |  | základní |  | 0 | 0.3 | 12.255 | 0 | 0 | 8 | M | 2 |  |  |  | ROZPOCET | 0 | 0 | 0 | 0 | 0 | 1 | 0 | 4 | 1324063887
| VV |  | "PS2.2" 4*4,75*2,15 |  | 40.85 | [12 empty] | VV | 2 | 2 | True | 0 | ROZPOCET
| VV |  | Součet |  | 40.85 | [12 empty] | VV | 2 | 4 | True | 1 | ROZPOCET
79 | K | 342244201 | Příčky jednoduché z cihel děrovaných broušených, na tenkovrstvou maltu, pevnost cihel do P15, tl. příčky 80 mm | m2 | 63.708 |  | 0 | CS ÚRS 2020 01 |  | základní |  | 0 | 0.06843 | 4.3595 | 0 | 0 | 4 | K | 2 |  |  |  | ROZPOCET | 0 | 0 | 0 | 0 | 0 | 1 | 0 | 4 | 600089742
| VV |  | 1.np | [14 empty] | VV | 2 | 1 | True | 0 | ROZPOCET
| VV |  | 3,25*(2*5,60+1,50*2+4,90)+4,00 |  | 66.075 | [12 empty] | VV | 2 | 2 | True | 0 | ROZPOCET
| VV |  | -0,70*1,97*4 |  | -5.516 | [12 empty] | VV | 2 | 2 | True | 0 | ROZPOCET
| VV |  | 2.np | [14 empty] | VV | 2 | 1 | True | 0 | ROZPOCET
| VV |  | 3,15*1,50 |  | 4.725 | [12 empty] | VV | 2 | 2 | True | 0 | ROZPOCET
| VV |  | -0,80*1,97 |  | -1.576 | [12 empty] | VV | 2 | 2 | True | 0 | ROZPOCET
| VV |  | Součet |  | 63.708 | [12 empty] | VV | 2 | 4 | True | 1 | ROZPOCET
80 | K | 342244221 | Příčky jednoduché z cihel děrovaných broušených, na tenkovrstvou maltu, pevnost cihel do P15, tl. příčky 140 mm | m2 | 595.853 |  | 0 | CS ÚRS 2020 01 |  | základní |  | 0 | 0.10445 | 62.2368 | 0 | 0 | 4 | K | 2 |  |  |  | ROZPOCET | 0 | 0 | 0 | 0 | 0 | 1 | 0 | 4 | 489491612
| VV |  | 1.np | [14 empty] | VV | 2 | 1 | True | 0 | ROZPOCET
| VV |  | 3,25*(1,83+5,60*10+1,83+3,60+4,10*5+6,15+10,10+5,60*2+2,40+3,75+2,40+4,00+3,70+0,50) |  | 415.87 | [12 empty] | VV | 2 | 2 | True | 0 | ROZPOCET
| VV |  | -0,90*1,97*13-0,80*1,97*9 |  | -37.233 | [12 empty] | VV | 2 | 2 | True | 0 | ROZPOCET
| VV |  | 3,25*(2*0,50+1,80) |  | 9.1 | [12 empty] | VV | 2 | 2 | True | 0 | ROZPOCET
| VV |  | 21,00 |  | 21 | [12 empty] | VV | 2 | 2 | True | 0 | ROZPOCET
| VV |  | 2.np | [14 empty] | VV | 2 | 1 | True | 0 | ROZPOCET
| VV |  | 3,15*(7,60+5,20+3,90+7,60+10,10+6,15+12,60+1,60+5,40) |  | 189.473 | [12 empty] | VV | 2 | 2 | True | 0 | ROZPOCET
| VV |  | -1,80*1,97*3-0,90*1,97*3 |  | -15.957 | [12 empty] | VV | 2 | 2 | True | 0 | ROZPOCET
| VV |  | 0,90*(1,50+2,50) |  | 3.6 | [12 empty] | VV | 2 | 2 | True | 0 | ROZPOCET
| VV |  | 10,00 |  | 10 | [12 empty] | VV | 2 | 2 | True | 0 | ROZPOCET
| VV |  | Součet |  | 595.853 | [12 empty] | VV | 2 | 4 | True | 1 | ROZPOCET
81 | K | 346244354 | Obezdívka koupelnových van ploch rovných z přesných pórobetonových tvárnic, na tenké maltové lože, tl. 100 mm | m2 | 17.54 |  | 0 | CS ÚRS 2020 01 |  | základní |  | 0 | 0.07325 | 1.2848 | 0 | 0 | 4 | K | 2 |  |  |  | ROZPOCET | 0 | 0 | 0 | 0 | 0 | 1 | 0 | 4 | -1678105266
| VV |  | obezdívky | [14 empty] | VV | 2 | 1 | True | 0 | ROZPOCET
| VV |  | 1,90+3,10*3+0,90*1,20*2+1,90*1,10*2 |  | 17.54 | [12 empty] | VV | 2 | 2 | True | 0 | ROZPOCET
| VV |  | Součet |  | 17.54 | [12 empty] | VV | 2 | 4 | True | 1 | ROZPOCET
82 | K | 346244371 | Zazdívka rýh, potrubí, nik (výklenků) nebo kapes z pálených cihel na maltu tl. 140 mm | m2 | 0.45 |  | 0 | CS ÚRS 2020 01 |  | základní |  | 0 | 0.25365 | 0.11414 | 0 | 0 | 4 | K | 2 |  |  |  | ROZPOCET | 0 | 0 | 0 | 0 | 0 | 1 | 0 | 4 | -1930850661
| VV |  | potrubí kanalizace 1.np | [14 empty] | VV | 2 | 1 | True | 0 | ROZPOCET
| VV |  | 0,15*3,00 |  | 0.45 | [12 empty] | VV | 2 | 2 | True | 0 | ROZPOCET
| VV |  | Součet |  | 0.45 | [12 empty] | VV | 2 | 4 | True | 1 | ROZPOCET
83 | K | 346244381 | Plentování ocelových válcovaných nosníků jednostranné cihlami na maltu, výška stojiny do 200 mm | m2 | 1.54 |  | 0 | CS ÚRS 2020 01 |  | základní |  | 0 | 0.17818 | 0.2744 | 0 | 0 | 4 | K | 2 |  |  |  | ROZPOCET | 0 | 0 | 0 | 0 | 0 | 1 | 0 | 4 | -221123085
| VV |  | průchod | [14 empty] | VV | 2 | 1 | True | 0 | ROZPOCET
| VV |  | "1.np - Ič180" 1,50*2*0,18 |  | 0.54 | [12 empty] | VV | 2 | 2 | True | 0 | ROZPOCET
| VV |  | "2.np - Ič.200" 2,50*2*0,20 |  | 1 | [12 empty] | VV | 2 | 2 | True | 0 | ROZPOCET
| VV |  | Součet |  | 1.54 | [12 empty] | VV | 2 | 4 | True | 1 | ROZPOCET
84 | K | 346244821 | Přizdívky izolační a ochranné z cihel pálených na maltu MC-10 včetně vytvoření požlábku v ohybu izolace vodorovné na svislou, se zatřenou cementovou omítkou z malty min. MC 10 tl. 20 mm pod izolaci z cihel plných dl. 290 mm, P 10 až P 20 tl. 140 mm | m2 | 17.54 |  | 0 | CS ÚRS 2020 01 |  | základní |  | 0 | 0.2933 | 5.1445 | 0 | 0 | 4 | K | 2 |  |  |  | ROZPOCET | 0 | 0 | 0 | 0 | 0 | 1 | 0 | 4 | 1296518824
| VV |  | obezdívky | [14 empty] | VV | 2 | 1 | True | 0 | ROZPOCET
| VV |  | 1,90+3,10*3+0,90*1,20*2+1,90*1,10*2 |  | 17.54 | [12 empty] | VV | 2 | 2 | True | 0 | ROZPOCET
| VV |  | Součet |  | 17.54 | [12 empty] | VV | 2 | 4 | True | 1 | ROZPOCET
| D | 4 | Vodorovné konstrukce |  |  |  | 0 |  |  |  |  | 0 |  | 648.6691 |  | 0 | 1 | D | 1 |  |  |  | ROZPOCET | [6 empty] | 0
85 | K | 411121221 | Montáž prefabrikovaných železobetonových stropů se zalitím spár, včetně podpěrné konstrukce, na cementovou maltu ze stropních desek, šířky do 600 mm a délky do 900 mm | kus | 2 |  | 0 | CS ÚRS 2020 01 |  | základní |  | 0 | 0.00229 | 0.00458 | 0 | 0 | 4 | K | 2 |  |  |  | ROZPOCET | 0 | 0 | 0 | 0 | 0 | 1 | 0 | 4 | -295512825
| VV |  | šachta | [14 empty] | VV | 2 | 1 | True | 0 | ROZPOCET
| VV |  | 2 |  | 2 | [12 empty] | VV | 2 | 2 | True | 0 | ROZPOCET
| VV |  | Součet |  | 2 | [12 empty] | VV | 2 | 4 | True | 1 | ROZPOCET
86 | M | 59341744 | deska stropní plná PZD 590x290x90mm, 5kN/m2 | kus | 2 |  | 0 | CS ÚRS 2020 01 |  | základní |  | 0 | 0.035 | 0.07 | 0 | 0 | 8 | M | 2 |  |  |  | ROZPOCET | 0 | 0 | 0 | 0 | 0 | 1 | 0 | 4 | 259828210
87 | K | 411121232 | Montáž prefabrikovaných železobetonových stropů se zalitím spár, včetně podpěrné konstrukce, na cementovou maltu ze stropních desek, šířky do 600 mm a délky přes 900 do 1800 mm | kus | 4 |  | 0 | CS ÚRS 2020 01 |  | základní |  | 0 | 0.00459 | 0.01836 | 0 | 0 | 4 | K | 2 |  |  |  | ROZPOCET | 0 | 0 | 0 | 0 | 0 | 1 | 0 | 4 | 1194696214
| VV |  | šachta | [14 empty] | VV | 2 | 1 | True | 0 | ROZPOCET
| VV |  | 4 |  | 4 | [12 empty] | VV | 2 | 2 | True | 0 | ROZPOCET
| VV |  | Součet |  | 4 | [12 empty] | VV | 2 | 4 | True | 1 | ROZPOCET
88 | M | 59341219 | deska stropní plná PZD 1500x300x90mm | kus | 4 |  | 0 | CS ÚRS 2020 01 |  | základní |  | 0 | 0.097 | 0.388 | 0 | 0 | 8 | M | 2 |  |  |  | ROZPOCET | 0 | 0 | 0 | 0 | 0 | 1 | 0 | 4 | -273318384
89 | K | 411135001 | Montáž stropních panelů z předpjatého betonu bez závěsných háků, hmotnosti do 1,5 t | kus | 79 |  | 0 | CS ÚRS 2020 01 |  | základní |  | 0 | 0.18458 | 14.5818 | 0 | 0 | 4 | K | 2 |  |  |  | ROZPOCET | 0 | 0 | 0 | 0 | 0 | 1 | 0 | 4 | -824595592
| VV |  | montáž prefa bude ztížena v části navazující dvoupodlažní části | [14 empty] | VV | 2 | 1 | True | 0 | ROZPOCET
| VV |  | "PP1.1A" 31 |  | 31 | [12 empty] | VV | 2 | 2 | True | 0 | ROZPOCET
| VV |  | "PP1.3B" 1 |  | 1 | [12 empty] | VV | 2 | 2 | True | 0 | ROZPOCET
| VV |  | "PP1.3C" 1 |  | 1 | [12 empty] | VV | 2 | 2 | True | 0 | ROZPOCET
| VV |  | "PP1.4A" 1 |  | 1 | [12 empty] | VV | 2 | 2 | True | 0 | ROZPOCET
| VV |  | "PP1.4B" 1 |  | 1 | [12 empty] | VV | 2 | 2 | True | 0 | ROZPOCET
| VV |  | "PP1.5B" 2 |  | 2 | [12 empty] | VV | 2 | 2 | True | 0 | ROZPOCET
| VV |  | "PP1.6B" 1 |  | 1 | [12 empty] | VV | 2 | 2 | True | 0 | ROZPOCET
| VV |  | "PP1.7A" 4 |  | 4 | [12 empty] | VV | 2 | 2 | True | 0 | ROZPOCET
| VV |  | "PP1.7B" 1 |  | 1 | [12 empty] | VV | 2 | 2 | True | 0 | ROZPOCET
| VV |  | "PP1.7C" 1 |  | 1 | [12 empty] | VV | 2 | 2 | True | 0 | ROZPOCET
| VV |  | "PP5.1C" 1 |  | 1 | [12 empty] | VV | 2 | 2 | True | 0 | ROZPOCET
| VV |  | "PP5.1D" 1 |  | 1 | [12 empty] | VV | 2 | 2 | True | 0 | ROZPOCET
| VV |  | "PP5.1F" 2 |  | 2 | [12 empty] | VV | 2 | 2 | True | 0 | ROZPOCET
| VV |  | "PP5.2B" 2 |  | 2 | [12 empty] | VV | 2 | 2 | True | 0 | ROZPOCET
| VV |  | "PP5.2C" 3 |  | 3 | [12 empty] | VV | 2 | 2 | True | 0 | ROZPOCET
| VV |  | "PP5.3B" 1 |  | 1 | [12 empty] | VV | 2 | 2 | True | 0 | ROZPOCET
| VV |  | "PP5.3C" 3 |  | 3 | [12 empty] | VV | 2 | 2 | True | 0 | ROZPOCET
| VV |  | "PP5.4A" 3 |  | 3 | [12 empty] | VV | 2 | 2 | True | 0 | ROZPOCET
| VV |  | "PP5.4B" 1 |  | 1 | [12 empty] | VV | 2 | 2 | True | 0 | ROZPOCET
| VV |  | "PP5.4C" 2 |  | 2 | [12 empty] | VV | 2 | 2 | True | 0 | ROZPOCET
| VV |  | "PP5.5A" 1 |  | 1 | [12 empty] | VV | 2 | 2 | True | 0 | ROZPOCET
| VV |  | "PP5.5B" 1 |  | 1 | [12 empty] | VV | 2 | 2 | True | 0 | ROZPOCET
| VV |  | "PP5.6B" 1 |  | 1 | [12 empty] | VV | 2 | 2 | True | 0 | ROZPOCET
| VV |  | "PP5.7B" 1 |  | 1 | [12 empty] | VV | 2 | 2 | True | 0 | ROZPOCET
| VV |  | "PP5.7C" 1 |  | 1 | [12 empty] | VV | 2 | 2 | True | 0 | ROZPOCET
| VV |  | "PP5.7D" 2 |  | 2 | [12 empty] | VV | 2 | 2 | True | 0 | ROZPOCET
| VV |  | "PP5.8A" 1 |  | 1 | [12 empty] | VV | 2 | 2 | True | 0 | ROZPOCET
| VV |  | "PP5.8B" 2 |  | 2 | [12 empty] | VV | 2 | 2 | True | 0 | ROZPOCET
| VV |  | "PP5.8C" 2 |  | 2 | [12 empty] | VV | 2 | 2 | True | 0 | ROZPOCET
| VV |  | "PP5.8D" 2 |  | 2 | [12 empty] | VV | 2 | 2 | True | 0 | ROZPOCET
| VV |  | "PP5.8E" 2 |  | 2 | [12 empty] | VV | 2 | 2 | True | 0 | ROZPOCET
| VV |  | Součet |  | 79 | [12 empty] | VV | 2 | 4 | True | 1 | ROZPOCET
90 | K | 411135002 | Montáž stropních panelů z předpjatého betonu bez závěsných háků, hmotnosti přes 1,5 do 3 t | kus | 48 |  | 0 | CS ÚRS 2020 01 |  | základní |  | 0 | 0.29121 | 13.9781 | 0 | 0 | 4 | K | 2 |  |  |  | ROZPOCET | 0 | 0 | 0 | 0 | 0 | 1 | 0 | 4 | 483599088
| VV |  | montáž prefa bude ztížena v části navazující dvoupodlažní části | [14 empty] | VV | 2 | 1 | True | 0 | ROZPOCET
| VV |  | "PP1.2A" 23 |  | 23 | [12 empty] | VV | 2 | 2 | True | 0 | ROZPOCET
| VV |  | "PP1.3A" 7 |  | 7 | [12 empty] | VV | 2 | 2 | True | 0 | ROZPOCET
| VV |  | "PP1.6A" 4 |  | 4 | [12 empty] | VV | 2 | 2 | True | 0 | ROZPOCET
| VV |  | "PP5.1E" 2 |  | 2 | [12 empty] | VV | 2 | 2 | True | 0 | ROZPOCET
| VV |  | "PP5.2A" 5 |  | 5 | [12 empty] | VV | 2 | 2 | True | 0 | ROZPOCET
| VV |  | "PP5.3A" 5 |  | 5 | [12 empty] | VV | 2 | 2 | True | 0 | ROZPOCET
| VV |  | "PP5.7A" 2 |  | 2 | [12 empty] | VV | 2 | 2 | True | 0 | ROZPOCET
| VV |  | Součet |  | 48 | [12 empty] | VV | 2 | 4 | True | 1 | ROZPOCET
91 | K | 411135003 | Montáž stropních panelů z předpjatého betonu bez závěsných háků, hmotnosti přes 3 do 5 t | kus | 17 |  | 0 | CS ÚRS 2020 01 |  | základní |  | 0 | 0.39805 | 6.7668 | 0 | 0 | 4 | K | 2 |  |  |  | ROZPOCET | 0 | 0 | 0 | 0 | 0 | 1 | 0 | 4 | 283807262
| VV |  | montáž prefa bude ztížena v části navazující dvoupodlažní části | [14 empty] | VV | 2 | 1 | True | 0 | ROZPOCET
| VV |  | "PP5.1A" 16 |  | 16 | [12 empty] | VV | 2 | 2 | True | 0 | ROZPOCET
| VV |  | "PP5.1B" 1 |  | 1 | [12 empty] | VV | 2 | 2 | True | 0 | ROZPOCET
| VV |  | Součet |  | 17 | [12 empty] | VV | 2 | 4 | True | 1 | ROZPOCET
92 | M | 59346863.1 | panel stropní předpjatý 1000x1190x250mm, počet lan 10 + 2 | m | 310.759 |  | 0 |  |  | základní |  | 0 | 0.413 | 128.3435 | 0 | 0 | 8 | M | 2 |  |  |  | ROZPOCET | 0 | 0 | 0 | 0 | 0 | 1 | 0 | 4 | 1195040919
| VV |  | viz.výkres č.304 | [14 empty] | VV | 2 | 1 | True | 0 | ROZPOCET
| VV |  | 31*1,90*1,20+23*5,20*1,20+7*5,10*1,20+1*5,10*0,60+1*5,10*0,34 |  | 261.834 | [12 empty] | VV | 2 | 2 | True | 0 | ROZPOCET
| VV |  | 1*1,411*1,20+1*1,411*0,80+2*2,139*0,82+4*3,85*1,20+1*3,85*0,60+4*3,50*1,20+1*3,50*0,895+1*3,50*0,535 |  | 48.925 | [12 empty] | VV | 2 | 2 | True | 0 | ROZPOCET
| VV |  | Součet |  | 310.759 | [12 empty] | VV | 2 | 4 | True | 1 | ROZPOCET
93 | M | 59346866.1 | panel stropní předpjatý 1000x1190x320mm, počet lan 10 + 2 | m2 | 319.43 |  | 0 |  |  | základní |  | 0 | 0.46 | 146.9378 | 0 | 0 | 8 | M | 2 |  |  |  | ROZPOCET | 0 | 0 | 0 | 0 | 0 | 1 | 0 | 4 | -121148023
| VV |  | viz.výkres č.305 | [14 empty] | VV | 2 | 1 | True | 0 | ROZPOCET
| VV |  | 16*7,65*1,20+1*7,60*1,20+1*1,41*1,20+1*1,19*1,20+2*7,60*1,00+2*7,60*0,565 |  | 182.908 | [12 empty] | VV | 2 | 2 | True | 0 | ROZPOCET
| VV |  | 5*4,75*1,20+2*1,475*1,20+3*4,75*0,57+5*5,10*1,20+1*4,08*0,82+3*5,10*0,745 |  | 85.507 | [12 empty] | VV | 2 | 2 | True | 0 | ROZPOCET
| VV |  | 3*2,70*1,20+1*2,70*0,60+2*2,70*0,54+1*1,411*1,20+1*1,411*0,80 |  | 17.078 | [12 empty] | VV | 2 | 2 | True | 0 | ROZPOCET
| VV |  | 1*2,139*0,82+2*3,85*1,20+1*1,20*1,20+1*3,85*0,60+2*3,85*0,54 |  | 18.902 | [12 empty] | VV | 2 | 2 | True | 0 | ROZPOCET
| VV |  | 1*3,50*1,20+2*1,00*1,20+2*3,50*0,54+2*3,50*0,34+2*3,50*0,325 |  | 15.035 | [12 empty] | VV | 2 | 2 | True | 0 | ROZPOCET
| VV |  | Součet |  | 319.43 | [12 empty] | VV | 2 | 4 | True | 1 | ROZPOCET
94 | K | 411321414 | Stropy z betonu železového (bez výztuže) stropů deskových, plochých střech, desek balkonových, desek hřibových stropů včetně hlavic hřibových sloupů tř. C 25/30 | m3 | 4.617 |  | 0 | CS ÚRS 2020 01 |  | základní |  | 0 | 2.4534 | 11.3275 | 0 | 0 | 4 | K | 2 |  |  |  | ROZPOCET | 0 | 0 | 0 | 0 | 0 | 1 | 0 | 4 | -1406273558
| VV |  | dobetonávky stropu ozn.D1 | [14 empty] | VV | 2 | 1 | True | 0 | ROZPOCET
| VV |  | (12,298+26,173)*0,12 |  | 4.617 | [12 empty] | VV | 2 | 2 | True | 0 | ROZPOCET
| VV |  | Součet |  | 4.617 | [12 empty] | VV | 2 | 4 | True | 1 | ROZPOCET
95 | K | 411351011 | Bednění stropních konstrukcí - bez podpěrné konstrukce desek tloušťky stropní desky přes 5 do 25 cm zřízení | m2 | 38.471 |  | 0 | CS ÚRS 2020 01 |  | základní |  | 0 | 0.00533 | 0.20505 | 0 | 0 | 4 | K | 2 |  |  |  | ROZPOCET | 0 | 0 | 0 | 0 | 0 | 1 | 0 | 4 | -749336859
| VV |  | dobetonávky stropu ozn.D1 | [14 empty] | VV | 2 | 1 | True | 0 | ROZPOCET
| VV |  | 12,298+26,173 |  | 38.471 | [12 empty] | VV | 2 | 2 | True | 0 | ROZPOCET
| VV |  | Součet |  | 38.471 | [12 empty] | VV | 2 | 4 | True | 1 | ROZPOCET
96 | K | 411351012 | Bednění stropních konstrukcí - bez podpěrné konstrukce desek tloušťky stropní desky přes 5 do 25 cm odstranění | m2 | 38.471 |  | 0 | CS ÚRS 2020 01 |  | základní |  | 0 | 0 | 0 | 0 | 0 | 4 | K | 2 |  |  |  | ROZPOCET | 0 | 0 | 0 | 0 | 0 | 1 | 0 | 4 | -243581250
97 | K | 411354311 | Podpěrná konstrukce stropů - desek, kleneb a skořepin výška podepření do 4 m tloušťka stropu přes 5 do 15 cm zřízení | m2 | 38.471 |  | 0 | CS ÚRS 2020 01 |  | základní |  | 0 | 0.00081 | 0.031162 | 0 | 0 | 4 | K | 2 |  |  |  | ROZPOCET | 0 | 0 | 0 | 0 | 0 | 1 | 0 | 4 | -1824154666
98 | K | 411354312 | Podpěrná konstrukce stropů - desek, kleneb a skořepin výška podepření do 4 m tloušťka stropu přes 5 do 15 cm odstranění | m2 | 38.471 |  | 0 | CS ÚRS 2020 01 |  | základní |  | 0 | 0 | 0 | 0 | 0 | 4 | K | 2 |  |  |  | ROZPOCET | 0 | 0 | 0 | 0 | 0 | 1 | 0 | 4 | -1707835831
99 | K | 413125011 | Montáž tyčových dílců - trámů, průvlaků a ztužidel ze železobetonu nebo předpjatého betonu se svařovanými spoji do 1,5 t | kus | 49 |  | 0 | CS ÚRS 2020 01 |  | základní |  | 0 | 0.01957 | 0.95893 | 0 | 0 | 4 | K | 2 |  |  |  | ROZPOCET | 0 | 0 | 0 | 0 | 0 | 1 | 0 | 4 | -102341115
| VV |  | montáž prefa bude ztížena v části navazující dvoupodlažní části | [14 empty] | VV | 2 | 1 | True | 0 | ROZPOCET
| VV |  | "R5.1" 1 |  | 1 | [12 empty] | VV | 2 | 2 | True | 0 | ROZPOCET
| VV |  | "R7.4" 1 |  | 1 | [12 empty] | VV | 2 | 2 | True | 0 | ROZPOCET
| VV |  | "Z1.2" 1 |  | 1 | [12 empty] | VV | 2 | 2 | True | 0 | ROZPOCET
| VV |  | "Z1.3" 2 |  | 2 | [12 empty] | VV | 2 | 2 | True | 0 | ROZPOCET
| VV |  | "Z1.5" 1 |  | 1 | [12 empty] | VV | 2 | 2 | True | 0 | ROZPOCET
| VV |  | "Z2.1" 1 |  | 1 | [12 empty] | VV | 2 | 2 | True | 0 | ROZPOCET
| VV |  | "R54.1" 1 |  | 1 | [12 empty] | VV | 2 | 2 | True | 0 | ROZPOCET
| VV |  | "Z50.2" 1 |  | 1 | [12 empty] | VV | 2 | 2 | True | 0 | ROZPOCET
| VV |  | "Z50.3" 1 |  | 1 | [12 empty] | VV | 2 | 2 | True | 0 | ROZPOCET
| VV |  | "Z50.4" 2 |  | 2 | [12 empty] | VV | 2 | 2 | True | 0 | ROZPOCET
| VV |  | "Z50.6" 1 |  | 1 | [12 empty] | VV | 2 | 2 | True | 0 | ROZPOCET
| VV |  | "Z52.1" 30 |  | 30 | [12 empty] | VV | 2 | 2 | True | 0 | ROZPOCET
| VV |  | "Z52.2" 4 |  | 4 | [12 empty] | VV | 2 | 2 | True | 0 | ROZPOCET
| VV |  | "Z52.3" 2 |  | 2 | [12 empty] | VV | 2 | 2 | True | 0 | ROZPOCET
| VV |  | Součet |  | 49 | [12 empty] | VV | 2 | 4 | True | 1 | ROZPOCET
100 | K | 413125012 | Montáž tyčových dílců - trámů, průvlaků a ztužidel ze železobetonu nebo předpjatého betonu se svařovanými spoji přes 1,5 do 3 t | kus | 38 |  | 0 | CS ÚRS 2020 01 |  | základní |  | 0 | 0.03027 | 1.1503 | 0 | 0 | 4 | K | 2 |  |  |  | ROZPOCET | 0 | 0 | 0 | 0 | 0 | 1 | 0 | 4 | 1151912780
| VV |  | montáž prefa bude ztížena v části navazující dvoupodlažní části | [14 empty] | VV | 2 | 1 | True | 0 | ROZPOCET
| VV |  | "R1.5" 1 |  | 1 | [12 empty] | VV | 2 | 2 | True | 0 | ROZPOCET
| VV |  | "R2.1" 1 |  | 1 | [12 empty] | VV | 2 | 2 | True | 0 | ROZPOCET
| VV |  | "R2.2" 2 |  | 2 | [12 empty] | VV | 2 | 2 | True | 0 | ROZPOCET
| VV |  | "R5.2" 1 |  | 1 | [12 empty] | VV | 2 | 2 | True | 0 | ROZPOCET
| VV |  | "R6.1" 1 |  | 1 | [12 empty] | VV | 2 | 2 | True | 0 | ROZPOCET
| VV |  | "R6.2" 2 |  | 2 | [12 empty] | VV | 2 | 2 | True | 0 | ROZPOCET
| VV |  | "R6.3" 4 |  | 4 | [12 empty] | VV | 2 | 2 | True | 0 | ROZPOCET
| VV |  | "R6.4" 1 |  | 1 | [12 empty] | VV | 2 | 2 | True | 0 | ROZPOCET
| VV |  | "R6.5" 1 |  | 1 | [12 empty] | VV | 2 | 2 | True | 0 | ROZPOCET
| VV |  | "R7.2" 1 |  | 1 | [12 empty] | VV | 2 | 2 | True | 0 | ROZPOCET
| VV |  | "Z1.1" 1 |  | 1 | [12 empty] | VV | 2 | 2 | True | 0 | ROZPOCET
| VV |  | "Z1.4" 2 |  | 2 | [12 empty] | VV | 2 | 2 | True | 0 | ROZPOCET
| VV |  | "R50.1" 1 |  | 1 | [12 empty] | VV | 2 | 2 | True | 0 | ROZPOCET
| VV |  | "R50.2" 2 |  | 2 | [12 empty] | VV | 2 | 2 | True | 0 | ROZPOCET
| VV |  | "R50.3" 4 |  | 4 | [12 empty] | VV | 2 | 2 | True | 0 | ROZPOCET
| VV |  | "R51.1" 1 |  | 1 | [12 empty] | VV | 2 | 2 | True | 0 | ROZPOCET
| VV |  | "R51.2" 1 |  | 1 | [12 empty] | VV | 2 | 2 | True | 0 | ROZPOCET
| VV |  | "R51.3" 4 |  | 4 | [12 empty] | VV | 2 | 2 | True | 0 | ROZPOCET
| VV |  | "R51.4" 1 |  | 1 | [12 empty] | VV | 2 | 2 | True | 0 | ROZPOCET
| VV |  | "R51.5" 1 |  | 1 | [12 empty] | VV | 2 | 2 | True | 0 | ROZPOCET
| VV |  | "R52.5" 1 |  | 1 | [12 empty] | VV | 2 | 2 | True | 0 | ROZPOCET
| VV |  | "R54.2" 1 |  | 1 | [12 empty] | VV | 2 | 2 | True | 0 | ROZPOCET
| VV |  | "Z50.1" 1 |  | 1 | [12 empty] | VV | 2 | 2 | True | 0 | ROZPOCET
| VV |  | "Z50.5" 2 |  | 2 | [12 empty] | VV | 2 | 2 | True | 0 | ROZPOCET
| VV |  | Součet |  | 38 | [12 empty] | VV | 2 | 4 | True | 1 | ROZPOCET
101 | K | 413125013 | Montáž tyčových dílců - trámů, průvlaků a ztužidel ze železobetonu nebo předpjatého betonu se svařovanými spoji přes 3 do 5 t | kus | 18 |  | 0 | CS ÚRS 2020 01 |  | základní |  | 0 | 0.06622 | 1.192 | 0 | 0 | 4 | K | 2 |  |  |  | ROZPOCET | 0 | 0 | 0 | 0 | 0 | 1 | 0 | 4 | 1209326292
| VV |  | montáž prefa bude ztížena v části navazující dvoupodlažní části | [14 empty] | VV | 2 | 1 | True | 0 | ROZPOCET
| VV |  | "R1.1" 1 |  | 1 | [12 empty] | VV | 2 | 2 | True | 0 | ROZPOCET
| VV |  | "R1.2" 2 |  | 2 | [12 empty] | VV | 2 | 2 | True | 0 | ROZPOCET
| VV |  | "R1.3" 4 |  | 4 | [12 empty] | VV | 2 | 2 | True | 0 | ROZPOCET
| VV |  | "R1.4" 1 |  | 1 | [12 empty] | VV | 2 | 2 | True | 0 | ROZPOCET
| VV |  | "R2.3" 4 |  | 4 | [12 empty] | VV | 2 | 2 | True | 0 | ROZPOCET
| VV |  | "R3.1" 1 |  | 1 | [12 empty] | VV | 2 | 2 | True | 0 | ROZPOCET
| VV |  | "R6.6" 1 |  | 1 | [12 empty] | VV | 2 | 2 | True | 0 | ROZPOCET
| VV |  | "R7.1" 1 |  | 1 | [12 empty] | VV | 2 | 2 | True | 0 | ROZPOCET
| VV |  | "R7.3" 1 |  | 1 | [12 empty] | VV | 2 | 2 | True | 0 | ROZPOCET
| VV |  | "R51.6" 1 |  | 1 | [12 empty] | VV | 2 | 2 | True | 0 | ROZPOCET
| VV |  | "Z51.1" 1 |  | 1 | [12 empty] | VV | 2 | 2 | True | 0 | ROZPOCET
| VV |  | Součet |  | 18 | [12 empty] | VV | 2 | 4 | True | 1 | ROZPOCET
102 | K | 413125014 | Montáž tyčových dílců - trámů, průvlaků a ztužidel ze železobetonu nebo předpjatého betonu se svařovanými spoji přes 5 do 7 t | kus | 9 |  | 0 | CS ÚRS 2020 01 |  | základní |  | 0 | 0.08273 | 0.74457 | 0 | 0 | 4 | K | 2 |  |  |  | ROZPOCET | 0 | 0 | 0 | 0 | 0 | 1 | 0 | 4 | 151741501
| VV |  | montáž prefa bude ztížena v části navazující dvoupodlažní části | [14 empty] | VV | 2 | 1 | True | 0 | ROZPOCET
| VV |  | "R1.6" 2 |  | 2 | [12 empty] | VV | 2 | 2 | True | 0 | ROZPOCET
| VV |  | "R3.2" 1 |  | 1 | [12 empty] | VV | 2 | 2 | True | 0 | ROZPOCET
| VV |  | "Z2.2" 1 |  | 1 | [12 empty] | VV | 2 | 2 | True | 0 | ROZPOCET
| VV |  | "R52.1" 1 |  | 1 | [12 empty] | VV | 2 | 2 | True | 0 | ROZPOCET
| VV |  | "R52.2" 1 |  | 1 | [12 empty] | VV | 2 | 2 | True | 0 | ROZPOCET
| VV |  | "R52.3" 1 |  | 1 | [12 empty] | VV | 2 | 2 | True | 0 | ROZPOCET
| VV |  | "R52.4" 1 |  | 1 | [12 empty] | VV | 2 | 2 | True | 0 | ROZPOCET
| VV |  | "R52.6" 1 |  | 1 | [12 empty] | VV | 2 | 2 | True | 0 | ROZPOCET
| VV |  | Součet |  | 9 | [12 empty] | VV | 2 | 4 | True | 1 | ROZPOCET
103 | K | 413125016 | Montáž tyčových dílců - trámů, průvlaků a ztužidel ze železobetonu nebo předpjatého betonu se svařovanými spoji přes 10 do 15 t | kus | 2 |  | 0 | CS ÚRS 2020 01 |  | základní |  | 0 | 0.09542 | 0.19084 | 0 | 0 | 4 | K | 2 |  |  |  | ROZPOCET | 0 | 0 | 0 | 0 | 0 | 1 | 0 | 4 | 204990943
| VV |  | montáž prefa bude ztížena v části navazující dvoupodlažní části | [14 empty] | VV | 2 | 1 | True | 0 | ROZPOCET
| VV |  | "R4.1" 1 |  | 1 | [12 empty] | VV | 2 | 2 | True | 0 | ROZPOCET
| VV |  | "R53.1" 1 |  | 1 | [12 empty] | VV | 2 | 2 | True | 0 | ROZPOCET
| VV |  | Součet |  | 2 | [12 empty] | VV | 2 | 4 | True | 1 | ROZPOCET
104 | M | PREFA R1 | Dodávka prefa ŽB průvlak C30/37 rozměr 800x500mm | m | 54.418 |  | 0 |  |  | základní |  | 0 | 1 | 54.418 | 0 | 0 | 8 | M | 2 |  |  |  | ROZPOCET | 0 | 0 | 0 | 0 | 0 | 1 | 0 | 4 | -132948922
| VV |  | označení R1 | [14 empty] | VV | 2 | 1 | True | 0 | ROZPOCET
| VV |  | 1*4,018+2*4,00+4*4,50+1*5,15+1*3,25+2*8,00 |  | 54.418 | [12 empty] | VV | 2 | 2 | True | 0 | ROZPOCET
| VV |  | Součet |  | 54.418 | [12 empty] | VV | 2 | 4 | True | 1 | ROZPOCET
105 | M | PREFA R2 | Dodávka prefa ŽB průvlak C30/37 rozměr 650x500mm | m | 27.056 |  | 0 |  |  | základní |  | 0 | 0.82 | 22.1859 | 0 | 0 | 8 | M | 2 |  |  |  | ROZPOCET | 0 | 0 | 0 | 0 | 0 | 1 | 0 | 4 | -1959302243
| VV |  | označení R2 | [14 empty] | VV | 2 | 1 | True | 0 | ROZPOCET
| VV |  | 1*4,156+2*3,45+4*4,00 |  | 27.056 | [12 empty] | VV | 2 | 2 | True | 0 | ROZPOCET
| VV |  | Součet |  | 27.056 | [12 empty] | VV | 2 | 4 | True | 1 | ROZPOCET
106 | M | PREFA R3 | Dodávka prefa ŽB průvlak C30/37 rozměr 800x600mm | m | 10.061 |  | 0 |  |  | základní |  | 0 | 1.2 | 12.0732 | 0 | 0 | 8 | M | 2 |  |  |  | ROZPOCET | 0 | 0 | 0 | 0 | 0 | 1 | 0 | 4 | -1845973570
| VV |  | označení R3 | [14 empty] | VV | 2 | 1 | True | 0 | ROZPOCET
| VV |  | 1*4,85+1*5,211 |  | 10.061 | [12 empty] | VV | 2 | 2 | True | 0 | ROZPOCET
| VV |  | Součet |  | 10.061 | [12 empty] | VV | 2 | 4 | True | 1 | ROZPOCET
107 | M | PREFA R4 | Dodávka prefa ŽB průvlak C30/37 rozměr 850x500mm | m | 8 |  | 0 |  |  | základní |  | 0 | 1.1 | 8.8 | 0 | 0 | 8 | M | 2 |  |  |  | ROZPOCET | 0 | 0 | 0 | 0 | 0 | 1 | 0 | 4 | -1970569621
| VV |  | označení R4 | [14 empty] | VV | 2 | 1 | True | 0 | ROZPOCET
| VV |  | 1*8,00 |  | 8 | [12 empty] | VV | 2 | 2 | True | 0 | ROZPOCET
| VV |  | Součet |  | 8 | [12 empty] | VV | 2 | 4 | True | 1 | ROZPOCET
108 | M | PREFA R5 | Dodávka prefa ŽB průvlak C30/37 rozměr 600x500mm | m | 5.85 |  | 0 |  |  | základní |  | 0 | 0.75 | 4.3875 | 0 | 0 | 8 | M | 2 |  |  |  | ROZPOCET | 0 | 0 | 0 | 0 | 0 | 1 | 0 | 4 | -1389440787
| VV |  | označení R5 | [14 empty] | VV | 2 | 1 | True | 0 | ROZPOCET
| VV |  | 1*2,00+1*3,85 |  | 5.85 | [12 empty] | VV | 2 | 2 | True | 0 | ROZPOCET
| VV |  | Součet |  | 5.85 | [12 empty] | VV | 2 | 4 | True | 1 | ROZPOCET
109 | M | PREFA R6 | Dodávka prefa ŽB průvlak C30/37 rozměr 550x500mm | m | 55.728 |  | 0 |  |  | základní |  | 0 | 0.69 | 38.4523 | 0 | 0 | 8 | M | 2 |  |  |  | ROZPOCET | 0 | 0 | 0 | 0 | 0 | 1 | 0 | 4 | 228358523
| VV |  | označení R6 | [14 empty] | VV | 2 | 1 | True | 0 | ROZPOCET
| VV |  | 1*2,707+2*3,60+4*4,10+1*3,80+1*4,73+1*5,211 |  | 40.048 | [12 empty] | VV | 2 | 2 | True | 0 | ROZPOCET
| VV |  | označení R7 | [14 empty] | VV | 2 | 1 | True | 0 | ROZPOCET
| VV |  | 1*5,20+1*2,93+1*5,20+1*2,35 |  | 15.68 | [12 empty] | VV | 2 | 2 | True | 0 | ROZPOCET
| VV |  | Součet |  | 55.728 | [12 empty] | VV | 2 | 4 | True | 1 | ROZPOCET
110 | M | PREFA Z1 | Dodávka prefa ŽB ztužidlo C30/37 rozměr 300x500mm | m | 27.939 |  | 0 |  |  | základní |  | 0 | 0.375 | 10.4771 | 0 | 0 | 8 | M | 2 |  |  |  | ROZPOCET | 0 | 0 | 0 | 0 | 0 | 1 | 0 | 4 | -1116793081
| VV |  | označení Z1 | [14 empty] | VV | 2 | 1 | True | 0 | ROZPOCET
| VV |  | 1*4,75+1*3,85+2*3,50+2*5,10+1*2,139 |  | 27.939 | [12 empty] | VV | 2 | 2 | True | 0 | ROZPOCET
| VV |  | Součet |  | 27.939 | [12 empty] | VV | 2 | 4 | True | 1 | ROZPOCET
111 | M | Prefa Z2 | Dodávka prefa ŽB ztužidlo C30/37 rozměr 550x500mm | m | 7.234 |  | 0 |  |  | základní |  | 0 | 0.688 | 4.977 | 0 | 0 | 8 | M | 2 |  |  |  | ROZPOCET | 0 | 0 | 0 | 0 | 0 | 1 | 0 | 4 | 1993452727
| VV |  | označení Z2 | [14 empty] | VV | 2 | 1 | True | 0 | ROZPOCET
| VV |  | 1*1,936+1*5,298 |  | 7.234 | [12 empty] | VV | 2 | 2 | True | 0 | ROZPOCET
| VV |  | Součet |  | 7.234 | [12 empty] | VV | 2 | 4 | True | 1 | ROZPOCET
112 | M | PREFA R50 | Dodávka prefa ŽB průvlak C30/37 rozměr 650x500mm | m | 27.056 |  | 0 |  |  | základní |  | 0 | 0.82 | 22.1859 | 0 | 0 | 8 | M | 2 |  |  |  | ROZPOCET | 0 | 0 | 0 | 0 | 0 | 1 | 0 | 4 | -722186749
| VV |  | označení R50 | [14 empty] | VV | 2 | 1 | True | 0 | ROZPOCET
| VV |  | 1*4,156+2*3,45+4*4,00 |  | 27.056 | [12 empty] | VV | 2 | 2 | True | 0 | ROZPOCET
| VV |  | Součet |  | 27.056 | [12 empty] | VV | 2 | 4 | True | 1 | ROZPOCET
113 | M | PREFA R51 | Dodávka prefa ŽB průvlak C30/37 rozměr 550x500mm | m | 38.498 |  | 0 |  |  | základní |  | 0 | 0 | 0 | 0 | 0 | 8 | M | 2 |  |  |  | ROZPOCET | 0 | 0 | 0 | 0 | 0 | 1 | 0 | 4 | 307595290
| VV |  | označení R51 | [14 empty] | VV | 2 | 1 | True | 0 | ROZPOCET
| VV |  | 1*2,907+1*4,00+4*4,50+1*3,50+1*3,53+1*6,561 |  | 38.498 | [12 empty] | VV | 2 | 2 | True | 0 | ROZPOCET
| VV |  | Součet |  | 38.498 | [12 empty] | VV | 2 | 4 | True | 1 | ROZPOCET
114 | M | PREFA R52 | Dodávka prefa ŽB průvlak C30/37 rozměr 800x500mm | m | 42.211 |  | 0 |  |  | základní |  | 0 | 1 | 42.211 | 0 | 0 | 8 | M | 2 |  |  |  | ROZPOCET | 0 | 0 | 0 | 0 | 0 | 1 | 0 | 4 | -135626533
| VV |  | označení R52 | [14 empty] | VV | 2 | 1 | True | 0 | ROZPOCET
| VV |  | 1*8,00+1*8,00+1*8,00+1*8,00+1*3,35+1*6,861 |  | 42.211 | [12 empty] | VV | 2 | 2 | True | 0 | ROZPOCET
| VV |  | Součet |  | 42.211 | [12 empty] | VV | 2 | 4 | True | 1 | ROZPOCET
115 | M | PREFA R53 | Dodávka prefa ŽB průvlak C30/37 rozměr 850x500mm | m | 8 |  | 0 |  |  | základní |  | 0 | 1.1 | 8.8 | 0 | 0 | 8 | M | 2 |  |  |  | ROZPOCET | 0 | 0 | 0 | 0 | 0 | 1 | 0 | 4 | -344161001
| VV |  | označení R53 | [14 empty] | VV | 2 | 1 | True | 0 | ROZPOCET
| VV |  | 1*8,00 |  | 8 | [12 empty] | VV | 2 | 2 | True | 0 | ROZPOCET
| VV |  | Součet |  | 8 | [12 empty] | VV | 2 | 4 | True | 1 | ROZPOCET
116 | M | PREFA R54 | Dodávka prefa ŽB průvlak C30/37 rozměr 600x500mm | m | 5.85 |  | 0 |  |  | základní |  | 0 | 0.75 | 4.3875 | 0 | 0 | 8 | M | 2 |  |  |  | ROZPOCET | 0 | 0 | 0 | 0 | 0 | 1 | 0 | 4 | 173265973
| VV |  | označení R54 | [14 empty] | VV | 2 | 1 | True | 0 | ROZPOCET
| VV |  | 1*2,00+1*3,85 |  | 5.85 | [12 empty] | VV | 2 | 2 | True | 0 | ROZPOCET
| VV |  | Součet |  | 5.85 | [12 empty] | VV | 2 | 4 | True | 1 | ROZPOCET
117 | M | PREFA Z50 | Dodávka prefa ŽB ztužidlo C30/37 rozměr 300x500mm | m | 30.639 |  | 0 |  |  | základní |  | 0 | 0.375 | 11.4896 | 0 | 0 | 8 | M | 2 |  |  |  | ROZPOCET | 0 | 0 | 0 | 0 | 0 | 1 | 0 | 4 | -1343758595
| VV |  | označení Z50 | [14 empty] | VV | 2 | 1 | True | 0 | ROZPOCET
| VV |  | 1*4,75+1*2,70+1*3,85+2*3,50+2*5,10+1*2,139 |  | 30.639 | [12 empty] | VV | 2 | 2 | True | 0 | ROZPOCET
| VV |  | Součet |  | 30.639 | [12 empty] | VV | 2 | 4 | True | 1 | ROZPOCET
118 | M | PREFA Z51 | Dodávka prefa ŽB průvlak C30/37 rozměr 450x500mm | m | 7.743 |  | 0 |  |  | základní |  | 0 | 0.563 | 4.3593 | 0 | 0 | 8 | M | 2 |  |  |  | ROZPOCET | 0 | 0 | 0 | 0 | 0 | 1 | 0 | 4 | -614812976
| VV |  | označení Z51 | [14 empty] | VV | 2 | 1 | True | 0 | ROZPOCET
| VV |  | 1*7,743 |  | 7.743 | [12 empty] | VV | 2 | 2 | True | 0 | ROZPOCET
| VV |  | Součet |  | 7.743 | [12 empty] | VV | 2 | 4 | True | 1 | ROZPOCET
119 | M | PREFA Z52 | Dodávka prefa ŽB průvlak C30/37 rozměr 300x400mm | m | 143.2 |  | 0 |  |  | základní |  | 0 | 0.3 | 42.96 | 0 | 0 | 8 | M | 2 |  |  |  | ROZPOCET | 0 | 0 | 0 | 0 | 0 | 1 | 0 | 4 | -323277078
| VV |  | označení Z52 | [14 empty] | VV | 2 | 1 | True | 0 | ROZPOCET
| VV |  | 30*4,00+4*3,45+2*4,70 |  | 143.2 | [12 empty] | VV | 2 | 2 | True | 0 | ROZPOCET
| VV |  | Součet |  | 143.2 | [12 empty] | VV | 2 | 4 | True | 1 | ROZPOCET
120 | K | 413941121 | Osazování ocelových válcovaných nosníků ve stropech I nebo IE nebo U nebo UE nebo L do č.12 nebo výšky do 120 mm | t | 0.535 |  | 0 | CS ÚRS 2020 01 |  | základní |  | 0 | 0.01954 | 0.010454 | 0 | 0 | 4 | K | 2 |  |  |  | ROZPOCET | 0 | 0 | 0 | 0 | 0 | 1 | 0 | 4 | 271480122
| VV |  | "L100x100x8" 38,20*1/1000 |  | 0.038 | [12 empty] | VV | 2 | 2 | True | 0 | ROZPOCET
| VV |  | "L120x120x10" (18,20+360,40)*1/1000 |  | 0.379 | [12 empty] | VV | 2 | 2 | True | 0 | ROZPOCET
| VV |  | "I120" 66,60*1/1000 |  | 0.067 | [12 empty] | VV | 2 | 2 | True | 0 | ROZPOCET
| VV |  | "šachta UPE120" (2*1,40+2*0,70)*12,10*1/1000 |  | 0.051 | [12 empty] | VV | 2 | 2 | True | 0 | ROZPOCET
| VV |  | Součet |  | 0.535 | [12 empty] | VV | 2 | 4 | True | 1 | ROZPOCET
121 | M | 13010714 | ocel profilová IPN 120 jakost 11 375 | t | 0.07 |  | 0 | CS ÚRS 2020 01 |  | základní |  | 0 | 1 | 0.07 | 0 | 0 | 8 | M | 2 |  |  |  | ROZPOCET | 0 | 0 | 0 | 0 | 0 | 1 | 0 | 4 | -1596528586
| VV |  | 0,064*1,1 'Přepočtené koeficientem množství |  | 0.07 | [12 empty] | VV | 2 | 2 | False | 1 | ROZPOCET
122 | M | 13010930 | ocel profilová UPE 120 jakost 11 375 | t | 0.056 |  | 0 | CS ÚRS 2020 01 |  | základní |  | 0 | 1 | 0.056 | 0 | 0 | 8 | M | 2 |  |  |  | ROZPOCET | 0 | 0 | 0 | 0 | 0 | 1 | 0 | 4 | 1551300767
| VV |  | 0,051*1,1 'Přepočtené koeficientem množství |  | 0.056 | [12 empty] | VV | 2 | 2 | False | 1 | ROZPOCET
123 | M | 13010440 | úhelník ocelový rovnostranný jakost 11 375 100x100x8mm | t | 0.042 |  | 0 | CS ÚRS 2020 01 |  | základní |  | 0 | 1 | 0.042 | 0 | 0 | 8 | M | 2 |  |  |  | ROZPOCET | 0 | 0 | 0 | 0 | 0 | 1 | 0 | 4 | -1340836413
| VV |  | 0,038*1,1 'Přepočtené koeficientem množství |  | 0.042 | [12 empty] | VV | 2 | 2 | False | 1 | ROZPOCET
124 | M | 13010444 | úhelník ocelový rovnostranný jakost 11 375 120x120x10mm | t | 0.417 |  | 0 | CS ÚRS 2020 01 |  | základní |  | 0 | 1 | 0.417 | 0 | 0 | 8 | M | 2 |  |  |  | ROZPOCET | 0 | 0 | 0 | 0 | 0 | 1 | 0 | 4 | 1141280332
| VV |  | 0,379*1,1 'Přepočtené koeficientem množství |  | 0.417 | [12 empty] | VV | 2 | 2 | False | 1 | ROZPOCET
125 | K | 413941123 | Osazování ocelových válcovaných nosníků ve stropech I nebo IE nebo U nebo UE nebo L č. 14 až 22 nebo výšky do 220 mm | t | 1.117 |  | 0 | CS ÚRS 2020 01 |  | základní |  | 0 | 0.01709 | 0.01909 | 0 | 0 | 4 | K | 2 |  |  |  | ROZPOCET | 0 | 0 | 0 | 0 | 0 | 1 | 0 | 4 | -199725288
| VV |  | "IPE160" (165,90+110,60)*1/1000 |  | 0.277 | [12 empty] | VV | 2 | 2 | True | 0 | ROZPOCET
| VV |  | "IPE200" (233,00+42,60+105,30+228,50+92,40)*1/1000 |  | 0.702 | [12 empty] | VV | 2 | 2 | True | 0 | ROZPOCET
| VV |  | "I140" 138,20*1/1000 |  | 0.138 | [12 empty] | VV | 2 | 2 | True | 0 | ROZPOCET
| VV |  | Součet |  | 1.117 | [12 empty] | VV | 2 | 4 | True | 1 | ROZPOCET
126 | M | 13010748 | ocel profilová IPE 160 jakost 11 375 | t | 0.305 |  | 0 | CS ÚRS 2020 01 |  | základní |  | 0 | 1 | 0.305 | 0 | 0 | 8 | M | 2 |  |  |  | ROZPOCET | 0 | 0 | 0 | 0 | 0 | 1 | 0 | 4 | -1545758263
| VV |  | 0,277*1,1 'Přepočtené koeficientem množství |  | 0.305 | [12 empty] | VV | 2 | 2 | False | 1 | ROZPOCET
127 | M | 13010752 | ocel profilová IPE 200 jakost 11 375 | t | 0.772 |  | 0 | CS ÚRS 2020 01 |  | základní |  | 0 | 1 | 0.772 | 0 | 0 | 8 | M | 2 |  |  |  | ROZPOCET | 0 | 0 | 0 | 0 | 0 | 1 | 0 | 4 | 311088408
| VV |  | 0,702*1,1 'Přepočtené koeficientem množství |  | 0.772 | [12 empty] | VV | 2 | 2 | False | 1 | ROZPOCET
128 | M | 13010716 | ocel profilová IPN 140 jakost 11 375 | t | 0.152 |  | 0 | CS ÚRS 2020 01 |  | základní |  | 0 | 1 | 0.152 | 0 | 0 | 8 | M | 2 |  |  |  | ROZPOCET | 0 | 0 | 0 | 0 | 0 | 1 | 0 | 4 | 1864893706
| VV |  | 0,138*1,1 'Přepočtené koeficientem množství |  | 0.152 | [12 empty] | VV | 2 | 2 | False | 1 | ROZPOCET
129 | K | 413941125 | Osazování ocelových válcovaných nosníků ve stropech I nebo IE nebo U nebo UE nebo L č. 24 a výše nebo výšky přes 220 mm | t | 1.893 |  | 0 | CS ÚRS 2020 01 |  | základní |  | 0 | 0.01221 | 0.023114 | 0 | 0 | 4 | K | 2 |  |  |  | ROZPOCET | 0 | 0 | 0 | 0 | 0 | 1 | 0 | 4 | 1088360987
| VV |  | "UPE270" 1070,10*1/1000 |  | 1.07 | [12 empty] | VV | 2 | 2 | True | 0 | ROZPOCET
| VV |  | "IPE270" 823,10*1/1000 |  | 0.823 | [12 empty] | VV | 2 | 2 | True | 0 | ROZPOCET
| VV |  | Součet |  | 1.893 | [12 empty] | VV | 2 | 4 | True | 1 | ROZPOCET
130 | M | 13010758 | ocel profilová IPE 270 jakost 11 375 | t | 0.905 |  | 0 | CS ÚRS 2020 01 |  | základní |  | 0 | 1 | 0.905 | 0 | 0 | 8 | M | 2 |  |  |  | ROZPOCET | 0 | 0 | 0 | 0 | 0 | 1 | 0 | 4 | -1226654582
| VV |  | 0,823*1,1 'Přepočtené koeficientem množství |  | 0.905 | [12 empty] | VV | 2 | 2 | False | 1 | ROZPOCET
131 | M | 13011028 | ocel profilová UPE 270 jakost 11 375 | t | 1.177 |  | 0 | CS ÚRS 2020 01 |  | základní |  | 0 | 1 | 1.177 | 0 | 0 | 8 | M | 2 |  |  |  | ROZPOCET | 0 | 0 | 0 | 0 | 0 | 1 | 0 | 4 | 944619555
| VV |  | 1,07*1,1 'Přepočtené koeficientem množství |  | 1.177 | [12 empty] | VV | 2 | 2 | False | 1 | ROZPOCET
132 | K | 417321414 | Ztužující pásy a věnce z betonu železového (bez výztuže) tř. C 20/25 | m3 | 5.88 |  | 0 | CS ÚRS 2020 01 |  | základní |  | 0 | 2.4534 | 14.426 | 0 | 0 | 4 | K | 2 |  |  |  | ROZPOCET | 0 | 0 | 0 | 0 | 0 | 1 | 0 | 4 | 1549614003
| VV |  | zdivo zábradlí | [14 empty] | VV | 2 | 1 | True | 0 | ROZPOCET
| VV |  | 0,15*0,25*(1,50+2,50) |  | 0.15 | [12 empty] | VV | 2 | 2 | True | 0 | ROZPOCET
| VV |  | atika | [14 empty] | VV | 2 | 1 | True | 0 | ROZPOCET
| VV |  | 0,15*0,30*127,344 |  | 5.73 | [12 empty] | VV | 2 | 2 | True | 0 | ROZPOCET
| VV |  | Součet |  | 5.88 | [12 empty] | VV | 2 | 4 | True | 1 | ROZPOCET
133 | K | 417351115 | Bednění bočnic ztužujících pásů a věnců včetně vzpěr zřízení | m2 | 131.344 |  | 0 | CS ÚRS 2020 01 |  | základní |  | 0 | 0.00576 | 0.75654 | 0 | 0 | 4 | K | 2 |  |  |  | ROZPOCET | 0 | 0 | 0 | 0 | 0 | 1 | 0 | 4 | 904884625
| VV |  | zdivo zábradlí | [14 empty] | VV | 2 | 1 | True | 0 | ROZPOCET
| VV |  | 2*0,50*(1,50+2,50) |  | 4 | [12 empty] | VV | 2 | 2 | True | 0 | ROZPOCET
| VV |  | atika | [14 empty] | VV | 2 | 1 | True | 0 | ROZPOCET
| VV |  | 2*0,50*127,344 |  | 127.344 | [12 empty] | VV | 2 | 2 | True | 0 | ROZPOCET
| VV |  | Součet |  | 131.344 | [12 empty] | VV | 2 | 4 | True | 1 | ROZPOCET
134 | K | 417351116 | Bednění bočnic ztužujících pásů a věnců včetně vzpěr odstranění | m2 | 131.344 |  | 0 | CS ÚRS 2020 01 |  | základní |  | 0 | 0 | 0 | 0 | 0 | 4 | K | 2 |  |  |  | ROZPOCET | 0 | 0 | 0 | 0 | 0 | 1 | 0 | 4 | 632754802
135 | K | 417361821 | Výztuž ztužujících pásů a věnců z betonářské oceli 10 505 (R) nebo BSt 500 | t | 0.764 |  | 0 | CS ÚRS 2020 01 |  | základní |  | 0 | 1.0526 | 0.80416 | 0 | 0 | 4 | K | 2 |  |  |  | ROZPOCET | 0 | 0 | 0 | 0 | 0 | 1 | 0 | 4 | -529232153
| VV |  | 130 kg/m3 | [14 empty] | VV | 2 | 1 | True | 0 | ROZPOCET
| VV |  | 5,88*130,00*1/1000 |  | 0.764 | [12 empty] | VV | 2 | 2 | True | 0 | ROZPOCET
| VV |  | Součet |  | 0.764 | [12 empty] | VV | 2 | 4 | True | 1 | ROZPOCET
136 | K | 431125011 | Montáž podestových panelů se svařovanými spoji, hmotnosti do 2 t | kus | 2 |  | 0 | CS ÚRS 2020 01 |  | základní |  | 0 | 0.05055 | 0.1011 | 0 | 0 | 4 | K | 2 |  |  |  | ROZPOCET | 0 | 0 | 0 | 0 | 0 | 1 | 0 | 4 | 1296773773
| VV |  | montáž prefa bude ztížena v části navazující dvoupodlažní části | [14 empty] | VV | 2 | 1 | True | 0 | ROZPOCET
| VV |  | "PZD1.1" 1 |  | 1 | [12 empty] | VV | 2 | 2 | True | 0 | ROZPOCET
| VV |  | "PZD1.2" 1 |  | 1 | [12 empty] | VV | 2 | 2 | True | 0 | ROZPOCET
| VV |  | Součet |  | 2 | [12 empty] | VV | 2 | 4 | True | 1 | ROZPOCET
137 | M | PREFA SCHP | Dodávka strop.panel plný C30/37 tl.200mm | m2 | 5.72 |  | 0 |  |  | základní |  | 0 | 0.5 | 2.86 | 0 | 0 | 8 | M | 2 |  |  |  | ROZPOCET | 0 | 0 | 0 | 0 | 0 | 1 | 0 | 4 | 1902746973
| VV |  | "PZD1.1" 1*2,50*1,10 |  | 2.75 | [12 empty] | VV | 2 | 2 | True | 0 | ROZPOCET
| VV |  | "PZD1.2" 1*2,70*1,10 |  | 2.97 | [12 empty] | VV | 2 | 2 | True | 0 | ROZPOCET
| VV |  | Součet |  | 5.72 | [12 empty] | VV | 2 | 4 | True | 1 | ROZPOCET
138 | K | 435125012 | Montáž schodišťových ramen se svařovanými spoji, hmotnosti přes 2 do 5 t | kus | 2 |  | 0 | CS ÚRS 2020 01 |  | základní |  | 0 | 0.08516 | 0.17032 | 0 | 0 | 4 | K | 2 |  |  |  | ROZPOCET | 0 | 0 | 0 | 0 | 0 | 1 | 0 | 4 | -639045833
| VV |  | montáž prefa bude ztížena v části navazující dvoupodlažní části | [14 empty] | VV | 2 | 1 | True | 0 | ROZPOCET
| VV |  | "HR1.1" 1 |  | 1 | [12 empty] | VV | 2 | 2 | True | 0 | ROZPOCET
| VV |  | "HR1.2" 1 |  | 1 | [12 empty] | VV | 2 | 2 | True | 0 | ROZPOCET
| VV |  | Součet |  | 2 | [12 empty] | VV | 2 | 4 | True | 1 | ROZPOCET
139 | M | PREFA SCH | Dodávka schodišťové rameno C30/37 š.1150mm, tl.297mm | m | 7.75 |  | 0 |  |  | základní |  | 0 | 0.845 | 6.5488 | 0 | 0 | 8 | M | 2 |  |  |  | ROZPOCET | 0 | 0 | 0 | 0 | 0 | 1 | 0 | 4 | -1722036811
| VV |  | 1*3,90+1*3,85 |  | 7.75 | [12 empty] | VV | 2 | 2 | True | 0 | ROZPOCET
| VV |  | Součet |  | 7.75 | [12 empty] | VV | 2 | 4 | True | 1 | ROZPOCET
| D | 6 | Úpravy povrchů, podlahy a osazování výplní |  |  |  | 0 |  |  |  |  | 0 |  | 413.367 |  | 0 | 1 | D | 1 |  |  |  | ROZPOCET | [6 empty] | 0
| D | 61 | Úprava povrchů vnitřních |  |  |  | 0 |  |  |  |  | 0 |  | 50.3377 |  | 0 | 1 | D | 2 |  |  |  | ROZPOCET | [6 empty] | 0
140 | K | 611142001 | Potažení vnitřních ploch pletivem v ploše nebo pruzích, na plném podkladu sklovláknitým vtlačením do tmelu stropů | m2 | 3.94 |  | 0 | CS ÚRS 2020 01 |  | základní |  | 0 | 0.00438 | 0.017257 | 0 | 0 | 4 | K | 3 |  |  |  | ROZPOCET | 0 | 0 | 0 | 0 | 0 | 1 | 0 | 4 | 617898130
| VV |  | průchod | [14 empty] | VV | 3 | 1 | True | 0 | ROZPOCET
| VV |  | "1.np - Ič180" 1,50*(2*0,18+0,60) |  | 1.44 | [12 empty] | VV | 3 | 2 | True | 0 | ROZPOCET
| VV |  | "2.np - Ič.200" 2,50*(2*0,20+0,60) |  | 2.5 | [12 empty] | VV | 3 | 2 | True | 0 | ROZPOCET
| VV |  | Součet |  | 3.94 | [12 empty] | VV | 3 | 4 | True | 1 | ROZPOCET
141 | K | 611321141 | Omítka vápenocementová vnitřních ploch nanášená ručně dvouvrstvá, tloušťky jádrové omítky do 10 mm a tloušťky štuku do 3 mm štuková vodorovných konstrukcí stropů rovných | m2 | 767.41 |  | 0 | CS ÚRS 2020 01 |  | základní |  | 0 | 0.01838 | 14.105 | 0 | 0 | 4 | K | 3 |  |  |  | ROZPOCET | 0 | 0 | 0 | 0 | 0 | 1 | 0 | 4 | -330053190
| VV |  | zázemí | [14 empty] | VV | 3 | 1 | True | 0 | ROZPOCET
| VV |  | 1.np | [14 empty] | VV | 3 | 1 | True | 0 | ROZPOCET
| VV |  | 23,49+49,75+14,00+17,36+14,00+14,00+17,36+15,40+63,21+11,10+4,32+4,22+15,40+1,95+1,95+2,23+15,40+13,23+43,86+19,33+2,86+2,86 |  | 367.28 | [12 empty] | VV | 3 | 2 | True | 0 | ROZPOCET
| VV |  | 2.np | [14 empty] | VV | 3 | 1 | True | 0 | ROZPOCET
| VV |  | 68,78+131,20+20,73+18,02+41,36+70,73+18,45+18,36+2,25+10,25 |  | 400.13 | [12 empty] | VV | 3 | 2 | True | 0 | ROZPOCET
| VV |  | Součet |  | 767.41 | [12 empty] | VV | 3 | 4 | True | 1 | ROZPOCET
142 | K | 611321145 | Omítka vápenocementová vnitřních ploch nanášená ručně dvouvrstvá, tloušťky jádrové omítky do 10 mm a tloušťky štuku do 3 mm štuková schodišťových konstrukcí stropů, stěn, ramen nebo nosníků | m2 | 12.47 |  | 0 | CS ÚRS 2020 01 |  | základní |  | 0 | 0.01838 | 0.2292 | 0 | 0 | 4 | K | 3 |  |  |  | ROZPOCET | 0 | 0 | 0 | 0 | 0 | 1 | 0 | 4 | -2020584877
| VV |  | 1,10*2,50+2*1,15*3,60+0,20*2*3,60 |  | 12.47 | [12 empty] | VV | 3 | 2 | True | 0 | ROZPOCET
| VV |  | Součet |  | 12.47 | [12 empty] | VV | 3 | 4 | True | 1 | ROZPOCET
143 | K | 612321121 | Omítka vápenocementová vnitřních ploch nanášená ručně jednovrstvá, tloušťky do 10 mm hladká svislých konstrukcí stěn | m2 | 264.916 |  | 0 | CS ÚRS 2020 01 |  | základní |  | 0 | 0.0154 | 4.0797 | 0 | 0 | 4 | K | 3 |  |  |  | ROZPOCET | 0 | 0 | 0 | 0 | 0 | 1 | 0 | 4 | 917763231
| VV |  | viz.plocha obkladu | [14 empty] | VV | 3 | 1 | True | 0 | ROZPOCET
| VV |  | 264,916 |  | 264.916 | [12 empty] | VV | 3 | 2 | True | 0 | ROZPOCET
| VV |  | Součet |  | 264.916 | [12 empty] | VV | 3 | 4 | True | 1 | ROZPOCET
144 | K | 612321141 | Omítka vápenocementová vnitřních ploch nanášená ručně dvouvrstvá, tloušťky jádrové omítky do 10 mm a tloušťky štuku do 3 mm štuková svislých konstrukcí stěn | m2 | 1568.76 |  | 0 | CS ÚRS 2020 01 |  | základní |  | 0 | 0.01838 | 28.8338 | 0 | 0 | 4 | K | 3 |  |  |  | ROZPOCET | 0 | 0 | 0 | 0 | 0 | 1 | 0 | 4 | -1403786468
| VV |  | zázemí | [14 empty] | VV | 3 | 1 | True | 0 | ROZPOCET
| VV |  | 1.np | [14 empty] | VV | 3 | 1 | True | 0 | ROZPOCET
| VV |  | "101" (8,30+2,45+0,20*3+7,40+0,30+3,60+0,60)*3,00-3,30*3,00+0,50*2*3,00-3,70*0,70+0,30*(3,70+2*0,70)-2,20*0,70+0,30*(2,20+2*0,70)-0,90*1,97 |  | 59.557 | [12 empty] | VV | 3 | 2 | True | 0 | ROZPOCET
| VV |  | "102" 2*(1,85+25,80)*3,00-0,90*1,97*4-0,80*1,97*4-1,80*1,97*2 |  | 145.412 | [12 empty] | VV | 3 | 2 | True | 0 | ROZPOCET
| VV |  | "103" 2*(5,60+2,50)*3,00-2,35*0,70+0,30*(2,35+2*0,70)-0,90*1,97*2 |  | 44.534 | [12 empty] | VV | 3 | 2 | True | 0 | ROZPOCET
| VV |  | "104" 2*(5,60+3,10+0,15+0,30)*3,00-0,90*1,97*2-1,10*0,70+0,30*(1,10+2*0,70)-1,60*0,70+0,30*(1,60+2*0,70) |  | 51.114 | [12 empty] | VV | 3 | 2 | True | 0 | ROZPOCET
| VV |  | "105" 2*(5,60+2,65)*3,00-0,90*1,97*2-2,35*0,70+0,30*(2,35+2*0,70) |  | 45.434 | [12 empty] | VV | 3 | 2 | True | 0 | ROZPOCET
| VV |  | "106" 2*(5,60+2,50)*3,00-0,80*1,97*2-2,55*0,70+0,30*(2,55+2*0,70) |  | 44.848 | [12 empty] | VV | 3 | 2 | True | 0 | ROZPOCET
| VV |  | "107" 2*(5,60+3,10+0,40+0,30)*3,00-2*0,80*1,97-1,40*0,70+0,30*(1,40+2*0,70)-1,30*0,70+0,30*(1,30+2*0,70) |  | 53.008 | [12 empty] | VV | 3 | 2 | True | 0 | ROZPOCET
| VV |  | "108" 2*(5,60+2,50)*3,00-2*0,80*1,97-2,65*0,70+0,30*(2,65+2*0,70) |  | 44.808 | [12 empty] | VV | 3 | 2 | True | 0 | ROZPOCET
| VV |  | "109" 2*(5,60+2,50)*3,00-2*0,80*1,97-2,10*0,70+0,30*(2,10+2*0,70) |  | 45.028 | [12 empty] | VV | 3 | 2 | True | 0 | ROZPOCET
| VV |  | "110" 2*(5,60+3,10+0,40+0,30)*3,00-2*0,80*1,97-1,85*0,70+0,30*(1,85+2*0,70)-0,85*0,70+0,30*(0,85+2*0,70) |  | 53.008 | [12 empty] | VV | 3 | 2 | True | 0 | ROZPOCET
| VV |  | "111" 2*(5,60+2,75)*3,00-2*0,80*1,97-0,95*0,70+0,30*(0,95+2*0,70) |  | 46.988 | [12 empty] | VV | 3 | 2 | True | 0 | ROZPOCET
| VV |  | "112" 2*(5,33+5,70+2*0,30+2*0,40+0,15)*3,00-3*0,90*1,97-4,75*3,00+0,30*2*3,00 |  | 57.711 | [12 empty] | VV | 3 | 2 | True | 0 | ROZPOCET
| VV |  | "113" 2*(3,10+3,75+0,15)*3,00-0,90*1,97-1,10*0,70*2+0,30*2*(1,10+2*0,70)*2 |  | 41.687 | [12 empty] | VV | 3 | 2 | True | 0 | ROZPOCET
| VV |  | "114" 2*(2,40+1,80)*3,00-0,90*1,97 |  | 23.427 | [12 empty] | VV | 3 | 2 | True | 0 | ROZPOCET
| VV |  | "115" 2*(2,40+1,80+0,30)*3,00-0,90*1,97 |  | 25.227 | [12 empty] | VV | 3 | 2 | True | 0 | ROZPOCET
| VV |  | "116" 2*(5,60+2,70)*3,00-0,90*1,97-0,70*1,97-2,70*0,70+0,30*(2,70+2*0,70) |  | 45.988 | [12 empty] | VV | 3 | 2 | True | 0 | ROZPOCET
| VV |  | "117" 2*(1,65+1,10)*3,00-0,70*1,97-0,90*0,70+0,30*(0,90+2*0,70) |  | 15.181 | [12 empty] | VV | 3 | 2 | True | 0 | ROZPOCET
| VV |  | "118" 2*(1,65+1,10)*3,00-0,70*1,97-1,10*0,70+0,30*(1,10+2*0,70) |  | 15.101 | [12 empty] | VV | 3 | 2 | True | 0 | ROZPOCET
| VV |  | "119" 2*(1,00+1,30)*3,00-0,80*1,97 |  | 12.224 | [12 empty] | VV | 3 | 2 | True | 0 | ROZPOCET
| VV |  | "120" 2*(5,60+2,615+0,30+0,15)*3,00-0,90*1,97-0,70*1,97-0,65*0,70+0,30*(0,65+2*0,70) |  | 48.998 | [12 empty] | VV | 3 | 2 | True | 0 | ROZPOCET
| VV |  | "121" 2*(6,15+2,20)*3,00-0,90*1,97 |  | 48.327 | [12 empty] | VV | 3 | 2 | True | 0 | ROZPOCET
| VV |  | "122" (2*(5,55+7,30)+2*(0,40+0,45)+4*0,40+2*0,57)*3,00-1,80*2,50-3,25*0,70+0,30*(3,25+2*0,70)-2,85*0,70+0,30*(2,85+2*0,70) |  | 84.32 | [12 empty] | VV | 3 | 2 | True | 0 | ROZPOCET
| VV |  | "125" 2*(1,65+11,715)*3,00-7*0,90*1,97-0,80*1,97 |  | 66.203 | [12 empty] | VV | 3 | 2 | True | 0 | ROZPOCET
| VV |  | "126" 2*(2,60+1,10)*3,00-2*0,70*1,97 |  | 19.442 | [12 empty] | VV | 3 | 2 | True | 0 | ROZPOCET
| VV |  | "127" 2*(2,60+1,10)*3,00-2*0,70*1,97 |  | 19.442 | [12 empty] | VV | 3 | 2 | True | 0 | ROZPOCET
| VV |  | 2.np | [14 empty] | VV | 3 | 1 | True | 0 | ROZPOCET
| VV |  | "201" (8,10+8,38+7,70+9,80+2*0,60+2*2*0,15)*3,00-3,305*3,00+0,50*2*3,00-3,70*0,70+0,30*(3,70+2*0,70)-2,20*0,70+0,30*(2,20+2*0,70) |  | 98.905 | [12 empty] | VV | 3 | 2 | True | 0 | ROZPOCET
| VV |  | -3,60*0,70+0,30*(3,60+2*0,70)-1,60*0,70+0,30*(1,60+2*0,70) |  | -1.24 | [12 empty] | VV | 3 | 2 | True | 0 | ROZPOCET
| VV |  | "202" 2*(7,58+19,90+3*0,40)*3,00-1,80*1,97*2-0,90*1,97-2,35*0,70+0,30*(2,35+2*0,70)-4,10*1,40*3+0,30*(4,10+2*1,40)*3 |  | 151.685 | [12 empty] | VV | 3 | 2 | True | 0 | ROZPOCET
| VV |  | -2,15*1,865+0,15*(2,15+2*1,865)-2*4,00*1,865+2*0,15*(4,00+2*1,865)-2,30*1,865+0,15*(2,30+2*1,865) |  | -19.114 | [12 empty] | VV | 3 | 2 | True | 0 | ROZPOCET
| VV |  | "203" 2*(7,40+4,90)*3,00-1,80*1,97*2-3*0,90*1,97-4,75*3,00+0,30*2*3,00 |  | 48.939 | [12 empty] | VV | 3 | 2 | True | 0 | ROZPOCET
| VV |  | 0,90*(1,50+2,50)*2 |  | 7.2 | [12 empty] | VV | 3 | 2 | True | 0 | ROZPOCET
| VV |  | "204" 2*(6,15+3,00+0,30)*3,00-0,90*1,97-1,72*0,70+0,30*(1,72+2*0,70) |  | 54.659 | [12 empty] | VV | 3 | 2 | True | 0 | ROZPOCET
| VV |  | "205" 2*(6,15+6,50+2*0,30)*3,00-0,90*1,97-2,85*0,70+0,30*(2,85+2*0,30)-1,38*0,70+0,30*(1,38+2*0,70)+2*3,00*4*0,40 |  | 86.235 | [12 empty] | VV | 3 | 2 | True | 0 | ROZPOCET
| VV |  | "206" 2*(5,75+12,515+3*0,15+3*0,40)*3,00-1,80*1,97-1,10*0,70+0,30*(1,10+2*0,70)-3,95*0,70+0,30*(3,95+2*0,70)-2,85*0,70+0,30*(2,85+2*0,70) |  | 114.044 | [12 empty] | VV | 3 | 2 | True | 0 | ROZPOCET
| VV |  | "207" 2*(1,50+10,915)*3,00-0,90*1,97-1,80*1,97-0,80*1,97 |  | 67.595 | [12 empty] | VV | 3 | 2 | True | 0 | ROZPOCET
| VV |  | "208" 2*(5,10+3,75)*3,00-0,90*1,97 |  | 51.327 | [12 empty] | VV | 3 | 2 | True | 0 | ROZPOCET
| VV |  | "209" 2*2*1,50*3,00-0,80*1,97 |  | 16.424 | [12 empty] | VV | 3 | 2 | True | 0 | ROZPOCET
| VV |  | odpočet obkladů | [14 empty] | VV | 3 | 1 | True | 0 | ROZPOCET
| VV |  | -264,916 |  | -264.916 | [12 empty] | VV | 3 | 2 | True | 0 | ROZPOCET
| VV |  | Součet |  | 1568.76 | [12 empty] | VV | 3 | 4 | True | 1 | ROZPOCET
145 | K | 612325205 | Vápenocementová omítka jednotlivých malých ploch hrubá na stěnách, plochy jednotlivě přes 1,0 do 4 m2 | kus | 13 |  | 0 | CS ÚRS 2020 01 |  | základní |  | 0 | 0.147 | 1.911 | 0 | 0 | 4 | K | 3 |  |  |  | ROZPOCET | 0 | 0 | 0 | 0 | 0 | 1 | 0 | 4 | -1848903879
| VV |  | zazdívka oken | [14 empty] | VV | 3 | 1 | True | 0 | ROZPOCET
| VV |  | "1.np" 9 |  | 9 | [12 empty] | VV | 3 | 2 | True | 0 | ROZPOCET
| VV |  | "2.np" 4 |  | 4 | [12 empty] | VV | 3 | 2 | True | 0 | ROZPOCET
| VV |  | Součet |  | 13 | [12 empty] | VV | 3 | 4 | True | 1 | ROZPOCET
146 | K | 612325302 | Vápenocementová omítka ostění nebo nadpraží štuková | m2 | 34.596 |  | 0 | CS ÚRS 2020 01 |  | základní |  | 0 | 0.03358 | 1.1617 | 0 | 0 | 4 | K | 3 |  |  |  | ROZPOCET | 0 | 0 | 0 | 0 | 0 | 1 | 0 | 4 | -1328109624
| VV |  | po vybouraných oknech | [14 empty] | VV | 3 | 1 | True | 0 | ROZPOCET
| VV |  | "1.np" 0,30*(2*(1,17+2,00)*5+2*(1,17+1,60)*4) |  | 16.158 | [12 empty] | VV | 3 | 2 | True | 0 | ROZPOCET
| VV |  | "2.np" 0,30*4*2*(1,17+2,20) |  | 8.088 | [12 empty] | VV | 3 | 2 | True | 0 | ROZPOCET
| VV |  | průchody | [14 empty] | VV | 3 | 1 | True | 0 | ROZPOCET
| VV |  | "1.np" 0,60*(1,00+2*2,05)+0,30*(1,60+2*2,05) |  | 4.77 | [12 empty] | VV | 3 | 2 | True | 0 | ROZPOCET
| VV |  | "2.np" 0,60*(1,90+2*2,05)+0,30*(2,50+2*2,05) |  | 5.58 | [12 empty] | VV | 3 | 2 | True | 0 | ROZPOCET
| VV |  | Součet |  | 34.596 | [12 empty] | VV | 3 | 4 | True | 1 | ROZPOCET
147 | K | 619991001 | Zakrytí vnitřních ploch před znečištěním včetně pozdějšího odkrytí podlah fólií přilepenou lepící páskou | m2 | 180.32 |  | 0 | CS ÚRS 2020 01 |  | základní |  | 0 | 0 | 0 | 0 | 0 | 4 | K | 3 |  |  |  | ROZPOCET | 0 | 0 | 0 | 0 | 0 | 1 | 0 | 4 | 1868312101
| VV |  | podlahy v dotčených prostorech stávající budovy | [14 empty] | VV | 3 | 1 | True | 0 | ROZPOCET
| VV |  | "1.np" 27,20+50,75+25,37 |  | 103.32 | [12 empty] | VV | 3 | 2 | True | 0 | ROZPOCET
| VV |  | "2.np" 77,00 |  | 77 | [12 empty] | VV | 3 | 2 | True | 0 | ROZPOCET
| VV |  | Součet |  | 180.32 | [12 empty] | VV | 3 | 4 | True | 1 | ROZPOCET
| D | 62 | Úprava povrchů vnějších |  |  |  | 0 |  |  |  |  | 0 |  | 11.6482 |  | 0 | 1 | D | 2 |  |  |  | ROZPOCET | [6 empty] | 0
148 | K | 622321141 | Omítka vápenocementová vnějších ploch nanášená ručně dvouvrstvá, tloušťky jádrové omítky do 15 mm a tloušťky štuku do 3 mm štuková stěn | m2 | 441.89 |  | 0 | CS ÚRS 2020 01 |  | základní |  | 0 | 0.02636 | 11.6482 | 0 | 0 | 4 | K | 3 |  |  |  | ROZPOCET | 0 | 0 | 0 | 0 | 0 | 1 | 0 | 4 | -89674990
| VV |  | stávající budova po zazděných oknech | [14 empty] | VV | 3 | 1 | True | 0 | ROZPOCET
| VV |  | "1.np" 1,50*2,30*1+1,50*1,90*1 |  | 6.3 | [12 empty] | VV | 3 | 2 | True | 0 | ROZPOCET
| VV |  | "2.np" 1,50*2,50*1 |  | 3.75 | [12 empty] | VV | 3 | 2 | True | 0 | ROZPOCET
| VV |  | plocha zdiva | [14 empty] | VV | 3 | 1 | True | 0 | ROZPOCET
| VV |  | 431,84 |  | 431.84 | [12 empty] | VV | 3 | 2 | True | 0 | ROZPOCET
| VV |  | Součet |  | 441.89 | [12 empty] | VV | 3 | 4 | True | 1 | ROZPOCET
| D | 63 | Podlahy a podlahové konstrukce |  |  |  | 0 |  |  |  |  | 0 |  | 343.1515 |  | 0 | 1 | D | 2 |  |  |  | ROZPOCET | [6 empty] | 0
149 | K | 631312141 | Doplnění dosavadních mazanin prostým betonem s dodáním hmot, bez potěru, plochy jednotlivě rýh v dosavadních mazaninách | m3 | 0.174 |  | 0 | CS ÚRS 2020 01 |  | základní |  | 0 | 2.2563 | 0.3926 | 0 | 0 | 4 | K | 3 |  |  |  | ROZPOCET | 0 | 0 | 0 | 0 | 0 | 1 | 0 | 4 | 411570568
| VV |  | průchod | [14 empty] | VV | 3 | 1 | True | 0 | ROZPOCET
| VV |  | "1.np" 0,60*1,00*0,10 |  | 0.06 | [12 empty] | VV | 3 | 2 | True | 0 | ROZPOCET
| VV |  | "2.np" 0,60*1,90*0,10 |  | 0.114 | [12 empty] | VV | 3 | 2 | True | 0 | ROZPOCET
| VV |  | Součet |  | 0.174 | [12 empty] | VV | 3 | 4 | True | 1 | ROZPOCET
150 | K | 632451254 | Potěr cementový samonivelační litý tř. C 30, tl. přes 45 do 50 mm | m2 | 2069.466 |  | 0 | CS ÚRS 2020 01 |  | základní |  | 0 | 0.11 | 227.6413 | 0 | 0 | 4 | K | 3 |  |  |  | ROZPOCET | 0 | 0 | 0 | 0 | 0 | 1 | 0 | 4 | -51390533
| VV |  | tl.75mm | [14 empty] | VV | 3 | 1 | True | 0 | ROZPOCET
| VV |  | "C1" 288,912 |  | 288.912 | [12 empty] | VV | 3 | 2 | True | 0 | ROZPOCET
| VV |  | "C2" 20,99 |  | 20.99 | [12 empty] | VV | 3 | 2 | True | 0 | ROZPOCET
| VV |  | "C3" 13,23 |  | 13.23 | [12 empty] | VV | 3 | 2 | True | 0 | ROZPOCET
| VV |  | "C4" 52,08 |  | 52.08 | [12 empty] | VV | 3 | 2 | True | 0 | ROZPOCET
| VV |  | "R2" 7,40 |  | 7.4 | [12 empty] | VV | 3 | 2 | True | 0 | ROZPOCET
| VV |  | Mezisoučet |  | 382.612 | [12 empty] | VV | 3 | 3 | True | 0 | ROZPOCET
| VV |  | tl.55mm | [14 empty] | VV | 3 | 1 | True | 0 | ROZPOCET
| VV |  | "C5" 249,50 |  | 249.5 | [12 empty] | VV | 3 | 2 | True | 0 | ROZPOCET
| VV |  | "C6" 2,34 |  | 2.34 | [12 empty] | VV | 3 | 2 | True | 0 | ROZPOCET
| VV |  | "C7" 8,00 |  | 8 | [12 empty] | VV | 3 | 2 | True | 0 | ROZPOCET
| VV |  | Mezisoučet |  | 259.84 | [12 empty] | VV | 3 | 3 | True | 0 | ROZPOCET
| VV |  | tl.76mm | [14 empty] | VV | 3 | 1 | True | 0 | ROZPOCET
| VV |  | "A1" 1190,688 |  | 1190.688 | [12 empty] | VV | 3 | 2 | True | 0 | ROZPOCET
| VV |  | Mezisoučet |  | 1190.688 | [12 empty] | VV | 3 | 3 | True | 0 | ROZPOCET
| VV |  | tl.80mm | [14 empty] | VV | 3 | 1 | True | 0 | ROZPOCET
| VV |  | "A2" 89,476 |  | 89.476 | [12 empty] | VV | 3 | 2 | True | 0 | ROZPOCET
| VV |  | Mezisoučet |  | 89.476 | [12 empty] | VV | 3 | 3 | True | 0 | ROZPOCET
| VV |  | tl.56mm | [14 empty] | VV | 3 | 1 | True | 0 | ROZPOCET
| VV |  | "A3" 140,05 |  | 140.05 | [12 empty] | VV | 3 | 2 | True | 0 | ROZPOCET
| VV |  | Mezisoučet |  | 140.05 | [12 empty] | VV | 3 | 3 | True | 0 | ROZPOCET
| VV |  | tl.65mm | [14 empty] | VV | 3 | 1 | True | 0 | ROZPOCET
| VV |  | "R1" 5,80 |  | 5.8 | [12 empty] | VV | 3 | 2 | True | 0 | ROZPOCET
| VV |  | Mezisoučet |  | 5.8 | [12 empty] | VV | 3 | 3 | True | 0 | ROZPOCET
| VV |  | tl.55-105mm | [14 empty] | VV | 3 | 1 | True | 0 | ROZPOCET
| VV |  | "C7" 1,00 |  | 1 | [12 empty] | VV | 3 | 2 | True | 0 | ROZPOCET
| VV |  | Mezisoučet |  | 1 | [12 empty] | VV | 3 | 3 | True | 0 | ROZPOCET
| VV |  | Součet |  | 2069.466 | [12 empty] | VV | 3 | 4 | True | 1 | ROZPOCET
151 | K | 632451293 | Potěr cementový samonivelační litý Příplatek k cenám za každých dalších i započatých 5 mm tloušťky přes 50 mm tř. C 30 | m2 | 10157.384 |  | 0 | CS ÚRS 2020 01 |  | základní |  | 0 | 0.011 | 111.7312 | 0 | 0 | 4 | K | 3 |  |  |  | ROZPOCET | 0 | 0 | 0 | 0 | 0 | 1 | 0 | 4 | 487127564
| VV |  | tl.75mm | [14 empty] | VV | 3 | 1 | True | 0 | ROZPOCET
| VV |  | "C1" 288,912*5 |  | 1444.56 | [12 empty] | VV | 3 | 2 | True | 0 | ROZPOCET
| VV |  | "C2" 20,99*5 |  | 104.95 | [12 empty] | VV | 3 | 2 | True | 0 | ROZPOCET
| VV |  | "C3" 13,23*5 |  | 66.15 | [12 empty] | VV | 3 | 2 | True | 0 | ROZPOCET
| VV |  | "C4" 52,08*5 |  | 260.4 | [12 empty] | VV | 3 | 2 | True | 0 | ROZPOCET
| VV |  | "R2" 7,40*5 |  | 37 | [12 empty] | VV | 3 | 2 | True | 0 | ROZPOCET
| VV |  | Mezisoučet |  | 1913.06 | [12 empty] | VV | 3 | 3 | True | 0 | ROZPOCET
| VV |  | tl.55mm | [14 empty] | VV | 3 | 1 | True | 0 | ROZPOCET
| VV |  | "C5" 249,50 |  | 249.5 | [12 empty] | VV | 3 | 2 | True | 0 | ROZPOCET
| VV |  | "C6" 2,34 |  | 2.34 | [12 empty] | VV | 3 | 2 | True | 0 | ROZPOCET
| VV |  | "C7" 8,00 |  | 8 | [12 empty] | VV | 3 | 2 | True | 0 | ROZPOCET
| VV |  | Mezisoučet |  | 259.84 | [12 empty] | VV | 3 | 3 | True | 0 | ROZPOCET
| VV |  | tl.76mm | [14 empty] | VV | 3 | 1 | True | 0 | ROZPOCET
| VV |  | "A1" 1190,688*6 |  | 7144.128 | [12 empty] | VV | 3 | 2 | True | 0 | ROZPOCET
| VV |  | Mezisoučet |  | 7144.128 | [12 empty] | VV | 3 | 3 | True | 0 | ROZPOCET
| VV |  | tl.80mm | [14 empty] | VV | 3 | 1 | True | 0 | ROZPOCET
| VV |  | "A2" 89,476*6 |  | 536.856 | [12 empty] | VV | 3 | 2 | True | 0 | ROZPOCET
| VV |  | Mezisoučet |  | 536.856 | [12 empty] | VV | 3 | 3 | True | 0 | ROZPOCET
| VV |  | tl.56mm | [14 empty] | VV | 3 | 1 | True | 0 | ROZPOCET
| VV |  | "A3" 140,05*2 |  | 280.1 | [12 empty] | VV | 3 | 2 | True | 0 | ROZPOCET
| VV |  | Mezisoučet |  | 280.1 | [12 empty] | VV | 3 | 3 | True | 0 | ROZPOCET
| VV |  | tl.65mm | [14 empty] | VV | 3 | 1 | True | 0 | ROZPOCET
| VV |  | "R1" 5,80*3 |  | 17.4 | [12 empty] | VV | 3 | 2 | True | 0 | ROZPOCET
| VV |  | Mezisoučet |  | 17.4 | [12 empty] | VV | 3 | 3 | True | 0 | ROZPOCET
| VV |  | tl.55-105mm | [14 empty] | VV | 3 | 1 | True | 0 | ROZPOCET
| VV |  | "C7" 1,00*6 |  | 6 | [12 empty] | VV | 3 | 2 | True | 0 | ROZPOCET
| VV |  | Mezisoučet |  | 6 | [12 empty] | VV | 3 | 3 | True | 0 | ROZPOCET
| VV |  | Součet |  | 10157.384 | [12 empty] | VV | 3 | 4 | True | 1 | ROZPOCET
152 | K | 632451437 | Potěr pískocementový běžný tl. přes 20 do 30 mm tř. C 30 | m2 | 38.471 |  | 0 | CS ÚRS 2020 01 |  | základní |  | 0 | 0.06702 | 2.5783 | 0 | 0 | 4 | K | 3 |  |  |  | ROZPOCET | 0 | 0 | 0 | 0 | 0 | 1 | 0 | 4 | 239603418
| VV |  | dobetonávky stropu ozn.D1 | [14 empty] | VV | 3 | 1 | True | 0 | ROZPOCET
| VV |  | 12,298+26,173 |  | 38.471 | [12 empty] | VV | 3 | 2 | True | 0 | ROZPOCET
| VV |  | Součet |  | 38.471 | [12 empty] | VV | 3 | 4 | True | 1 | ROZPOCET
153 | K | 635211121 | Násyp lehký pod podlahy s udusáním a urovnáním povrchu z keramzitu | m3 | 1.924 |  | 0 | CS ÚRS 2020 01 |  | základní |  | 0 | 0.42 | 0.80808 | 0 | 0 | 4 | K | 3 |  |  |  | ROZPOCET | 0 | 0 | 0 | 0 | 0 | 1 | 0 | 4 | 1691155983
| VV |  | dobetonávky stropu ozn.D1 | [14 empty] | VV | 3 | 1 | True | 0 | ROZPOCET
| VV |  | (12,298+26,173)*0,05 |  | 1.924 | [12 empty] | VV | 3 | 2 | True | 0 | ROZPOCET
| VV |  | Součet |  | 1.924 | [12 empty] | VV | 3 | 4 | True | 1 | ROZPOCET
| D | 64 | Osazování výplní otvorů |  |  |  | 0 |  |  |  |  | 0 |  | 8.2296 |  | 0 | 1 | D | 2 |  |  |  | ROZPOCET | [6 empty] | 0
154 | K | 642942611 | Osazování zárubní nebo rámů kovových dveřních lisovaných nebo z úhelníků bez dveřních křídel na montážní pěnu, plochy otvoru do 2,5 m2 | kus | 23 |  | 0 | CS ÚRS 2020 01 |  | základní |  | 0 | 0.00048 | 0.01104 | 0 | 0 | 4 | K | 3 |  |  |  | ROZPOCET | 0 | 0 | 0 | 0 | 0 | 1 | 0 | 4 | 176832763
| VV |  | "ozn.300" 5+2 |  | 7 | [12 empty] | VV | 3 | 2 | True | 0 | ROZPOCET
| VV |  | "ozn.303" 2 |  | 2 | [12 empty] | VV | 3 | 2 | True | 0 | ROZPOCET
| VV |  | "ozn.304" 3+3 |  | 6 | [12 empty] | VV | 3 | 2 | True | 0 | ROZPOCET
| VV |  | "ozn.305" 2+2 |  | 4 | [12 empty] | VV | 3 | 2 | True | 0 | ROZPOCET
| VV |  | "ozn.306" 1+3 |  | 4 | [12 empty] | VV | 3 | 2 | True | 0 | ROZPOCET
| VV |  | Součet |  | 23 | [12 empty] | VV | 3 | 4 | True | 1 | ROZPOCET
155 | M | 55331415.1 | zárubeň ocelová pro běžné zdění a pórobeton se stínovou drážkou 150 levá/pravá 900 | kus | 9 |  | 0 |  |  | základní |  | 0 | 0.02328 | 0.20952 | 0 | 0 | 8 | M | 3 |  |  |  | ROZPOCET | 0 | 0 | 0 | 0 | 0 | 1 | 0 | 4 | -1539855559
| VV |  | včt.povrchové úpravy | [14 empty] | VV | 3 | 1 | True | 0 | ROZPOCET
| VV |  | "ozn.300" 5+2 |  | 7 | [12 empty] | VV | 3 | 2 | True | 0 | ROZPOCET
| VV |  | "ozn.303" 2 |  | 2 | [12 empty] | VV | 3 | 2 | True | 0 | ROZPOCET
| VV |  | Součet |  | 9 | [12 empty] | VV | 3 | 4 | True | 1 | ROZPOCET
156 | M | 55331414.1 | zárubeň ocelová pro běžné zdění a pórobeton se stínovou drážkou 150 levá/pravá 800 | kus | 10 |  | 0 |  |  | základní |  | 0 | 0.02265 | 0.2265 | 0 | 0 | 8 | M | 3 |  |  |  | ROZPOCET | 0 | 0 | 0 | 0 | 0 | 1 | 0 | 4 | -528828177
| VV |  | včt.povrchové úpravy | [14 empty] | VV | 3 | 1 | True | 0 | ROZPOCET
| VV |  | "ozn.304" 3+3 |  | 6 | [12 empty] | VV | 3 | 2 | True | 0 | ROZPOCET
| VV |  | "ozn.305" 2+2 |  | 4 | [12 empty] | VV | 3 | 2 | True | 0 | ROZPOCET
| VV |  | Součet |  | 10 | [12 empty] | VV | 3 | 4 | True | 1 | ROZPOCET
157 | M | 55331413.1 | zárubeň ocelová pro běžné zdění a pórobeton se stínovou drážkou 150 levá/pravá 700 | kus | 4 |  | 0 |  |  | základní |  | 0 | 0.02198 | 0.08792 | 0 | 0 | 8 | M | 3 |  |  |  | ROZPOCET | 0 | 0 | 0 | 0 | 0 | 1 | 0 | 4 | -61063986
| VV |  | včt.povrchové úpravy | [14 empty] | VV | 3 | 1 | True | 0 | ROZPOCET
| VV |  | "ozn.306" 1+3 |  | 4 | [12 empty] | VV | 3 | 2 | True | 0 | ROZPOCET
| VV |  | Součet |  | 4 | [12 empty] | VV | 3 | 4 | True | 1 | ROZPOCET
158 | K | 642942721 | Osazování zárubní nebo rámů kovových dveřních lisovaných nebo z úhelníků bez dveřních křídel na montážní pěnu, plochy otvoru přes 2,5 do 4,5 m2 | kus | 2 |  | 0 | CS ÚRS 2020 01 |  | základní |  | 0 | 0.00096 | 0.00192 | 0 | 0 | 4 | K | 3 |  |  |  | ROZPOCET | 0 | 0 | 0 | 0 | 0 | 1 | 0 | 4 | 560613510
| VV |  | "ozn.311" 1 |  | 1 | [12 empty] | VV | 3 | 2 | True | 0 | ROZPOCET
| VV |  | "ozn.313a" 1 |  | 1 | [12 empty] | VV | 3 | 2 | True | 0 | ROZPOCET
| VV |  | Součet |  | 2 | [12 empty] | VV | 3 | 4 | True | 1 | ROZPOCET
159 | M | 55331427.1 | zárubeň ocelová pro běžné zdění a pórobeton se stínovou drážkou 150 dvoukřídlá 1800 | kus | 1 |  | 0 |  |  | základní |  | 0 | 0.02974 | 0.02974 | 0 | 0 | 8 | M | 3 |  |  |  | ROZPOCET | 0 | 0 | 0 | 0 | 0 | 1 | 0 | 4 | 1299809202
| VV |  | včt.povrchové úpravy | [14 empty] | VV | 3 | 1 | True | 0 | ROZPOCET
| VV |  | "ozn.311" 1 |  | 1 | [12 empty] | VV | 3 | 2 | True | 0 | ROZPOCET
| VV |  | Součet |  | 1 | [12 empty] | VV | 3 | 4 | True | 1 | ROZPOCET
160 | M | 55331411.1 | zárubeň ocelová pro běžné zdění a pórobeton se stínovou drážkou 125 dvoukřídlá 1600/2050mm | kus | 1 |  | 0 |  |  | základní |  | 0 | 0.02569 | 0.02569 | 0 | 0 | 8 | M | 3 |  |  |  | ROZPOCET | 0 | 0 | 0 | 0 | 0 | 1 | 0 | 4 | -1068212996
| VV |  | včt.povrchové úpravy | [14 empty] | VV | 3 | 1 | True | 0 | ROZPOCET
| VV |  | "ozn.313a" 1 |  | 1 | [12 empty] | VV | 3 | 2 | True | 0 | ROZPOCET
| VV |  | Součet |  | 1 | [12 empty] | VV | 3 | 4 | True | 1 | ROZPOCET
161 | K | 642945111 | Osazování ocelových zárubní protipožárních nebo protiplynových dveří do vynechaného otvoru, s obetonováním, dveří jednokřídlových do 2,5 m2 | kus | 9 |  | 0 | CS ÚRS 2020 01 |  | základní |  | 0 | 0.4417 | 3.9753 | 0 | 0 | 4 | K | 3 |  |  |  | ROZPOCET | 0 | 0 | 0 | 0 | 0 | 1 | 0 | 4 | -341788575
| VV |  | "ozn.301" 2+1 |  | 3 | [12 empty] | VV | 3 | 2 | True | 0 | ROZPOCET
| VV |  | "ozn.302" 1+4 |  | 5 | [12 empty] | VV | 3 | 2 | True | 0 | ROZPOCET
| VV |  | "ozn.307" 1 |  | 1 | [12 empty] | VV | 3 | 2 | True | 0 | ROZPOCET
| VV |  | Součet |  | 9 | [12 empty] | VV | 3 | 4 | True | 1 | ROZPOCET
162 | M | 55331415.p1 | zárubeň ocelová pro běžné zdění a pórobeton se stínovou drážkou 150 levá/pravá 900 PO | kus | 8 |  | 0 |  |  | základní |  | 0 | 0.02328 | 0.18624 | 0 | 0 | 8 | M | 3 |  |  |  | ROZPOCET | 0 | 0 | 0 | 0 | 0 | 1 | 0 | 4 | -277409790
| VV |  | včt.povrchové úpravy | [14 empty] | VV | 3 | 1 | True | 0 | ROZPOCET
| VV |  | "ozn.301" 2+1 |  | 3 | [12 empty] | VV | 3 | 2 | True | 0 | ROZPOCET
| VV |  | "ozn.302" 1+4 |  | 5 | [12 empty] | VV | 3 | 2 | True | 0 | ROZPOCET
| VV |  | Součet |  | 8 | [12 empty] | VV | 3 | 4 | True | 1 | ROZPOCET
163 | M | 55331415.p2 | zárubeň ocelová pro běžné zdění a pórobeton se stínovou drážkou 600 levá/pravá 900 PO | kus | 1 |  | 0 |  |  | základní |  | 0 | 0.02328 | 0.02328 | 0 | 0 | 8 | M | 3 |  |  |  | ROZPOCET | 0 | 0 | 0 | 0 | 0 | 1 | 0 | 4 | 2139620648
| VV |  | včt.povrchové úpravy | [14 empty] | VV | 3 | 1 | True | 0 | ROZPOCET
| VV |  | "ozn.307" 1 |  | 1 | [12 empty] | VV | 3 | 2 | True | 0 | ROZPOCET
| VV |  | Součet |  | 1 | [12 empty] | VV | 3 | 4 | True | 1 | ROZPOCET
164 | K | 642945112 | Osazování ocelových zárubní protipožárních nebo protiplynových dveří do vynechaného otvoru, s obetonováním, dveří dvoukřídlových přes 2,5 do 6,5 m2 | kus | 6 |  | 0 | CS ÚRS 2020 01 |  | základní |  | 0 | 0.54769 | 3.2861 | 0 | 0 | 4 | K | 3 |  |  |  | ROZPOCET | 0 | 0 | 0 | 0 | 0 | 1 | 0 | 4 | -467558693
| VV |  | "ozn.308" 2 |  | 2 | [12 empty] | VV | 3 | 2 | True | 0 | ROZPOCET
| VV |  | "ozn.309" 1 |  | 1 | [12 empty] | VV | 3 | 2 | True | 0 | ROZPOCET
| VV |  | "ozn.310" 1 |  | 1 | [12 empty] | VV | 3 | 2 | True | 0 | ROZPOCET
| VV |  | "ozn.312" 1 |  | 1 | [12 empty] | VV | 3 | 2 | True | 0 | ROZPOCET
| VV |  | "ozn.313" 1 |  | 1 | [12 empty] | VV | 3 | 2 | True | 0 | ROZPOCET
| VV |  | Součet |  | 6 | [12 empty] | VV | 3 | 4 | True | 1 | ROZPOCET
165 | M | 55331411.p1 | zárubeň ocelová pro běžné zdění a pórobeton se stínovou drážkou 125 dvoukřídlá 1800 PO | kus | 2 |  | 0 |  |  | základní |  | 0 | 0.02569 | 0.05138 | 0 | 0 | 8 | M | 3 |  |  |  | ROZPOCET | 0 | 0 | 0 | 0 | 0 | 1 | 0 | 4 | -1602428836
| VV |  | včt.povrchové úpravy | [14 empty] | VV | 3 | 1 | True | 0 | ROZPOCET
| VV |  | "ozn.308" 2 |  | 2 | [12 empty] | VV | 3 | 2 | True | 0 | ROZPOCET
| VV |  | Součet |  | 2 | [12 empty] | VV | 3 | 4 | True | 1 | ROZPOCET
166 | M | 55331427.p1 | zárubeň ocelová pro běžné zdění a pórobeton se stínovou drážkou 150 dvoukřídlá 1800 PO | kus | 2 |  | 0 |  |  | základní |  | 0 | 0.02974 | 0.05948 | 0 | 0 | 8 | M | 3 |  |  |  | ROZPOCET | 0 | 0 | 0 | 0 | 0 | 1 | 0 | 4 | 249165473
| VV |  | včt.povrchové úpravy | [14 empty] | VV | 3 | 1 | True | 0 | ROZPOCET
| VV |  | "ozn.309" 1 |  | 1 | [12 empty] | VV | 3 | 2 | True | 0 | ROZPOCET
| VV |  | "ozn.312" 1 |  | 1 | [12 empty] | VV | 3 | 2 | True | 0 | ROZPOCET
| VV |  | Součet |  | 2 | [12 empty] | VV | 3 | 4 | True | 1 | ROZPOCET
167 | M | 55331411.p2 | zárubeň ocelová pro běžné zdění a pórobeton se stínovou drážkou 125 dvoukřídlá 1800/2500 PO | kus | 1 |  | 0 |  |  | základní |  | 0 | 0.02569 | 0.02569 | 0 | 0 | 8 | M | 3 |  |  |  | ROZPOCET | 0 | 0 | 0 | 0 | 0 | 1 | 0 | 4 | -570641953
| VV |  | včt.povrchové úpravy | [14 empty] | VV | 3 | 1 | True | 0 | ROZPOCET
| VV |  | "ozn.310" 1 |  | 1 | [12 empty] | VV | 3 | 2 | True | 0 | ROZPOCET
| VV |  | Součet |  | 1 | [12 empty] | VV | 3 | 4 | True | 1 | ROZPOCET
168 | M | 55331427.p2 | zárubeň ocelová pro běžné zdění a pórobeton se stínovou drážkou 600 dvoukřídlá 1800 PO | kus | 1 |  | 0 |  |  | základní |  | 0 | 0.02974 | 0.02974 | 0 | 0 | 8 | M | 3 |  |  |  | ROZPOCET | 0 | 0 | 0 | 0 | 0 | 1 | 0 | 4 | 744270269
| VV |  | včt.povrchové úpravy | [14 empty] | VV | 3 | 1 | True | 0 | ROZPOCET
| VV |  | "ozn.313" 1 |  | 1 | [12 empty] | VV | 3 | 2 | True | 0 | ROZPOCET
| VV |  | Součet |  | 1 | [12 empty] | VV | 3 | 4 | True | 1 | ROZPOCET
| D | 9 | Ostatní konstrukce a práce, bourání |  |  |  | 0 |  |  |  |  | 0 |  | 10.8603 |  | 17.2205 | 1 | D | 1 |  |  |  | ROZPOCET | [6 empty] | 0
| D | 9-1 | Vnitřní vybavení tělocvičny |  |  |  | 0 |  |  |  |  | 0 |  | 0 |  | 0 | 1 | D | 2 |  |  |  | ROZPOCET | [6 empty] | 0
169 | K | 959900102 | Dodávka a montáž žebřina tělocvičná 2900x950mm, 16 příček, bočnice smrk 140mm, příčky buk, kotevní a upevňovací materiál - specifikace dle tabulek PSV ozn.102 | kus | 6 |  | 0 |  |  | základní |  | 0 | 0 | 0 | 0 | 0 | 4 | K | 3 |  |  |  | ROZPOCET | 0 | 0 | 0 | 0 | 0 | 1 | 0 | 4 | 64833
170 | K | 959900103 | Dodávka a montáž basketbalová kce pevná, vyložení 300mm, konstrukce jekl, povrch.úprava komaxit, průhledná basketbalová deska 120x90cm, sklopný koš, síťka, kotevní a upevňovací materiál - specifikace dle tabulek PSV ozn.103 | kus | 2 |  | 0 |  |  | základní |  | 0 | 0 | 0 | 0 | 0 | 4 | K | 3 |  |  |  | ROZPOCET | 0 | 0 | 0 | 0 | 0 | 1 | 0 | 4 | 1187497100
171 | K | 959900104 | Dodávka a montáž basketalová kce el.sklopná pod strop, el.rozvaděč, pom.kce z jeklů 100/100-3, basket.deska průledná 180x105cm basket.koš, montážní a kotevní materiál - specifikace dle tabulek PSV ozn.104 | kus | 2 |  | 0 |  |  | základní |  | 0 | 0 | 0 | 0 | 0 | 4 | K | 3 |  |  |  | ROZPOCET | 0 | 0 | 0 | 0 | 0 | 1 | 0 | 4 | -133360112
172 | K | 959900105 | Dodávka a montáž souprava volejbalových sloupků interiér pr.102mm, povrch.úprava komaxit, objímky, pouzdra, napínací mechanizmus, zemní pouzdra, kotevní a montážní materiál - specifikace dle tabulek PSV ozn.105 | kus | 4 |  | 0 |  |  | základní |  | 0 | 0 | 0 | 0 | 0 | 4 | K | 3 |  |  |  | ROZPOCET | 0 | 0 | 0 | 0 | 0 | 1 | 0 | 4 | -1132212449
173 | K | 959900106 | Dodávka a montáž souprava tenisových sloupků pr.102mm, povrch.úprava komaxit, napínací mechanizmus, výška sloupku 1090mm, objímky, zemní pouzdra, kotevní a montážní materiál - specifikace dle tabulek PSV ozn.106 | kus | 1 |  | 0 |  |  | základní |  | 0 | 0 | 0 | 0 | 0 | 4 | K | 3 |  |  |  | ROZPOCET | 0 | 0 | 0 | 0 | 0 | 1 | 0 | 4 | -1938874647
174 | K | 959900107 | Dodávka a montáž opona pro předělění tělocvičny, el.ovládaná, rozměr 22,00x8,50m (do 2,20m neprůhledná), el.rozvaděč, nosná kce s navíjecím mechanismem kotvení a vazníky, kotevní a montážní materiál - specifikace dle tabulek PSV ozn.107 | kus | 2 |  | 0 |  |  | základní |  | 0 | 0 | 0 | 0 | 0 | 4 | K | 3 |  |  |  | ROZPOCET | 0 | 0 | 0 | 0 | 0 | 1 | 0 | 4 | -785930677
175 | K | 959900108 | Dodávka a montáž LED časomíra do sportovní haly 200x180cm, napájení 230V, útočné časy pro basketbal 40x30cm, sirény, ovládací zařízení, kotevní a montážní materiál - specifikace dle tabulek PSV ozn.108 | kus | 1 |  | 0 |  |  | základní |  | 0 | 0 | 0 | 0 | 0 | 4 | K | 3 |  |  |  | ROZPOCET | 0 | 0 | 0 | 0 | 0 | 1 | 0 | 4 | 446598918
176 | K | 959900109 | Dodávka a montáž souprava ochranných sítí za branky (na štítové zdi),mat.polyamid oko 40x40mm tl.2mm, bílá rozměr 14,00x6,50m (souprava 2ks), kotevní a montážní materiál - specifikace dle tabulek PSV ozn.109 | kus | 2 |  | 0 |  |  | základní |  | 0 | 0 | 0 | 0 | 0 | 4 | K | 3 |  |  |  | ROZPOCET | 0 | 0 | 0 | 0 | 0 | 1 | 0 | 4 | -1194638299
177 | K | 959900113 | Dodávka a montáž lezecké stěny do prostoeu mč.1.24, rozměr délka 24bm, výška 9,3-9,8m, přesah 4m - provedení dle tabulek PSV ozn.113 | kus | 1 |  | 0 |  |  | základní |  | 0 | 0 | 0 | 0 | 0 | 4 | K | 3 |  |  |  | ROZPOCET | 0 | 0 | 0 | 0 | 0 | 1 | 0 | 4 | -1385403272
| D | 94 | Lešení a stavební výtahy |  |  |  | 0 |  |  |  |  | 0 |  | 2.8056 |  | 0 | 1 | D | 2 |  |  |  | ROZPOCET | [6 empty] | 0
178 | K | 941221112 | Montáž lešení řadového rámového těžkého pracovního s podlahami s provozním zatížením tř. 4 do 300 kg/m2 šířky tř. SW09 přes 0,9 do 1,2 m, výšky přes 10 do 25 m | m2 | 2202 |  | 0 | CS ÚRS 2020 01 |  | základní |  | 0 | 0 | 0 | 0 | 0 | 4 | K | 3 |  |  |  | ROZPOCET | 0 | 0 | 0 | 0 | 0 | 1 | 0 | 4 | -54904331
| VV |  | 65,00+490,00 |  | 555 | [12 empty] | VV | 3 | 2 | True | 0 | ROZPOCET
| VV |  | 510,00 |  | 510 | [12 empty] | VV | 3 | 2 | True | 0 | ROZPOCET
| VV |  | 620,00 |  | 620 | [12 empty] | VV | 3 | 2 | True | 0 | ROZPOCET
| VV |  | 18,00+499,00 |  | 517 | [12 empty] | VV | 3 | 2 | True | 0 | ROZPOCET
| VV |  | Součet |  | 2202 | [12 empty] | VV | 3 | 4 | True | 1 | ROZPOCET
179 | K | 941221211 | Montáž lešení řadového rámového těžkého pracovního s podlahami s provozním zatížením tř. 4 do 300 kg/m2 Příplatek za první a každý další den použití lešení k ceně -1111 nebo -1112 | m2 | 154140 |  | 0 | CS ÚRS 2020 01 |  | základní |  | 0 | 0 | 0 | 0 | 0 | 4 | K | 3 |  |  |  | ROZPOCET | 0 | 0 | 0 | 0 | 0 | 1 | 0 | 4 | -1835769540
| VV |  | pronájem 70 dní | [14 empty] | VV | 3 | 1 | True | 0 | ROZPOCET
| VV |  | 2202,000*70 |  | 154140 | [12 empty] | VV | 3 | 2 | True | 0 | ROZPOCET
| VV |  | Součet |  | 154140 | [12 empty] | VV | 3 | 4 | True | 1 | ROZPOCET
180 | K | 941221812 | Demontáž lešení řadového rámového těžkého pracovního s provozním zatížením tř. 4 do 300 kg/m2 šířky tř. SW09 přes 0,9 do 1,2 m, výšky přes 10 do 25 m | m2 | 2202 |  | 0 | CS ÚRS 2020 01 |  | základní |  | 0 | 0 | 0 | 0 | 0 | 4 | K | 3 |  |  |  | ROZPOCET | 0 | 0 | 0 | 0 | 0 | 1 | 0 | 4 | 1418944865
181 | K | 944511111 | Montáž ochranné sítě zavěšené na konstrukci lešení z textilie z umělých vláken | m2 | 2202 |  | 0 | CS ÚRS 2020 01 |  | základní |  | 0 | 0 | 0 | 0 | 0 | 4 | K | 3 |  |  |  | ROZPOCET | 0 | 0 | 0 | 0 | 0 | 1 | 0 | 4 | 1668514171
182 | K | 944511211 | Montáž ochranné sítě Příplatek za první a každý další den použití sítě k ceně -1111 | m2 | 154140 |  | 0 | CS ÚRS 2020 01 |  | základní |  | 0 | 0 | 0 | 0 | 0 | 4 | K | 3 |  |  |  | ROZPOCET | 0 | 0 | 0 | 0 | 0 | 1 | 0 | 4 | -2046495662
| VV |  | 2202,000*70 |  | 154140 | [12 empty] | VV | 3 | 2 | True | 0 | ROZPOCET
| VV |  | Součet |  | 154140 | [12 empty] | VV | 3 | 4 | True | 1 | ROZPOCET
183 | K | 944511811 | Demontáž ochranné sítě zavěšené na konstrukci lešení z textilie z umělých vláken | m2 | 2202 |  | 0 | CS ÚRS 2020 01 |  | základní |  | 0 | 0 | 0 | 0 | 0 | 4 | K | 3 |  |  |  | ROZPOCET | 0 | 0 | 0 | 0 | 0 | 1 | 0 | 4 | -887717584
184 | K | 946112121 | Montáž pojízdných věží trubkových nebo dílcových s maximálním zatížením podlahy do 200 kg/m2 šířky přes 0,9 do 1,6 m, délky do 3,2 m, výšky přes 9,6 m do 10,6 m | kus | 3 |  | 0 | CS ÚRS 2020 01 |  | základní |  | 0 | 0 | 0 | 0 | 0 | 4 | K | 3 |  |  |  | ROZPOCET | 0 | 0 | 0 | 0 | 0 | 1 | 0 | 4 | 1081578343
| VV |  | pro nátěr stěn, podhledy a akustické obklady v tělocvičně a prostoru lezecké stěny | [14 empty] | VV | 3 | 1 | True | 0 | ROZPOCET
| VV |  | 3 |  | 3 | [12 empty] | VV | 3 | 2 | True | 0 | ROZPOCET
| VV |  | Součet |  | 3 | [12 empty] | VV | 3 | 4 | True | 1 | ROZPOCET
185 | K | 946112221 | Montáž pojízdných věží trubkových nebo dílcových s maximálním zatížením podlahy do 200 kg/m2 Příplatek za první a každý další den použití pojízdného lešení k ceně -2121 | kus | 210 |  | 0 | CS ÚRS 2020 01 |  | základní |  | 0 | 0 | 0 | 0 | 0 | 4 | K | 3 |  |  |  | ROZPOCET | 0 | 0 | 0 | 0 | 0 | 1 | 0 | 4 | -157683356
| VV |  | 3*70 |  | 210 | [12 empty] | VV | 3 | 2 | True | 0 | ROZPOCET
| VV |  | Součet |  | 210 | [12 empty] | VV | 3 | 4 | True | 1 | ROZPOCET
186 | K | 946112821 | Demontáž pojízdných věží trubkových nebo dílcových s maximálním zatížením podlahy do 200 kg/m2 šířky přes 0,9 do 1,6 m, délky do 3,2 m, výšky přes 9,6 m do 10,6 m | kus | 3 |  | 0 | CS ÚRS 2020 01 |  | základní |  | 0 | 0 | 0 | 0 | 0 | 4 | K | 3 |  |  |  | ROZPOCET | 0 | 0 | 0 | 0 | 0 | 1 | 0 | 4 | -1316189688
187 | K | 949101111 | Lešení pomocné pracovní pro objekty pozemních staveb pro zatížení do 150 kg/m2, o výšce lešeňové podlahy do 1,9 m | m2 | 810.16 |  | 0 | CS ÚRS 2020 01 |  | základní |  | 0 | 0.00013 | 0.10532 | 0 | 0 | 4 | K | 3 |  |  |  | ROZPOCET | 0 | 0 | 0 | 0 | 0 | 1 | 0 | 4 | -123945409
| VV |  | pro st.úpravy ve stáv.budově | [14 empty] | VV | 3 | 1 | True | 0 | ROZPOCET
| VV |  | "1.np" 1,50*(3,50+3,50+2,00+3,50+3,50+2,00) |  | 27 | [12 empty] | VV | 3 | 2 | True | 0 | ROZPOCET
| VV |  | "2.np" 1,50*(3,00+7,50) |  | 15.75 | [12 empty] | VV | 3 | 2 | True | 0 | ROZPOCET
| VV |  | zázemí | [14 empty] | VV | 3 | 1 | True | 0 | ROZPOCET
| VV |  | 1.np | [14 empty] | VV | 3 | 1 | True | 0 | ROZPOCET
| VV |  | 23,49+49,75+14,00+17,36+14,00+14,00+17,36+15,40+63,21+11,10+4,32+4,22+15,40+1,95+1,95+2,23+15,40+13,23+43,86+19,33+2,86+2,86 |  | 367.28 | [12 empty] | VV | 3 | 2 | True | 0 | ROZPOCET
| VV |  | 2.np | [14 empty] | VV | 3 | 1 | True | 0 | ROZPOCET
| VV |  | 68,78+131,20+20,73+18,02+41,36+70,73+18,45+18,36+2,25+10,25 |  | 400.13 | [12 empty] | VV | 3 | 2 | True | 0 | ROZPOCET
| VV |  | Součet |  | 810.16 | [12 empty] | VV | 3 | 4 | True | 1 | ROZPOCET
188 | K | 935113112 | Osazení odvodňovacího žlabu s krycím roštem polymerbetonového šířky přes 200 mm | m | 6 |  | 0 | CS ÚRS 2020 01 |  | základní |  | 0 | 0.43819 | 2.6291 | 0 | 0 | 4 | K | 3 |  |  |  | ROZPOCET | 0 | 0 | 0 | 0 | 0 | 1 | 0 | 4 | 631024797
| VV |  | dle tabulek PSV ozn.324 | [14 empty] | VV | 3 | 1 | True | 0 | ROZPOCET
| VV |  | 1,00*6 |  | 6 | [12 empty] | VV | 3 | 2 | True | 0 | ROZPOCET
| VV |  | Součet |  | 6 | [12 empty] | VV | 3 | 4 | True | 1 | ROZPOCET
189 | M | 82021 | rohožka 1000x500, mříž, oka 30x10, vč. rámu H=30, ZN, svislý odtok DN100 | kus | 6 |  | 0 | vlastní |  | základní |  | 0 | 0.01185 | 0.0711 | 0 | 0 | 8 | M | 3 |  |  |  | ROZPOCET | 0 | 0 | 0 | 0 | 0 | 1 | 0 | 4 | 2138286554
| VV |  | provedení dle tabulek PSV ozn.324 | [14 empty] | VV | 3 | 1 | True | 0 | ROZPOCET
| VV |  | 6 |  | 6 | [12 empty] | VV | 3 | 2 | True | 0 | ROZPOCET
| VV |  | Součet |  | 6 | [12 empty] | VV | 3 | 4 | True | 1 | ROZPOCET
| D | 95 | Různé dokončovací konstrukce a práce pozemních staveb |  |  |  | 0 |  |  |  |  | 0 |  | 7.873 |  | 0 | 1 | D | 2 |  |  |  | ROZPOCET | [6 empty] | 0
190 | K | 95 R_001 | Utěsnění prostupů vč.doplnění stropní ŽB konstrukcí po osazení instalací úpro tl.stropu 200-300 mm, velikost prostupu do 0,25 m2 | kus | 16 |  | 0 |  |  | základní |  | 0 | 0 | 0 | 0 | 0 | 4 | K | 3 |  |  |  | ROZPOCET | 0 | 0 | 0 | 0 | 0 | 1 | 0 | 4 | -1818379320
| VV |  | "VZT/5" 2 |  | 2 | [12 empty] | VV | 3 | 2 | True | 0 | ROZPOCET
| VV |  | "VZT/9" 2 |  | 2 | [12 empty] | VV | 3 | 2 | True | 0 | ROZPOCET
| VV |  | "VZT/17" 2 |  | 2 | [12 empty] | VV | 3 | 2 | True | 0 | ROZPOCET
| VV |  | "VZT/27" 2 |  | 2 | [12 empty] | VV | 3 | 2 | True | 0 | ROZPOCET
| VV |  | "ZT/1" 4 |  | 4 | [12 empty] | VV | 3 | 2 | True | 0 | ROZPOCET
| VV |  | "ZT/2" 4 |  | 4 | [12 empty] | VV | 3 | 2 | True | 0 | ROZPOCET
| VV |  | Součet |  | 16 | [12 empty] | VV | 3 | 4 | True | 1 | ROZPOCET
191 | K | 95 R_003 | Utěsnění prostupů vč.doplnění svislých konstrukcí ŽB nebo zděných tl.150 mm po osazení instalací, velikost prostupu do 0,25 m2 | kus | 58 |  | 0 |  |  | základní |  | 0 | 0 | 0 | 0 | 0 | 4 | K | 3 |  |  |  | ROZPOCET | 0 | 0 | 0 | 0 | 0 | 1 | 0 | 4 | -1808462905
| VV |  | "VZT/1" 2 |  | 2 | [12 empty] | VV | 3 | 2 | True | 0 | ROZPOCET
| VV |  | "VZT/2" 3 |  | 3 | [12 empty] | VV | 3 | 2 | True | 0 | ROZPOCET
| VV |  | "VZT/3" 6 |  | 6 | [12 empty] | VV | 3 | 2 | True | 0 | ROZPOCET
| VV |  | "VZT/4" 8 |  | 8 | [12 empty] | VV | 3 | 2 | True | 0 | ROZPOCET
| VV |  | "VZT/6" 1 |  | 1 | [12 empty] | VV | 3 | 2 | True | 0 | ROZPOCET
| VV |  | "VZT/7" 6 |  | 6 | [12 empty] | VV | 3 | 2 | True | 0 | ROZPOCET
| VV |  | "VZT/10" 3 |  | 3 | [12 empty] | VV | 3 | 2 | True | 0 | ROZPOCET
| VV |  | "VZT/11" 2 |  | 2 | [12 empty] | VV | 3 | 2 | True | 0 | ROZPOCET
| VV |  | "VZT/12" 1 |  | 1 | [12 empty] | VV | 3 | 2 | True | 0 | ROZPOCET
| VV |  | "VZT/13" 5 |  | 5 | [12 empty] | VV | 3 | 2 | True | 0 | ROZPOCET
| VV |  | "VZT/14" 5 |  | 5 | [12 empty] | VV | 3 | 2 | True | 0 | ROZPOCET
| VV |  | "VZT/15" 2 |  | 2 | [12 empty] | VV | 3 | 2 | True | 0 | ROZPOCET
| VV |  | "VZT/16" 3 |  | 3 | [12 empty] | VV | 3 | 2 | True | 0 | ROZPOCET
| VV |  | "VZT/19" 3 |  | 3 | [12 empty] | VV | 3 | 2 | True | 0 | ROZPOCET
| VV |  | "VZT/21" 3 |  | 3 | [12 empty] | VV | 3 | 2 | True | 0 | ROZPOCET
| VV |  | "VZT/26" 1 |  | 1 | [12 empty] | VV | 3 | 2 | True | 0 | ROZPOCET
| VV |  | "VZT/28" 1 |  | 1 | [12 empty] | VV | 3 | 2 | True | 0 | ROZPOCET
| VV |  | "UT/3" 1 |  | 1 | [12 empty] | VV | 3 | 2 | True | 0 | ROZPOCET
| VV |  | "UT/4" 2 |  | 2 | [12 empty] | VV | 3 | 2 | True | 0 | ROZPOCET
| VV |  | Součet |  | 58 | [12 empty] | VV | 3 | 4 | True | 1 | ROZPOCET
192 | K | 95 R_004 | Utěsnění prostupů vč.doplnění svislých konstrukcí ŽB nebo zděných tl.150 mm po osazení instalací, velikost prostupu přes 0,25 m2 do 0,50 m2 | kus | 8 |  | 0 |  |  | základní |  | 0 | 0 | 0 | 0 | 0 | 4 | K | 3 |  |  |  | ROZPOCET | 0 | 0 | 0 | 0 | 0 | 1 | 0 | 4 | 1675602738
| VV |  | "VZT/20" 2 |  | 2 | [12 empty] | VV | 3 | 2 | True | 0 | ROZPOCET
| VV |  | "VZT/24" 2 |  | 2 | [12 empty] | VV | 3 | 2 | True | 0 | ROZPOCET
| VV |  | "VZT/25" 2 |  | 2 | [12 empty] | VV | 3 | 2 | True | 0 | ROZPOCET
| VV |  | "ZT/3" 2 |  | 2 | [12 empty] | VV | 3 | 2 | True | 0 | ROZPOCET
| VV |  | Součet |  | 8 | [12 empty] | VV | 3 | 4 | True | 1 | ROZPOCET
193 | K | 95 R_005 | Utěsnění prostupů vč.doplnění svislých konstrukcí ŽB nebo zděných tl.150 mm po osazení instalací, velikost prostupu přes 0,50 m2 do 1,00 m2 | kus | 2 |  | 0 |  |  | základní |  | 0 | 0 | 0 | 0 | 0 | 4 | K | 3 |  |  |  | ROZPOCET | 0 | 0 | 0 | 0 | 0 | 1 | 0 | 4 | 369142881
| VV |  | "VZT/23" 1 |  | 1 | [12 empty] | VV | 3 | 2 | True | 0 | ROZPOCET
| VV |  | "UT/5" 1 |  | 1 | [12 empty] | VV | 3 | 2 | True | 0 | ROZPOCET
| VV |  | Součet |  | 2 | [12 empty] | VV | 3 | 4 | True | 1 | ROZPOCET
194 | K | 95 R_0051 | Utěsnění prostupů vč.doplnění svislých konstrukcí ŽB nebo zděných tl.150 mm po osazení instalací, velikost prostupu přes 1,00 m2 | kus | 1.1 |  | 0 |  |  | základní |  | 0 | 0 | 0 | 0 | 0 | 4 | K | 3 |  |  |  | ROZPOCET | 0 | 0 | 0 | 0 | 0 | 1 | 0 | 4 | -848322460
| VV |  | "VZT/22" 1,10*1,00*1 |  | 1.1 | [12 empty] | VV | 3 | 2 | True | 0 | ROZPOCET
| VV |  | Součet |  | 1.1 | [12 empty] | VV | 3 | 4 | True | 1 | ROZPOCET
195 | K | 612135101 | Hrubá výplň rýh maltou jakékoli šířky rýhy ve stěnách | m2 | 6.97 |  | 0 | CS ÚRS 2020 01 |  | základní |  | 0 | 0.04 | 0.2788 | 0 | 0 | 4 | K | 3 |  |  |  | ROZPOCET | 0 | 0 | 0 | 0 | 0 | 1 | 0 | 4 | -1478179803
| VV |  | "VZT/8" 0,15*3,80*1 |  | 0.57 | [12 empty] | VV | 3 | 2 | True | 0 | ROZPOCET
| VV |  | "VZT/18" 0,20*0,80*1 |  | 0.16 | [12 empty] | VV | 3 | 2 | True | 0 | ROZPOCET
| VV |  | "UT/2" 0,150*3,20*13 |  | 6.24 | [12 empty] | VV | 3 | 2 | True | 0 | ROZPOCET
| VV |  | Součet |  | 6.97 | [12 empty] | VV | 3 | 4 | True | 1 | ROZPOCET
196 | K | 952901111 | Vyčištění budov nebo objektů před předáním do užívání budov bytové nebo občanské výstavby, světlé výšky podlaží do 4 m | m2 | 767.41 |  | 0 | CS ÚRS 2020 01 |  | základní |  | 0 | 4e-05 | 0.030696 | 0 | 0 | 4 | K | 3 |  |  |  | ROZPOCET | 0 | 0 | 0 | 0 | 0 | 1 | 0 | 4 | -1761980514
| VV |  | zázemí | [14 empty] | VV | 3 | 1 | True | 0 | ROZPOCET
| VV |  | 1.np | [14 empty] | VV | 3 | 1 | True | 0 | ROZPOCET
| VV |  | 23,49+49,75+14,00+17,36+14,00+14,00+17,36+15,40+63,21+11,10+4,32+4,22+15,40+1,95+1,95+2,23+15,40+13,23+43,86+19,33+2,86+2,86 |  | 367.28 | [12 empty] | VV | 3 | 2 | True | 0 | ROZPOCET
| VV |  | 2.np | [14 empty] | VV | 3 | 1 | True | 0 | ROZPOCET
| VV |  | 68,78+131,20+20,73+18,02+41,36+70,73+18,45+18,36+2,25+10,25 |  | 400.13 | [12 empty] | VV | 3 | 2 | True | 0 | ROZPOCET
| VV |  | Součet |  | 767.41 | [12 empty] | VV | 3 | 4 | True | 1 | ROZPOCET
197 | K | 952901114 | Vyčištění budov nebo objektů před předáním do užívání budov bytové nebo občanské výstavby, světlé výšky podlaží přes 4 m | m2 | 1235.42 |  | 0 | CS ÚRS 2020 01 |  | základní |  | 0 | 4e-05 | 0.049417 | 0 | 0 | 4 | K | 3 |  |  |  | ROZPOCET | 0 | 0 | 0 | 0 | 0 | 1 | 0 | 4 | -1455297492
| VV |  | tělocvična | [14 empty] | VV | 3 | 1 | True | 0 | ROZPOCET
| VV |  | 1.np | [14 empty] | VV | 3 | 1 | True | 0 | ROZPOCET
| VV |  | 1190,02+45,40 |  | 1235.42 | [12 empty] | VV | 3 | 2 | True | 0 | ROZPOCET
| VV |  | Součet |  | 1235.42 | [12 empty] | VV | 3 | 4 | True | 1 | ROZPOCET
198 | K | 953942421 | Osazování drobných kovových předmětů se zalitím maltou cementovou, do vysekaných kapes nebo připravených otvorů ocelového čtvercového rámu velikosti do 1000x1000 mm, s podlitím rámu | kus | 1 |  | 0 | CS ÚRS 2020 01 |  | základní |  | 0 | 0.02864 | 0.02864 | 0 | 0 | 4 | K | 3 |  |  |  | ROZPOCET | 0 | 0 | 0 | 0 | 0 | 1 | 0 | 4 | 1831139708
| VV |  | "ozn.325" 1 |  | 1 | [12 empty] | VV | 3 | 2 | True | 0 | ROZPOCET
| VV |  | Součet |  | 1 | [12 empty] | VV | 3 | 4 | True | 1 | ROZPOCET
199 | M | PSV325 | Kryt šachet pro volitelnou výplň, poklop pro nabetonávku, materiál pozink tl.3mm, ploché těsnění, rozměr 746x746mm - provedení dle tabulek PSV ozn.325 | kus | 1 |  | 0 |  |  | základní |  | 0 | 0.065 | 0.065 | 0 | 0 | 8 | M | 3 |  |  |  | ROZPOCET | 0 | 0 | 0 | 0 | 0 | 1 | 0 | 4 | -1416007819
200 | K | 953943211 | Osazování drobných kovových předmětů kotvených do stěny hasicího přístroje | kus | 17 |  | 0 | CS ÚRS 2020 01 |  | základní |  | 0 | 0.00018 | 0.00306 | 0 | 0 | 4 | K | 3 |  |  |  | ROZPOCET | 0 | 0 | 0 | 0 | 0 | 1 | 0 | 4 | -648168819
| VV |  | "ozn.110" 16 |  | 16 | [12 empty] | VV | 3 | 2 | True | 0 | ROZPOCET
| VV |  | "ozn.111" 1 |  | 1 | [12 empty] | VV | 3 | 2 | True | 0 | ROZPOCET
| VV |  | Součet |  | 17 | [12 empty] | VV | 3 | 4 | True | 1 | ROZPOCET
201 | M | 44932114 | přístroj hasicí ruční práškový PG 6 LE | kus | 16 |  | 0 | CS ÚRS 2020 01 |  | základní |  | 0 | 0.012 | 0.192 | 0 | 0 | 8 | M | 3 |  |  |  | ROZPOCET | 0 | 0 | 0 | 0 | 0 | 1 | 0 | 4 | -1954406475
202 | M | 44932211.1 | přístroj hasicí ruční sněhový S6 | kus | 1 |  | 0 |  |  | základní |  | 0 | 0.009 | 0.009 | 0 | 0 | 8 | M | 3 |  |  |  | ROZPOCET | 0 | 0 | 0 | 0 | 0 | 1 | 0 | 4 | 339556539
203 | K | 953943211p | Dodávka a montáž fotluminiscenční štítky dle specifikace PBŘ - ozn.112 | kus | 26 |  | 0 |  |  | základní |  | 0 | 0 | 0 | 0 | 0 | 4 | K | 3 |  |  |  | ROZPOCET | 0 | 0 | 0 | 0 | 0 | 1 | 0 | 4 | 2001836411
204 | K | 953946111 | Montáž atypických ocelových konstrukcí profilů hmotnosti do 13 kg/m, hmotnosti konstrukce do 1 t | t | 7.31 |  | 0 | CS ÚRS 2020 01 |  | základní |  | 0 | 0 | 0 | 0 | 0 | 4 | K | 3 |  |  |  | ROZPOCET | 0 | 0 | 0 | 0 | 0 | 1 | 0 | 4 | -502781124
| VV |  | střecha tělocvičny | [14 empty] | VV | 3 | 1 | True | 0 | ROZPOCET
| VV |  | (6963,90+346,30)*1/1000 |  | 7.31 | [12 empty] | VV | 3 | 2 | True | 0 | ROZPOCET
| VV |  | Součet |  | 7.31 | [12 empty] | VV | 3 | 4 | True | 1 | ROZPOCET
205 | M | 13611220 | plech ocelový hladký jakost S235JR tl 6mm tabule | t | 0.478 |  | 0 | CS ÚRS 2020 01 |  | základní |  | 0 | 1 | 0.478 | 0 | 0 | 8 | M | 3 |  |  |  | ROZPOCET | 0 | 0 | 0 | 0 | 0 | 1 | 0 | 4 | -1832318728
| VV |  | (414,50+19,60)*1,1*1/1000 |  | 0.478 | [12 empty] | VV | 3 | 2 | True | 0 | ROZPOCET
| VV |  | Součet |  | 0.478 | [12 empty] | VV | 3 | 4 | True | 1 | ROZPOCET
206 | M | 13611232 | plech ocelový hladký jakost S235JR tl 12mm tabule | t | 2.186 |  | 0 | CS ÚRS 2020 01 |  | základní |  | 0 | 1 | 2.186 | 0 | 0 | 8 | M | 3 |  |  |  | ROZPOCET | 0 | 0 | 0 | 0 | 0 | 1 | 0 | 4 | 634133302
| VV |  | (1177,50+810,1)*1,1*1/1000 |  | 2.186 | [12 empty] | VV | 3 | 2 | True | 0 | ROZPOCET
| VV |  | Součet |  | 2.186 | [12 empty] | VV | 3 | 4 | True | 1 | ROZPOCET
207 | M | 13010019 | tyč ocelová kruhová jakost 11 375 D 30mm | t | 1.251 |  | 0 | CS ÚRS 2020 01 |  | základní |  | 0 | 1 | 1.251 | 0 | 0 | 8 | M | 3 |  |  |  | ROZPOCET | 0 | 0 | 0 | 0 | 0 | 1 | 0 | 4 | -2088081984
| VV |  | 1137,50*1,1*1/1000 |  | 1.251 | [12 empty] | VV | 3 | 2 | True | 0 | ROZPOCET
| VV |  | Součet |  | 1.251 | [12 empty] | VV | 3 | 4 | True | 1 | ROZPOCET
208 | M | 13010932 | ocel profilová UPE 140 jakost 11 375 | t | 0.115 |  | 0 | CS ÚRS 2020 01 |  | základní |  | 0 | 1 | 0.115 | 0 | 0 | 8 | M | 3 |  |  |  | ROZPOCET | 0 | 0 | 0 | 0 | 0 | 1 | 0 | 4 | 317894008
| VV |  | 104,80*1,1*1/1000 |  | 0.115 | [12 empty] | VV | 3 | 2 | True | 0 | ROZPOCET
| VV |  | Součet |  | 0.115 | [12 empty] | VV | 3 | 4 | True | 1 | ROZPOCET
209 | M | 13010528 | úhelník ocelový nerovnostranný jakost 11 375 120x80x8mm | t | 2.037 |  | 0 | CS ÚRS 2020 01 |  | základní |  | 0 | 1 | 2.037 | 0 | 0 | 8 | M | 3 |  |  |  | ROZPOCET | 0 | 0 | 0 | 0 | 0 | 1 | 0 | 4 | -704776300
| VV |  | (1247,30+604,60)*1,1*1/1000 |  | 2.037 | [12 empty] | VV | 3 | 2 | True | 0 | ROZPOCET
| VV |  | Součet |  | 2.037 | [12 empty] | VV | 3 | 4 | True | 1 | ROZPOCET
210 | M | 13010434 | úhelník ocelový rovnostranný jakost 11 375 80x80x8mm | t | 0.218 |  | 0 | CS ÚRS 2020 01 |  | základní |  | 0 | 1 | 0.218 | 0 | 0 | 8 | M | 3 |  |  |  | ROZPOCET | 0 | 0 | 0 | 0 | 0 | 1 | 0 | 4 | -1139666454
| VV |  | (36,60+92,40+69,30)*1,1*1/1000 |  | 0.218 | [12 empty] | VV | 3 | 2 | True | 0 | ROZPOCET
| VV |  | Součet |  | 0.218 | [12 empty] | VV | 3 | 4 | True | 1 | ROZPOCET
211 | M | 14550160 | profil ocelový obdélníkový svařovaný 70x50x4mm | t | 0.325 |  | 0 | CS ÚRS 2020 01 |  | základní |  | 0 | 1 | 0.325 | 0 | 0 | 8 | M | 3 |  |  |  | ROZPOCET | 0 | 0 | 0 | 0 | 0 | 1 | 0 | 4 | -989662294
| VV |  | 295,20*1,1*1/1000 |  | 0.325 | [12 empty] | VV | 3 | 2 | True | 0 | ROZPOCET
| VV |  | Součet |  | 0.325 | [12 empty] | VV | 3 | 4 | True | 1 | ROZPOCET
212 | M | 31197017 | tyč závitová Zn bílý DIN 975 8.8 M30 | m | 23.4 |  | 0 | CS ÚRS 2020 01 |  | základní |  | 0 | 0.0055 | 0.1287 | 0 | 0 | 8 | M | 3 |  |  |  | ROZPOCET | 0 | 0 | 0 | 0 | 0 | 1 | 0 | 4 | 1818951750
213 | M | 31197009 | tyč závitová Zn bílý DIN 975 8.8 M20 | m | 56.7 |  | 0 | CS ÚRS 2020 01 |  | základní |  | 0 | 0.0025 | 0.14175 | 0 | 0 | 8 | M | 3 |  |  |  | ROZPOCET | 0 | 0 | 0 | 0 | 0 | 1 | 0 | 4 | 1027295196
| VV |  | 51,20+5,50 |  | 56.7 | [12 empty] | VV | 3 | 2 | True | 0 | ROZPOCET
| VV |  | Součet |  | 56.7 | [12 empty] | VV | 3 | 4 | True | 1 | ROZPOCET
214 | M | 31197006 | tyč závitová Pz 4.6 M16 | m | 223.36 |  | 0 | CS ÚRS 2020 01 |  | základní |  | 0 | 0.0013 | 0.29037 | 0 | 0 | 8 | M | 3 |  |  |  | ROZPOCET | 0 | 0 | 0 | 0 | 0 | 1 | 0 | 4 | 2080330579
| VV |  | 52,00+166,50+4,86 |  | 223.36 | [12 empty] | VV | 3 | 2 | True | 0 | ROZPOCET
| VV |  | Součet |  | 223.36 | [12 empty] | VV | 3 | 4 | True | 1 | ROZPOCET
215 | K | 953961115 | Kotvy chemické s vyvrtáním otvoru do betonu, železobetonu nebo tvrdého kamene tmel, velikost M 20, hloubka 170 mm | kus | 80 |  | 0 | CS ÚRS 2020 01 |  | základní |  | 0 | 7e-05 | 0.0056 | 0 | 0 | 4 | K | 3 |  |  |  | ROZPOCET | 0 | 0 | 0 | 0 | 0 | 1 | 0 | 4 | -382249014
| VV |  | střecha tělocvičny | [14 empty] | VV | 3 | 1 | True | 0 | ROZPOCET
| VV |  | 80 |  | 80 | [12 empty] | VV | 3 | 2 | True | 0 | ROZPOCET
| VV |  | Součet |  | 80 | [12 empty] | VV | 3 | 4 | True | 1 | ROZPOCET
216 | K | 953965141 | Kotvy chemické s vyvrtáním otvoru kotevní šrouby pro chemické kotvy, velikost M 20, délka 240 mm | kus | 80 |  | 0 | CS ÚRS 2020 01 |  | základní |  | 0 | 0.0005 | 0.04 | 0 | 0 | 4 | K | 3 |  |  |  | ROZPOCET | 0 | 0 | 0 | 0 | 0 | 1 | 0 | 4 | -1865429547
| VV |  | střecha tělocvičny | [14 empty] | VV | 3 | 1 | True | 0 | ROZPOCET
| VV |  | 80 |  | 80 | [12 empty] | VV | 3 | 2 | True | 0 | ROZPOCET
| VV |  | Součet |  | 80 | [12 empty] | VV | 3 | 4 | True | 1 | ROZPOCET
| D | 95 - 1 | Záchytné a zádržné systémy |  |  |  | 0 |  |  |  |  | 0 |  | 0 |  | 0 | 1 | D | 2 |  |  |  | ROZPOCET | [6 empty] | 0
217 | K | 95 - 1 R_001 | Montáž kotevního systému | kus | 1 |  | 0 |  |  | základní |  | 0 | 0 | 0 | 0 | 0 | 4 | K | 3 |  |  |  | ROZPOCET | 0 | 0 | 0 | 0 | 0 | 1 | 0 | 4 | 1114440011
| P |  | Poznámka k položce: cena stanovena na základě průzkumu trhu - dle ceníků volně dostupných na internetu | [14 empty] | P | 3
218 | M | 95 - 1 R_002 | Certifikovaný záchytný a zádržný systém proti pádu z výšky a do hloubky - provedení dle tabulek PSv ozn.114 | kus | 1 |  | 0 |  |  | základní |  | 0 | 0 | 0 | 0 | 0 | 8 | M | 3 |  |  |  | ROZPOCET | 0 | 0 | 0 | 0 | 0 | 1 | 0 | 4 | 210185626
| P |  | Poznámka k položce: cena stanovena na základě průzkumu trhu - dle ceníků volně dostupných na internetu | [14 empty] | P | 3
| VV |  | Certifikované záchytné a zádržné systémy proti pádu z výšky a do hloubky. Záchytný a zádržný systém s poddajným kotvicím vedením z nerezového lana, ko | [14 empty] | VV | 3 | 1 | True | 0 | ROZPOCET
| VV |  | - Nerezový kotvicí bod pro ploché střechy. Průměr sloupku 16 mm. | [14 empty] | VV | 3 | 1 | True | 0 | ROZPOCET
| VV |  | Kotvicí body vhodné jako mezilehlé body v systémech s permanentním nerezovým lanem, | [14 empty] | VV | 3 | 1 | True | 0 | ROZPOCET
| VV |  | jako samostatné kotvicí body a body v systémech s dočasným textilním lanem (tzv. „montážním“ lanem). | [14 empty] | VV | 3 | 1 | True | 0 | ROZPOCET
| VV |  | - Nerezový kotvicí bod pro ploché střechy. | [14 empty] | VV | 3 | 1 | True | 0 | ROZPOCET
| VV |  | Kotvicí body vhodné i jako koncové, rohové a zlomové body v systémech s permanentním nerezovým lanem. | [14 empty] | VV | 3 | 1 | True | 0 | ROZPOCET
| VV |  | Celkem 206 bm | [14 empty] | VV | 3 | 1 | True | 0 | ROZPOCET
| VV |  | 1 |  | 1 | [12 empty] | VV | 3 | 2 | True | 0 | ROZPOCET
| VV |  | Součet |  | 1 | [12 empty] | VV | 3 | 4 | True | 1 | ROZPOCET
219 | K | 95 - 1 R_004 | Revize a předání do užívání | kus | 1 |  | 0 |  |  | základní |  | 0 | 0 | 0 | 0 | 0 | 4 | K | 3 |  |  |  | ROZPOCET | 0 | 0 | 0 | 0 | 0 | 1 | 0 | 4 | -1882340141
| D | 96 | Bourání konstrukcí |  |  |  | 0 |  |  |  |  | 0 |  | 0.18174 |  | 17.2205 | 1 | D | 2 |  |  |  | ROZPOCET | [6 empty] | 0
220 | K | 967031132 | Přisekání (špicování) plošné nebo rovných ostění zdiva z cihel pálených rovných ostění, bez odstupu, po hrubém vybourání otvorů, na maltu vápennou nebo vápenocementovou | m2 | 4.92 |  | 0 | CS ÚRS 2020 01 |  | základní |  | 0 | 0 | 0 | 0.055 | 0.2706 | 4 | K | 3 |  |  |  | ROZPOCET | 0 | 0 | 0 | 0 | 0 | 1 | 0 | 4 | -2032595150
| VV |  | průchody | [14 empty] | VV | 3 | 1 | True | 0 | ROZPOCET
| VV |  | "1.np" 2*0,60*2,05 |  | 2.46 | [12 empty] | VV | 3 | 2 | True | 0 | ROZPOCET
| VV |  | "2.np" 2*0,60*2,05 |  | 2.46 | [12 empty] | VV | 3 | 2 | True | 0 | ROZPOCET
| VV |  | Součet |  | 4.92 | [12 empty] | VV | 3 | 4 | True | 1 | ROZPOCET
221 | K | 968082016 | Vybourání plastových rámů oken s křídly, dveřních zárubní, vrat rámu oken s křídly, plochy přes 1 do 2 m2 | m2 | 7.488 |  | 0 | CS ÚRS 2020 01 |  | základní |  | 0 | 0 | 0 | 0.059 | 0.44179 | 4 | K | 3 |  |  |  | ROZPOCET | 0 | 0 | 0 | 0 | 0 | 1 | 0 | 4 | -1408850808
| VV |  | vybourání oken ve stávající budově | [14 empty] | VV | 3 | 1 | True | 0 | ROZPOCET
| VV |  | "1.np" 1,17*1,60*4 |  | 7.488 | [12 empty] | VV | 3 | 2 | True | 0 | ROZPOCET
| VV |  | Součet |  | 7.488 | [12 empty] | VV | 3 | 4 | True | 1 | ROZPOCET
222 | K | 968082017 | Vybourání plastových rámů oken s křídly, dveřních zárubní, vrat rámu oken s křídly, plochy přes 2 do 4 m2 | m2 | 21.996 |  | 0 | CS ÚRS 2020 01 |  | základní |  | 0 | 0 | 0 | 0.051 | 1.1218 | 4 | K | 3 |  |  |  | ROZPOCET | 0 | 0 | 0 | 0 | 0 | 1 | 0 | 4 | -1000341622
| VV |  | vybourání oken ve stávající budově | [14 empty] | VV | 3 | 1 | True | 0 | ROZPOCET
| VV |  | "1.np" 1,17*2,00*5 |  | 11.7 | [12 empty] | VV | 3 | 2 | True | 0 | ROZPOCET
| VV |  | "2.np" 1,17*2,20*4 |  | 10.296 | [12 empty] | VV | 3 | 2 | True | 0 | ROZPOCET
| VV |  | Součet |  | 21.996 | [12 empty] | VV | 3 | 4 | True | 1 | ROZPOCET
223 | K | 971033651 | Vybourání otvorů ve zdivu základovém nebo nadzákladovém z cihel, tvárnic, příčkovek z cihel pálených na maltu vápennou nebo vápenocementovou plochy do 4 m2, tl. do 600 mm | m3 | 3.567 |  | 0 | CS ÚRS 2020 01 |  | základní |  | 0 | 0 | 0 | 1.8 | 6.4206 | 4 | K | 3 |  |  |  | ROZPOCET | 0 | 0 | 0 | 0 | 0 | 1 | 0 | 4 | -687075234
| VV |  | průchod | [14 empty] | VV | 3 | 1 | True | 0 | ROZPOCET
| VV |  | "1.np" 0,60*1,00*2,05 |  | 1.23 | [12 empty] | VV | 3 | 2 | True | 0 | ROZPOCET
| VV |  | "2.np" 0,60*1,90*2,05 |  | 2.337 | [12 empty] | VV | 3 | 2 | True | 0 | ROZPOCET
| VV |  | Součet |  | 3.567 | [12 empty] | VV | 3 | 4 | True | 1 | ROZPOCET
224 | K | 974031666 | Vysekání rýh ve zdivu cihelném na maltu vápennou nebo vápenocementovou pro vtahování nosníků do zdí, před vybouráním otvoru do hl. 150 mm, při v. nosníku do 250 mm | m | 20 |  | 0 | CS ÚRS 2020 01 |  | základní |  | 0 | 0 | 0 | 0.065 | 1.3 | 4 | K | 3 |  |  |  | ROZPOCET | 0 | 0 | 0 | 0 | 0 | 1 | 0 | 4 | 91615880
| VV |  | průchod | [14 empty] | VV | 3 | 1 | True | 0 | ROZPOCET
| VV |  | "1.np" 5*1,50 |  | 7.5 | [12 empty] | VV | 3 | 2 | True | 0 | ROZPOCET
| VV |  | "2.np" 5*2,50 |  | 12.5 | [12 empty] | VV | 3 | 2 | True | 0 | ROZPOCET
| VV |  | Součet |  | 20 | [12 empty] | VV | 3 | 4 | True | 1 | ROZPOCET
225 | K | 975043111 | Jednořadové podchycení stropů pro osazení nosníků dřevěnou výztuhou v. podchycení do 3,5 m, a při zatížení hmotností do 750 kg/m | m | 8 |  | 0 | CS ÚRS 2020 01 |  | základní |  | 0 | 0.01804 | 0.14432 | 0 | 0 | 4 | K | 3 |  |  |  | ROZPOCET | 0 | 0 | 0 | 0 | 0 | 1 | 0 | 4 | -2143372981
| VV |  | průchod | [14 empty] | VV | 3 | 1 | True | 0 | ROZPOCET
| VV |  | "1.np" 3,00 |  | 3 | [12 empty] | VV | 3 | 2 | True | 0 | ROZPOCET
| VV |  | "2.np" 5,00 |  | 5 | [12 empty] | VV | 3 | 2 | True | 0 | ROZPOCET
| VV |  | Součet |  | 8 | [12 empty] | VV | 3 | 4 | True | 1 | ROZPOCET
226 | K | 977151124 | Jádrové vrty diamantovými korunkami do stavebních materiálů (železobetonu, betonu, cihel, obkladů, dlažeb, kamene) průměru přes 150 do 180 mm | m | 0.45 |  | 0 | CS ÚRS 2020 01 |  | základní |  | 0 | 0.00232 | 0.001044 | 0.101 | 0.04545 | 4 | K | 3 |  |  |  | ROZPOCET | 0 | 0 | 0 | 0 | 0 | 1 | 0 | 4 | 416048323
| VV |  | "VZT/10" 0,15*3 |  | 0.45 | [12 empty] | VV | 3 | 2 | True | 0 | ROZPOCET
| VV |  | Součet |  | 0.45 | [12 empty] | VV | 3 | 4 | True | 1 | ROZPOCET
227 | K | 977151125 | Jádrové vrty diamantovými korunkami do stavebních materiálů (železobetonu, betonu, cihel, obkladů, dlažeb, kamene) průměru přes 180 do 200 mm | m | 2.155 |  | 0 | CS ÚRS 2020 01 |  | základní |  | 0 | 0.00259 | 0.0055814 | 0.126 | 0.27153 | 4 | K | 3 |  |  |  | ROZPOCET | 0 | 0 | 0 | 0 | 0 | 1 | 0 | 4 | 1361535705
| VV |  | "VZT/9" 0,25*2 |  | 0.5 | [12 empty] | VV | 3 | 2 | True | 0 | ROZPOCET
| VV |  | "VZT/14" 0,10*5 |  | 0.5 | [12 empty] | VV | 3 | 2 | True | 0 | ROZPOCET
| VV |  | "VZT/16" 0,12*3 |  | 0.36 | [12 empty] | VV | 3 | 2 | True | 0 | ROZPOCET
| VV |  | "VZT/19" 0,265*3 |  | 0.795 | [12 empty] | VV | 3 | 2 | True | 0 | ROZPOCET
| VV |  | Součet |  | 2.155 | [12 empty] | VV | 3 | 4 | True | 1 | ROZPOCET
228 | K | 977151128 | Jádrové vrty diamantovými korunkami do stavebních materiálů (železobetonu, betonu, cihel, obkladů, dlažeb, kamene) průměru přes 250 do 300 mm | m | 3.09 |  | 0 | CS ÚRS 2020 01 |  | základní |  | 0 | 0.00434 | 0.013411 | 0.283 | 0.87447 | 4 | K | 3 |  |  |  | ROZPOCET | 0 | 0 | 0 | 0 | 0 | 1 | 0 | 4 | 1682302961
| VV |  | "VZT/17" 0,25*2 |  | 0.5 | [12 empty] | VV | 3 | 2 | True | 0 | ROZPOCET
| VV |  | "VZT/27" 0,265*2 |  | 0.53 | [12 empty] | VV | 3 | 2 | True | 0 | ROZPOCET
| VV |  | "ZT/1" 0,25*4 |  | 1 | [12 empty] | VV | 3 | 2 | True | 0 | ROZPOCET
| VV |  | "ZT/2" 0,265*4 |  | 1.06 | [12 empty] | VV | 3 | 2 | True | 0 | ROZPOCET
| VV |  | Součet |  | 3.09 | [12 empty] | VV | 3 | 4 | True | 1 | ROZPOCET
229 | K | 977151131 | Jádrové vrty diamantovými korunkami do stavebních materiálů (železobetonu, betonu, cihel, obkladů, dlažeb, kamene) průměru přes 350 do 400 mm | m | 0.12 |  | 0 | CS ÚRS 2020 01 |  | základní |  | 0 | 0.00622 | 0.0007464 | 0.502 | 0.06024 | 4 | K | 3 |  |  |  | ROZPOCET | 0 | 0 | 0 | 0 | 0 | 1 | 0 | 4 | -590828566
| VV |  | "VZT/26" 0,12*1 |  | 0.12 | [12 empty] | VV | 3 | 2 | True | 0 | ROZPOCET
| VV |  | Součet |  | 0.12 | [12 empty] | VV | 3 | 4 | True | 1 | ROZPOCET
230 | K | 977151133 | Jádrové vrty diamantovými korunkami do stavebních materiálů (železobetonu, betonu, cihel, obkladů, dlažeb, kamene) průměru přes 450 do 500 mm | m | 0.5 |  | 0 | CS ÚRS 2020 01 |  | základní |  | 0 | 0.00843 | 0.004215 | 0.785 | 0.3925 | 4 | K | 3 |  |  |  | ROZPOCET | 0 | 0 | 0 | 0 | 0 | 1 | 0 | 4 | 17531081
| VV |  | "VZT/5" 0,25*2 |  | 0.5 | [12 empty] | VV | 3 | 2 | True | 0 | ROZPOCET
| VV |  | Součet |  | 0.5 | [12 empty] | VV | 3 | 4 | True | 1 | ROZPOCET
231 | K | 977151135 | Jádrové vrty diamantovými korunkami do stavebních materiálů (železobetonu, betonu, cihel, obkladů, dlažeb, kamene) průměru přes 600 do 850 mm | m | 1.035 |  | 0 |  |  | základní |  | 0 | 0.012 | 0.01242 | 0.942 | 0.97497 | 4 | K | 3 |  |  |  | ROZPOCET | 0 | 0 | 0 | 0 | 0 | 1 | 0 | 4 | -446054435
| VV |  | "VZT/20" 0,265*2 |  | 0.53 | [12 empty] | VV | 3 | 2 | True | 0 | ROZPOCET
| VV |  | "VZT/23" 0,265*1 |  | 0.265 | [12 empty] | VV | 3 | 2 | True | 0 | ROZPOCET
| VV |  | "VZT/25" 0,12*2 |  | 0.24 | [12 empty] | VV | 3 | 2 | True | 0 | ROZPOCET
| VV |  | Součet |  | 1.035 | [12 empty] | VV | 3 | 4 | True | 1 | ROZPOCET
232 | K | 974031164 | Vysekání rýh ve zdivu cihelném na maltu vápennou nebo vápenocementovou do hl. 150 mm a šířky do 150 mm | m | 3.8 |  | 0 | CS ÚRS 2020 01 |  | základní |  | 0 | 0 | 0 | 0.04 | 0.152 | 4 | K | 3 |  |  |  | ROZPOCET | 0 | 0 | 0 | 0 | 0 | 1 | 0 | 4 | 380752741
| VV |  | "VZT/8" 3,80*1 |  | 3.8 | [12 empty] | VV | 3 | 2 | True | 0 | ROZPOCET
| VV |  | Součet |  | 3.8 | [12 empty] | VV | 3 | 4 | True | 1 | ROZPOCET
233 | K | 974031165 | Vysekání rýh ve zdivu cihelném na maltu vápennou nebo vápenocementovou do hl. 150 mm a šířky do 200 mm | m | 0.8 |  | 0 | CS ÚRS 2020 01 |  | základní |  | 0 | 0 | 0 | 0.054 | 0.0432 | 4 | K | 3 |  |  |  | ROZPOCET | 0 | 0 | 0 | 0 | 0 | 1 | 0 | 4 | -1733299734
| VV |  | "VZT/18" 0,80*1 |  | 0.8 | [12 empty] | VV | 3 | 2 | True | 0 | ROZPOCET
| VV |  | Součet |  | 0.8 | [12 empty] | VV | 3 | 4 | True | 1 | ROZPOCET
234 | K | 974031154 | Vysekání rýh ve zdivu cihelném na maltu vápennou nebo vápenocementovou do hl. 100 mm a šířky do 150 mm | m | 41.6 |  | 0 | CS ÚRS 2020 01 |  | základní |  | 0 | 0 | 0 | 0.027 | 1.1232 | 4 | K | 3 |  |  |  | ROZPOCET | 0 | 0 | 0 | 0 | 0 | 1 | 0 | 4 | 371130056
| VV |  | "UT/2" 3,20*13 |  | 41.6 | [12 empty] | VV | 3 | 2 | True | 0 | ROZPOCET
| VV |  | Součet |  | 41.6 | [12 empty] | VV | 3 | 4 | True | 1 | ROZPOCET
235 | K | 973031151 | Vysekání výklenků nebo kapes ve zdivu z cihel na maltu vápennou nebo vápenocementovou výklenků, pohledové plochy přes 0,25 m2 | m3 | 0.372 |  | 0 | CS ÚRS 2020 01 |  | základní |  | 0 | 0 | 0 | 1.8 | 0.6696 | 4 | K | 3 |  |  |  | ROZPOCET | 0 | 0 | 0 | 0 | 0 | 1 | 0 | 4 | 368447553
| VV |  | niky | [14 empty] | VV | 3 | 1 | True | 0 | ROZPOCET
| VV |  | "UT/1" 1,20*0,20*1,20 |  | 0.288 | [12 empty] | VV | 3 | 2 | True | 0 | ROZPOCET
| VV |  | "UT/5" 0,70*0,15*0,80 |  | 0.084 | [12 empty] | VV | 3 | 2 | True | 0 | ROZPOCET
| VV |  | Součet |  | 0.372 | [12 empty] | VV | 3 | 4 | True | 1 | ROZPOCET
236 | K | 971033331 | Vybourání otvorů ve zdivu základovém nebo nadzákladovém z cihel, tvárnic, příčkovek z cihel pálených na maltu vápennou nebo vápenocementovou plochy do 0,09 m2, tl. do 150 mm | kus | 9 |  | 0 | CS ÚRS 2020 01 |  | základní |  | 0 | 0 | 0 | 0.025 | 0.225 | 4 | K | 3 |  |  |  | ROZPOCET | 0 | 0 | 0 | 0 | 0 | 1 | 0 | 4 | -1129376624
| VV |  | "VZT/1" 2 |  | 2 | [12 empty] | VV | 3 | 2 | True | 0 | ROZPOCET
| VV |  | "VZT/11" 2 |  | 2 | [12 empty] | VV | 3 | 2 | True | 0 | ROZPOCET
| VV |  | "VZT/13" 5 |  | 5 | [12 empty] | VV | 3 | 2 | True | 0 | ROZPOCET
| VV |  | Součet |  | 9 | [12 empty] | VV | 3 | 4 | True | 1 | ROZPOCET
237 | K | 971033431 | Vybourání otvorů ve zdivu základovém nebo nadzákladovém z cihel, tvárnic, příčkovek z cihel pálených na maltu vápennou nebo vápenocementovou plochy do 0,25 m2, tl. do 150 mm | kus | 33 |  | 0 | CS ÚRS 2020 01 |  | základní |  | 0 | 0 | 0 | 0.069 | 2.277 | 4 | K | 3 |  |  |  | ROZPOCET | 0 | 0 | 0 | 0 | 0 | 1 | 0 | 4 | 1583265072
| VV |  | "VZT/2" 3 |  | 3 | [12 empty] | VV | 3 | 2 | True | 0 | ROZPOCET
| VV |  | "VZT/3" 6 |  | 6 | [12 empty] | VV | 3 | 2 | True | 0 | ROZPOCET
| VV |  | "VZT/4" 8 |  | 8 | [12 empty] | VV | 3 | 2 | True | 0 | ROZPOCET
| VV |  | "VZT/6" 1 |  | 1 | [12 empty] | VV | 3 | 2 | True | 0 | ROZPOCET
| VV |  | "VZT/7" 6 |  | 6 | [12 empty] | VV | 3 | 2 | True | 0 | ROZPOCET
| VV |  | "VZT/12" 1 |  | 1 | [12 empty] | VV | 3 | 2 | True | 0 | ROZPOCET
| VV |  | "VZT/15" 2 |  | 2 | [12 empty] | VV | 3 | 2 | True | 0 | ROZPOCET
| VV |  | "VZT/21" 3 |  | 3 | [12 empty] | VV | 3 | 2 | True | 0 | ROZPOCET
| VV |  | "UT/3" 1 |  | 1 | [12 empty] | VV | 3 | 2 | True | 0 | ROZPOCET
| VV |  | "UT/4" 2 |  | 2 | [12 empty] | VV | 3 | 2 | True | 0 | ROZPOCET
| VV |  | Součet |  | 33 | [12 empty] | VV | 3 | 4 | True | 1 | ROZPOCET
238 | K | 971033531 | Vybourání otvorů ve zdivu základovém nebo nadzákladovém z cihel, tvárnic, příčkovek z cihel pálených na maltu vápennou nebo vápenocementovou plochy do 1 m2, tl. do 150 mm | m2 | 0.96 |  | 0 | CS ÚRS 2020 01 |  | základní |  | 0 | 0 | 0 | 0.27 | 0.2592 | 4 | K | 3 |  |  |  | ROZPOCET | 0 | 0 | 0 | 0 | 0 | 1 | 0 | 4 | 1272713280
| VV |  | "VZT/24" 0,80*0,60*2 |  | 0.96 | [12 empty] | VV | 3 | 2 | True | 0 | ROZPOCET
| VV |  | Součet |  | 0.96 | [12 empty] | VV | 3 | 4 | True | 1 | ROZPOCET
239 | K | 971052431 | Vybourání a prorážení otvorů v železobetonových příčkách a zdech základových nebo nadzákladových, plochy do 0,25 m2, tl. do 150 mm | kus | 1 |  | 0 | CS ÚRS 2020 01 |  | základní |  | 0 | 0 | 0 | 0.093 | 0.093 | 4 | K | 3 |  |  |  | ROZPOCET | 0 | 0 | 0 | 0 | 0 | 1 | 0 | 4 | 293228214
| VV |  | "VZT/28" 1 |  | 1 | [12 empty] | VV | 3 | 2 | True | 0 | ROZPOCET
| VV |  | Součet |  | 1 | [12 empty] | VV | 3 | 4 | True | 1 | ROZPOCET
240 | K | 971052531 | Vybourání a prorážení otvorů v železobetonových příčkách a zdech základových nebo nadzákladových, plochy do 1 m2, tl. do 150 mm | m2 | 0.56 |  | 0 | CS ÚRS 2020 01 |  | základní |  | 0 | 0 | 0 | 0.365 | 0.2044 | 4 | K | 3 |  |  |  | ROZPOCET | 0 | 0 | 0 | 0 | 0 | 1 | 0 | 4 | 742348851
| VV |  | "ZT/3" 0,80*0,35*2 |  | 0.56 | [12 empty] | VV | 3 | 2 | True | 0 | ROZPOCET
| VV |  | Součet |  | 0.56 | [12 empty] | VV | 3 | 4 | True | 1 | ROZPOCET
| D | 997 | Přesun sutě |  |  |  | 0 |  |  |  |  | 0 |  | 0 |  | 0 | 1 | D | 1 |  |  |  | ROZPOCET | [6 empty] | 0
241 | K | 997013213 | Vnitrostaveništní doprava suti a vybouraných hmot vodorovně do 50 m svisle ručně pro budovy a haly výšky přes 9 do 12 m | t | 17.366 |  | 0 | CS ÚRS 2020 01 |  | základní |  | 0 | 0 | 0 | 0 | 0 | 4 | K | 2 |  |  |  | ROZPOCET | 0 | 0 | 0 | 0 | 0 | 1 | 0 | 4 | -2028711768
242 | K | 997013501 | Odvoz suti a vybouraných hmot na skládku nebo meziskládku se složením, na vzdálenost do 1 km | t | 17.366 |  | 0 | CS ÚRS 2020 01 |  | základní |  | 0 | 0 | 0 | 0 | 0 | 4 | K | 2 |  |  |  | ROZPOCET | 0 | 0 | 0 | 0 | 0 | 1 | 0 | 4 | -1319567055
243 | K | 997013511 | Odvoz suti a vybouraných hmot z meziskládky na skládku s naložením a se složením, na vzdálenost do 1 km | t | 260.49 |  | 0 | CS ÚRS 2020 01 |  | základní |  | 0 | 0 | 0 | 0 | 0 | 4 | K | 2 |  |  |  | ROZPOCET | 0 | 0 | 0 | 0 | 0 | 1 | 0 | 4 | 957836447
| VV |  | 17,366*15 'Přepočtené koeficientem množství |  | 260.49 | [12 empty] | VV | 2 | 2 | False | 1 | ROZPOCET
244 | K | 997013631 | Poplatek za uložení stavebního odpadu na skládce (skládkovné) směsného stavebního a demoličního zatříděného do Katalogu odpadů pod kódem 17 09 04 | t | 17.366 |  | 0 | CS ÚRS 2020 01 |  | základní |  | 0 | 0 | 0 | 0 | 0 | 4 | K | 2 |  |  |  | ROZPOCET | 0 | 0 | 0 | 0 | 0 | 1 | 0 | 4 | 300675321
| D | 998 | Přesun hmot |  |  |  | 0 |  |  |  |  | 0 |  | 0 |  | 0 | 1 | D | 1 |  |  |  | ROZPOCET | [6 empty] | 0
245 | K | 998012102 | Přesun hmot pro budovy občanské výstavby, bydlení, výrobu a služby s nosnou svislou konstrukcí monolitickou betonovou tyčovou s vyzdívaným obvodovým pláštěm vodorovná dopravní vzdálenost do 100 m pro budovy výšky přes 6 do 12 m | t | 6420.021 |  | 0 | CS ÚRS 2020 01 |  | základní |  | 0 | 0 | 0 | 0 | 0 | 4 | K | 2 |  |  |  | ROZPOCET | 0 | 0 | 0 | 0 | 0 | 1 | 0 | 4 | 1302319146
| D | PSV | Práce a dodávky PSV |  |  |  | 0 |  |  |  |  | 0 |  | 356.7689 |  | 0.14511 | 2 | D | 0 |  |  |  | ROZPOCET | [6 empty] | 0
| D | 711 | Izolace proti vodě, vlhkosti a plynům |  |  |  | 0 |  |  |  |  | 0 |  | 14.4994 |  | 0 | 2 | D | 1 |  |  |  | ROZPOCET | [6 empty] | 0
246 | K | 711111002 | Provedení izolace proti zemní vlhkosti natěradly a tmely za studena na ploše vodorovné V nátěrem lakem asfaltovým | m2 | 1720.3 |  | 0 | CS ÚRS 2020 01 |  | základní |  | 0 | 0 | 0 | 0 | 0 | 16 | K | 2 |  |  |  | ROZPOCET | 0 | 0 | 0 | 0 | 0 | 1 | 0 | 16 | -776065748
247 | M | 11163152 | lak hydroizolační asfaltový | t | 0.602 |  | 0 | CS ÚRS 2020 01 |  | základní |  | 0 | 1 | 0.602 | 0 | 0 | 32 | M | 2 |  |  |  | ROZPOCET | 0 | 0 | 0 | 0 | 0 | 1 | 0 | 16 | 1072619838
| VV |  | 1720,3*0,00035 'Přepočtené koeficientem množství |  | 0.602 | [12 empty] | VV | 2 | 2 | False | 1 | ROZPOCET
248 | K | 711112002 | Provedení izolace proti zemní vlhkosti natěradly a tmely za studena na ploše svislé S nátěrem lakem asfaltovým | m2 | 244.595 |  | 0 | CS ÚRS 2020 01 |  | základní |  | 0 | 0 | 0 | 0 | 0 | 16 | K | 2 |  |  |  | ROZPOCET | 0 | 0 | 0 | 0 | 0 | 1 | 0 | 16 | 869251270
| VV |  | 210,00+0,51*4*1,06*6+0,51*2*(1,06+1,95)*2+1,80*2*(2,00+2,30) |  | 244.595 | [12 empty] | VV | 2 | 2 | True | 0 | ROZPOCET
| VV |  | Součet |  | 244.595 | [12 empty] | VV | 2 | 4 | True | 1 | ROZPOCET
249 | M | 11163152 | lak hydroizolační asfaltový | t | 0.11 |  | 0 | CS ÚRS 2020 01 |  | základní |  | 0 | 1 | 0.11 | 0 | 0 | 32 | M | 2 |  |  |  | ROZPOCET | 0 | 0 | 0 | 0 | 0 | 1 | 0 | 16 | 1032239638
| VV |  | 244,595*0,00045 'Přepočtené koeficientem množství |  | 0.11 | [12 empty] | VV | 2 | 2 | False | 1 | ROZPOCET
250 | K | 711141559 | Provedení izolace proti zemní vlhkosti pásy přitavením NAIP na ploše vodorovné V | m2 | 1720.3 |  | 0 | CS ÚRS 2020 01 |  | základní |  | 0 | 0.0004 | 0.68812 | 0 | 0 | 16 | K | 2 |  |  |  | ROZPOCET | 0 | 0 | 0 | 0 | 0 | 1 | 0 | 16 | 1993371421
251 | M | 62853004 | pás asfaltový natavitelný modifikovaný SBS tl 4,0mm s vložkou ze skleněné tkaniny a spalitelnou PE fólií nebo jemnozrnný minerálním posypem na horním povrchu | m2 | 1978.345 |  | 0 | CS ÚRS 2020 01 |  | základní |  | 0 | 0.0054 | 10.6831 | 0 | 0 | 32 | M | 2 |  |  |  | ROZPOCET | 0 | 0 | 0 | 0 | 0 | 1 | 0 | 16 | 46555982
| VV |  | 1720,3*1,15 'Přepočtené koeficientem množství |  | 1978.345 | [12 empty] | VV | 2 | 2 | False | 1 | ROZPOCET
252 | K | 711142559 | Provedení izolace proti zemní vlhkosti pásy přitavením NAIP na ploše svislé S | m2 | 244.595 |  | 0 | CS ÚRS 2020 01 |  | základní |  | 0 | 0.0004 | 0.097838 | 0 | 0 | 16 | K | 2 |  |  |  | ROZPOCET | 0 | 0 | 0 | 0 | 0 | 1 | 0 | 16 | -1931741805
| VV |  | 210,00+0,51*4*1,06*6+0,51*2*(1,06+1,95)*2+1,80*2*(2,00+2,30) |  | 244.595 | [12 empty] | VV | 2 | 2 | True | 0 | ROZPOCET
| VV |  | Součet |  | 244.595 | [12 empty] | VV | 2 | 4 | True | 1 | ROZPOCET
253 | M | 62853004 | pás asfaltový natavitelný modifikovaný SBS tl 4,0mm s vložkou ze skleněné tkaniny a spalitelnou PE fólií nebo jemnozrnný minerálním posypem na horním povrchu | m2 | 293.514 |  | 0 | CS ÚRS 2020 01 |  | základní |  | 0 | 0.0054 | 1.585 | 0 | 0 | 32 | M | 2 |  |  |  | ROZPOCET | 0 | 0 | 0 | 0 | 0 | 1 | 0 | 16 | 1985027413
| VV |  | 244,595*1,2 'Přepočtené koeficientem množství |  | 293.514 | [12 empty] | VV | 2 | 2 | False | 1 | ROZPOCET
254 | K | 711745567 | Provedení detailů pásy přitavením spojů obrácených nebo zpětných se zesílením rš 500 mm NAIP | m | 213.195 |  | 0 | CS ÚRS 2020 01 |  | základní |  | 0 | 0.0002 | 0.042639 | 0 | 0 | 16 | K | 2 |  |  |  | ROZPOCET | 0 | 0 | 0 | 0 | 0 | 1 | 0 | 16 | 1520167950
255 | M | 62853004 | pás asfaltový natavitelný modifikovaný SBS tl 4,0mm s vložkou ze skleněné tkaniny a spalitelnou PE fólií nebo jemnozrnný minerálním posypem na horním povrchu | m2 | 127.917 |  | 0 | CS ÚRS 2020 01 |  | základní |  | 0 | 0.0054 | 0.69075 | 0 | 0 | 32 | M | 2 |  |  |  | ROZPOCET | 0 | 0 | 0 | 0 | 0 | 1 | 0 | 16 | 1661287458
| VV |  | 213,195*0,6 'Přepočtené koeficientem množství |  | 127.917 | [12 empty] | VV | 2 | 2 | False | 1 | ROZPOCET
256 | K | 998711102 | Přesun hmot pro izolace proti vodě, vlhkosti a plynům stanovený z hmotnosti přesunovaného materiálu vodorovná dopravní vzdálenost do 50 m v objektech výšky přes 6 do 12 m | t | 14.499 |  | 0 | CS ÚRS 2020 01 |  | základní |  | 0 | 0 | 0 | 0 | 0 | 16 | K | 2 |  |  |  | ROZPOCET | 0 | 0 | 0 | 0 | 0 | 1 | 0 | 16 | 832489372
| D | 712 | Povlakové krytiny |  |  |  | 0 |  |  |  |  | 0 |  | 0.77623 |  | 0 | 2 | D | 1 |  |  |  | ROZPOCET | [6 empty] | 0
257 | K | 712363115 | Provedení povlakové krytiny střech plochých do 10° fólií ostatní činnosti při pokládání hydroizolačních fólií (materiál ve specifikaci) zaizolování prostupů střešní rovinou kruhový průřez, průměr do 300 mm | kus | 5 |  | 0 | CS ÚRS 2020 01 |  | základní |  | 0 | 0.0075 | 0.0375 | 0 | 0 | 16 | K | 2 |  |  |  | ROZPOCET | 0 | 0 | 0 | 0 | 0 | 1 | 0 | 16 | -228484874
| VV |  | "ozn.209" 3+2 |  | 5 | [12 empty] | VV | 2 | 2 | True | 0 | ROZPOCET
| VV |  | Součet |  | 5 | [12 empty] | VV | 2 | 4 | True | 1 | ROZPOCET
258 | M | 28342013 | manžeta těsnící pro prostupy hydroizolací z PVC uzavřená kruhová vnitřní průměr 90-114 | kus | 3 |  | 0 | CS ÚRS 2020 01 |  | základní |  | 0 | 0.00023 | 0.00069 | 0 | 0 | 32 | M | 2 |  |  |  | ROZPOCET | 0 | 0 | 0 | 0 | 0 | 1 | 0 | 16 | 479480877
259 | M | 28342014 | manžeta těsnící pro prostupy hydroizolací z PVC uzavřená kruhová vnitřní průměr 120-180 | kus | 2 |  | 0 | CS ÚRS 2020 01 |  | základní |  | 0 | 0.00026 | 0.00052 | 0 | 0 | 32 | M | 2 |  |  |  | ROZPOCET | 0 | 0 | 0 | 0 | 0 | 1 | 0 | 16 | -1297981406
260 | K | 712363117 | Provedení povlakové krytiny střech plochých do 10° fólií ostatní činnosti při pokládání hydroizolačních fólií (materiál ve specifikaci) zaizolování prostupů střešní rovinou kruhový průřez, průměr přes 500 mm do 1000 mm | kus | 3 |  | 0 | CS ÚRS 2020 01 |  | základní |  | 0 | 0.0225 | 0.0675 | 0 | 0 | 16 | K | 2 |  |  |  | ROZPOCET | 0 | 0 | 0 | 0 | 0 | 1 | 0 | 16 | 206710546
| VV |  | "ozn.209" 2+1 |  | 3 | [12 empty] | VV | 2 | 2 | True | 0 | ROZPOCET
| VV |  | Součet |  | 3 | [12 empty] | VV | 2 | 4 | True | 1 | ROZPOCET
261 | M | 28322058 | fólie hydroizolační střešní mPVC nevyztužená, určená na detaily tl 1,5mm | m2 | 6.6 |  | 0 | CS ÚRS 2020 01 |  | základní |  | 0 | 0.0019 | 0.01254 | 0 | 0 | 32 | M | 2 |  |  |  | ROZPOCET | 0 | 0 | 0 | 0 | 0 | 1 | 0 | 16 | -1889396165
| VV |  | 3*2,2 'Přepočtené koeficientem množství |  | 6.6 | [12 empty] | VV | 2 | 2 | False | 1 | ROZPOCET
262 | K | 712363352 | Povlakové krytiny střech plochých do 10° z tvarovaných poplastovaných lišt pro mPVC vnitřní koutová lišta rš 100 mm | m | 609.26 |  | 0 | CS ÚRS 2020 01 |  | základní |  | 0 | 0.0006 | 0.36556 | 0 | 0 | 16 | K | 2 |  |  |  | ROZPOCET | 0 | 0 | 0 | 0 | 0 | 1 | 0 | 16 | 1471461428
| VV |  | "ozn.200" 609,26 |  | 609.26 | [12 empty] | VV | 2 | 2 | True | 0 | ROZPOCET
| VV |  | Součet |  | 609.26 | [12 empty] | VV | 2 | 4 | True | 1 | ROZPOCET
263 | K | 712363353 | Povlakové krytiny střech plochých do 10° z tvarovaných poplastovaných lišt pro mPVC vnější koutová lišta rš 100 mm | m | 241.9 |  | 0 | CS ÚRS 2020 01 |  | základní |  | 0 | 0.0006 | 0.14514 | 0 | 0 | 16 | K | 2 |  |  |  | ROZPOCET | 0 | 0 | 0 | 0 | 0 | 1 | 0 | 16 | 516991297
| VV |  | "ozn.201" 241,90 |  | 241.9 | [12 empty] | VV | 2 | 2 | True | 0 | ROZPOCET
| VV |  | Součet |  | 241.9 | [12 empty] | VV | 2 | 4 | True | 1 | ROZPOCET
264 | K | 712363354 | Povlakové krytiny střech plochých do 10° z tvarovaných poplastovaných lišt pro mPVC stěnová lišta vyhnutá rš 71 mm | m | 341.36 |  | 0 | CS ÚRS 2020 01 |  | základní |  | 0 | 0.00043 | 0.14678 | 0 | 0 | 16 | K | 2 |  |  |  | ROZPOCET | 0 | 0 | 0 | 0 | 0 | 1 | 0 | 16 | 957249007
| VV |  | "ozn.202" 341,36 |  | 341.36 | [12 empty] | VV | 2 | 2 | True | 0 | ROZPOCET
| VV |  | Součet |  | 341.36 | [12 empty] | VV | 2 | 4 | True | 1 | ROZPOCET
265 | K | 998712102 | Přesun hmot pro povlakové krytiny stanovený z hmotnosti přesunovaného materiálu vodorovná dopravní vzdálenost do 50 m v objektech výšky přes 6 do 12 m | t | 0.776 |  | 0 | CS ÚRS 2020 01 |  | základní |  | 0 | 0 | 0 | 0 | 0 | 16 | K | 2 |  |  |  | ROZPOCET | 0 | 0 | 0 | 0 | 0 | 1 | 0 | 16 | 67306090
| D | 712-S3 | Skladba střechy S3 |  |  |  | 0 |  |  |  |  | 0 |  | 23.5096 |  | 0 | 2 | D | 1 |  |  |  | ROZPOCET | [6 empty] | 0
266 | K | 712331111 | Provedení povlakové krytiny střech plochých do 10° pásy na sucho podkladní samolepící asfaltový pás | m2 | 1393.31 |  | 0 | CS ÚRS 2020 01 |  | základní |  | 0 | 0 | 0 | 0 | 0 | 16 | K | 2 |  |  |  | ROZPOCET | 0 | 0 | 0 | 0 | 0 | 1 | 0 | 16 | -1509121812
| VV |  | 1314,53+0,50*157,559 |  | 1393.31 | [12 empty] | VV | 2 | 2 | True | 0 | ROZPOCET
| VV |  | Součet |  | 1393.31 | [12 empty] | VV | 2 | 4 | True | 1 | ROZPOCET
267 | M | 62856002 | pás asfaltový samolepicí modifikovaný SBS tl 3mm s hliníkové fólie, hliníkové fólie s textilií se spalitelnou fólií nebo jemnozrnný minerálním posypem nebo textilií na horním povrchu | m2 | 1602.307 |  | 0 | CS ÚRS 2020 01 |  | základní |  | 0 | 0.0043 | 6.8899 | 0 | 0 | 32 | M | 2 |  |  |  | ROZPOCET | 0 | 0 | 0 | 0 | 0 | 1 | 0 | 16 | 349758671
| VV |  | 1393,31*1,15 'Přepočtené koeficientem množství |  | 1602.307 | [12 empty] | VV | 2 | 2 | False | 1 | ROZPOCET
268 | K | 713141136 | Montáž tepelné izolace střech plochých rohožemi, pásy, deskami, dílci, bloky (izolační materiál ve specifikaci) přilepenými za studena nízkoexpanzní (PUR) pěnou | m2 | 1245.22 |  | 0 | CS ÚRS 2020 01 |  | základní |  | 0 | 0.00012 | 0.14943 | 0 | 0 | 16 | K | 2 |  |  |  | ROZPOCET | 0 | 0 | 0 | 0 | 0 | 1 | 0 | 16 | 1578693876
| VV |  | tep.izolace PIR tl.160mm | [14 empty] | VV | 2 | 1 | True | 0 | ROZPOCET
| VV |  | 1245,22 |  | 1245.22 | [12 empty] | VV | 2 | 2 | True | 0 | ROZPOCET
| VV |  | Součet |  | 1245.22 | [12 empty] | VV | 2 | 4 | True | 1 | ROZPOCET
269 | M | 28376520 | deska izolační PIR s oboustrannou kompozitní fólií s hliníkovou vložkou 1200x2400x160mm | m2 | 1270.124 |  | 0 | CS ÚRS 2020 01 |  | základní |  | 0 | 0.0048 | 6.0966 | 0 | 0 | 32 | M | 2 |  |  |  | ROZPOCET | 0 | 0 | 0 | 0 | 0 | 1 | 0 | 16 | 1775691098
| VV |  | 1245,22*1,02 'Přepočtené koeficientem množství |  | 1270.124 | [12 empty] | VV | 2 | 2 | False | 1 | ROZPOCET
270 | K | 713141336 | Montáž tepelné izolace střech plochých spádovými klíny v ploše přilepenými za studena nízkoexpanzní (PUR) pěnou | m2 | 1314.53 |  | 0 | CS ÚRS 2020 01 |  | základní |  | 0 | 0.00012 | 0.15774 | 0 | 0 | 16 | K | 2 |  |  |  | ROZPOCET | 0 | 0 | 0 | 0 | 0 | 1 | 0 | 16 | 1596632870
271 | M | 28376142 | klín izolační z pěnového polystyrenu EPS 150 spádový | m3 | 105.162 |  | 0 | CS ÚRS 2020 01 |  | základní |  | 0 | 0.025 | 2.629 | 0 | 0 | 32 | M | 2 |  |  |  | ROZPOCET | 0 | 0 | 0 | 0 | 0 | 1 | 0 | 16 | 203198301
| VV |  | 1314,530*0,08 |  | 105.162 | [12 empty] | VV | 2 | 2 | True | 0 | ROZPOCET
| VV |  | Součet |  | 105.162 | [12 empty] | VV | 2 | 4 | True | 1 | ROZPOCET
272 | K | 713141358 | Montáž tepelné izolace střech plochých spádovými klíny na zhlaví atiky šířky do 500 mm mechanicky ukotvenými šrouby | m | 315.118 |  | 0 | CS ÚRS 2020 01 |  | základní |  | 0 | 0.00016 | 0.050419 | 0 | 0 | 16 | K | 2 |  |  |  | ROZPOCET | 0 | 0 | 0 | 0 | 0 | 1 | 0 | 16 | 1811408420
| VV |  | 157,559*2 |  | 315.118 | [12 empty] | VV | 2 | 2 | True | 0 | ROZPOCET
| VV |  | Součet |  | 315.118 | [12 empty] | VV | 2 | 4 | True | 1 | ROZPOCET
273 | M | 28376142 | klín izolační z pěnového polystyrenu EPS 150 spádový | m3 | 3.939 |  | 0 | CS ÚRS 2020 01 |  | základní |  | 0 | 0.025 | 0.098475 | 0 | 0 | 32 | M | 2 |  |  |  | ROZPOCET | 0 | 0 | 0 | 0 | 0 | 1 | 0 | 16 | 1034331139
| VV |  | 157,559*0,50*0,05 |  | 3.939 | [12 empty] | VV | 2 | 2 | True | 0 | ROZPOCET
| VV |  | Součet |  | 3.939 | [12 empty] | VV | 2 | 4 | True | 1 | ROZPOCET
274 | M | 28376105 | klín izolační z XPS spádový | m3 | 3.939 |  | 0 | CS ÚRS 2020 01 |  | základní |  | 0 | 0.03 | 0.11817 | 0 | 0 | 32 | M | 2 |  |  |  | ROZPOCET | 0 | 0 | 0 | 0 | 0 | 1 | 0 | 16 | -900312209
275 | K | 762361312 | Konstrukční vrstva pod klempířské prvky pro oplechování horních ploch zdí a nadezdívek (atik) z desek dřevoštěpkových šroubovaných do podkladu, tloušťky desky 22 mm | m2 | 157.559 |  | 0 | CS ÚRS 2020 01 |  | základní |  | 0 | 0.01396 | 2.1995 | 0 | 0 | 16 | K | 2 |  |  |  | ROZPOCET | 0 | 0 | 0 | 0 | 0 | 1 | 0 | 16 | 171998339
| VV |  | 157,559*0,50*2 |  | 157.559 | [12 empty] | VV | 2 | 2 | True | 0 | ROZPOCET
| VV |  | Součet |  | 157.559 | [12 empty] | VV | 2 | 4 | True | 1 | ROZPOCET
276 | M | 60726248 | deska dřevoštěpková OSB 3 ostrá hrana nebroušená tl 22mm | m2 | -157.559 |  | 0 | CS ÚRS 2020 01 |  | základní |  | 0 | 0.0128 | -2.0168 | 0 | 0 | 32 | M | 2 |  |  |  | ROZPOCET | 0 | 0 | 0 | 0 | 0 | 1 | 0 | 16 | 2023037984
277 | M | 60621148 | překližka vodovzdorná hladká/hladká bříza tl 18mm | m2 | 157.559 |  | 0 | CS ÚRS 2020 01 |  | základní |  | 0 | 0.0131 | 2.064 | 0 | 0 | 32 | M | 2 |  |  |  | ROZPOCET | 0 | 0 | 0 | 0 | 0 | 1 | 0 | 16 | -1539355542
278 | K | 713131143 | Montáž tepelné izolace stěn rohožemi, pásy, deskami, dílci, bloky (izolační materiál ve specifikaci) lepením celoplošně s mechanickým kotvením | m2 | 78.78 |  | 0 | CS ÚRS 2020 01 |  | základní |  | 0 | 0.00606 | 0.47741 | 0 | 0 | 16 | K | 2 |  |  |  | ROZPOCET | 0 | 0 | 0 | 0 | 0 | 1 | 0 | 16 | -1086647623
| VV |  | atika | [14 empty] | VV | 2 | 1 | True | 0 | ROZPOCET
| VV |  | 157,559*0,50 |  | 78.78 | [12 empty] | VV | 2 | 2 | True | 0 | ROZPOCET
| VV |  | Součet |  | 78.78 | [12 empty] | VV | 2 | 4 | True | 1 | ROZPOCET
279 | M | 28376445 | deska z polystyrénu XPS, hrana rovná a strukturovaný povrch 300kPa tl 140mm | m2 | 82.719 |  | 0 | CS ÚRS 2020 01 |  | základní |  | 0 | 0.0042 | 0.34742 | 0 | 0 | 32 | M | 2 |  |  |  | ROZPOCET | 0 | 0 | 0 | 0 | 0 | 1 | 0 | 16 | -1593413201
| VV |  | 78,78*1,05 'Přepočtené koeficientem množství |  | 82.719 | [12 empty] | VV | 2 | 2 | False | 1 | ROZPOCET
280 | K | 712391171 | Provedení povlakové krytiny střech plochých do 10° -ostatní práce provedení vrstvy textilní podkladní | m2 | 1314.53 |  | 0 | CS ÚRS 2020 01 |  | základní |  | 0 | 0 | 0 | 0 | 0 | 16 | K | 2 |  |  |  | ROZPOCET | 0 | 0 | 0 | 0 | 0 | 1 | 0 | 16 | 427851148
281 | M | 69311068 | geotextilie netkaná separační, ochranná, filtrační, drenážní PP 300g/m2 | m2 | 1511.71 |  | 0 | CS ÚRS 2020 01 |  | základní |  | 0 | 0.0003 | 0.45351 | 0 | 0 | 32 | M | 2 |  |  |  | ROZPOCET | 0 | 0 | 0 | 0 | 0 | 1 | 0 | 16 | -1386249995
| VV |  | 1314,53*1,15 'Přepočtené koeficientem množství |  | 1511.71 | [12 empty] | VV | 2 | 2 | False | 1 | ROZPOCET
282 | K | 712831101 | Provedení povlakové krytiny střech samostatným vytažením izolačního povlaku pásy na sucho na konstrukce převyšující úroveň střechy, AIP, NAIP nebo tkaninou | m2 | 78.78 |  | 0 | CS ÚRS 2020 01 |  | základní |  | 0 | 0 | 0 | 0 | 0 | 16 | K | 2 |  |  |  | ROZPOCET | 0 | 0 | 0 | 0 | 0 | 1 | 0 | 16 | -1322163112
| VV |  | 157,559*0,50 |  | 78.78 | [12 empty] | VV | 2 | 2 | True | 0 | ROZPOCET
| VV |  | Součet |  | 78.78 | [12 empty] | VV | 2 | 4 | True | 1 | ROZPOCET
283 | M | 69311068 | geotextilie netkaná separační, ochranná, filtrační, drenážní PP 300g/m2 | m2 | 94.536 |  | 0 | CS ÚRS 2020 01 |  | základní |  | 0 | 0.0003 | 0.028361 | 0 | 0 | 32 | M | 2 |  |  |  | ROZPOCET | 0 | 0 | 0 | 0 | 0 | 1 | 0 | 16 | -612207516
| VV |  | 78,78*1,2 'Přepočtené koeficientem množství |  | 94.536 | [12 empty] | VV | 2 | 2 | False | 1 | ROZPOCET
284 | K | 712363613 | Provedení povlakové krytiny střech plochých do 10° s mechanicky kotvenou izolací včetně položení fólie a horkovzdušného svaření tl. tepelné izolace přes 240 mm budovy výšky do 18 m, kotvené do trapézového plechu nebo do dřeva | m2 | 1314.53 |  | 0 | CS ÚRS 2020 01 |  | základní |  | 0 | 0.00054 | 0.70985 | 0 | 0 | 16 | K | 2 |  |  |  | ROZPOCET | 0 | 0 | 0 | 0 | 0 | 1 | 0 | 16 | -572632492
285 | M | 28322012 | fólie hydroizolační střešní mPVC mechanicky kotvená tl 1,5mm šedá | m2 | 1511.71 |  | 0 | CS ÚRS 2020 01 |  | základní |  | 0 | 0.0019 | 2.8722 | 0 | 0 | 32 | M | 2 |  |  |  | ROZPOCET | 0 | 0 | 0 | 0 | 0 | 1 | 0 | 16 | -1014386566
| VV |  | 1314,53*1,15 'Přepočtené koeficientem množství |  | 1511.71 | [12 empty] | VV | 2 | 2 | False | 1 | ROZPOCET
286 | K | 712861705 | Provedení povlakové krytiny střech samostatným vytažením izolačního povlaku fólií na konstrukce převyšující úroveň střechy, přilepenou se svařovanými spoji | m2 | 78.78 |  | 0 | CS ÚRS 2020 01 |  | základní |  | 0 | 3e-05 | 0.0023634 | 0 | 0 | 16 | K | 2 |  |  |  | ROZPOCET | 0 | 0 | 0 | 0 | 0 | 1 | 0 | 16 | 104584094
| VV |  | 157,559*0,50 |  | 78.78 | [12 empty] | VV | 2 | 2 | True | 0 | ROZPOCET
| VV |  | Součet |  | 78.78 | [12 empty] | VV | 2 | 4 | True | 1 | ROZPOCET
287 | M | 28322012 | fólie hydroizolační střešní mPVC mechanicky kotvená tl 1,5mm šedá | m2 | 94.536 |  | 0 | CS ÚRS 2020 01 |  | základní |  | 0 | 0.0019 | 0.17962 | 0 | 0 | 32 | M | 2 |  |  |  | ROZPOCET | 0 | 0 | 0 | 0 | 0 | 1 | 0 | 16 | 1665903931
| VV |  | 78,78*1,2 'Přepočtené koeficientem množství |  | 94.536 | [12 empty] | VV | 2 | 2 | False | 1 | ROZPOCET
288 | K | 712998202 | Provedení povlakové krytiny střech - ostatní práce montáž odvodňovacího prvku nouzového atikového přepadu z PVC na dešťovou vodu DN 125 | kus | 2 |  | 0 | CS ÚRS 2020 01 |  | základní |  | 0 | 0.0001 | 0.0002 | 0 | 0 | 16 | K | 2 |  |  |  | ROZPOCET | 0 | 0 | 0 | 0 | 0 | 1 | 0 | 16 | 838296596
289 | M | 28342773 | přepad bezpečnostní atikový DN 125 s manžetou pro hydroizolaci z PVC-P | kus | 2 |  | 0 | CS ÚRS 2020 01 |  | základní |  | 0 | 0.001 | 0.002 | 0 | 0 | 32 | M | 2 |  |  |  | ROZPOCET | 0 | 0 | 0 | 0 | 0 | 1 | 0 | 16 | 1250567617
290 | K | 998712102 | Přesun hmot pro povlakové krytiny stanovený z hmotnosti přesunovaného materiálu vodorovná dopravní vzdálenost do 50 m v objektech výšky přes 6 do 12 m | t | 23.51 |  | 0 | CS ÚRS 2020 01 |  | základní |  | 0 | 0 | 0 | 0 | 0 | 16 | K | 2 |  |  |  | ROZPOCET | 0 | 0 | 0 | 0 | 0 | 1 | 0 | 16 | 1108779583
| D | 712-S4 | Skladba střechy S4 |  |  |  | 0 |  |  |  |  | 0 |  | 43.0928 |  | 0 | 2 | D | 1 |  |  |  | ROZPOCET | [6 empty] | 0
291 | K | 712331111 | Provedení povlakové krytiny střech plochých do 10° pásy na sucho podkladní samolepící asfaltový pás | m2 | 532.314 |  | 0 | CS ÚRS 2020 01 |  | základní |  | 0 | 0 | 0 | 0 | 0 | 16 | K | 2 |  |  |  | ROZPOCET | 0 | 0 | 0 | 0 | 0 | 1 | 0 | 16 | 1029863776
| VV |  | 449,54+127,344*0,65 |  | 532.314 | [12 empty] | VV | 2 | 2 | True | 0 | ROZPOCET
| VV |  | Součet |  | 532.314 | [12 empty] | VV | 2 | 4 | True | 1 | ROZPOCET
292 | M | 62856002 | pás asfaltový samolepicí modifikovaný SBS tl 3mm s hliníkové fólie, hliníkové fólie s textilií se spalitelnou fólií nebo jemnozrnný minerálním posypem nebo textilií na horním povrchu | m2 | 612.161 |  | 0 | CS ÚRS 2020 01 |  | základní |  | 0 | 0.0043 | 2.6323 | 0 | 0 | 32 | M | 2 |  |  |  | ROZPOCET | 0 | 0 | 0 | 0 | 0 | 1 | 0 | 16 | -1033854733
| VV |  | 532,314*1,15 'Přepočtené koeficientem množství |  | 612.161 | [12 empty] | VV | 2 | 2 | False | 1 | ROZPOCET
293 | K | 713141136 | Montáž tepelné izolace střech plochých rohožemi, pásy, deskami, dílci, bloky (izolační materiál ve specifikaci) přilepenými za studena nízkoexpanzní (PUR) pěnou | m2 | 777.36 |  | 0 | CS ÚRS 2020 01 |  | základní |  | 0 | 0.00012 | 0.093283 | 0 | 0 | 16 | K | 2 |  |  |  | ROZPOCET | 0 | 0 | 0 | 0 | 0 | 1 | 0 | 16 | -294913558
| VV |  | tep.izolace EPS tl.100mm | [14 empty] | VV | 2 | 1 | True | 0 | ROZPOCET
| VV |  | 388,68 |  | 388.68 | [12 empty] | VV | 2 | 2 | True | 0 | ROZPOCET
| VV |  | tep.izolace EPS tl.60mm | [14 empty] | VV | 2 | 1 | True | 0 | ROZPOCET
| VV |  | 388,68 |  | 388.68 | [12 empty] | VV | 2 | 2 | True | 0 | ROZPOCET
| VV |  | Součet |  | 777.36 | [12 empty] | VV | 2 | 4 | True | 1 | ROZPOCET
294 | M | 28375914 | deska EPS 150 do plochých střech a podlah λ=0,035 tl 100mm | m2 | 396.454 |  | 0 | CS ÚRS 2020 01 |  | základní |  | 0 | 0.0029 | 1.1497 | 0 | 0 | 32 | M | 2 |  |  |  | ROZPOCET | 0 | 0 | 0 | 0 | 0 | 1 | 0 | 16 | 582866507
| VV |  | 388,68*1,02 'Přepočtené koeficientem množství |  | 396.454 | [12 empty] | VV | 2 | 2 | False | 1 | ROZPOCET
295 | M | 28375910 | deska EPS 150 do plochých střech a podlah λ=0,035 tl 60mm | m2 | 396.454 |  | 0 | CS ÚRS 2020 01 |  | základní |  | 0 | 0.0018 | 0.71362 | 0 | 0 | 32 | M | 2 |  |  |  | ROZPOCET | 0 | 0 | 0 | 0 | 0 | 1 | 0 | 16 | -1906645021
| VV |  | 388,68*1,02 'Přepočtené koeficientem množství |  | 396.454 | [12 empty] | VV | 2 | 2 | False | 1 | ROZPOCET
296 | K | 713141336 | Montáž tepelné izolace střech plochých spádovými klíny v ploše přilepenými za studena nízkoexpanzní (PUR) pěnou | m2 | 388.68 |  | 0 | CS ÚRS 2020 01 |  | základní |  | 0 | 0.00012 | 0.046642 | 0 | 0 | 16 | K | 2 |  |  |  | ROZPOCET | 0 | 0 | 0 | 0 | 0 | 1 | 0 | 16 | 1385100800
297 | M | 28376142 | klín izolační z pěnového polystyrenu EPS 150 spádový | m3 | 31.094 |  | 0 | CS ÚRS 2020 01 |  | základní |  | 0 | 0.025 | 0.77735 | 0 | 0 | 32 | M | 2 |  |  |  | ROZPOCET | 0 | 0 | 0 | 0 | 0 | 1 | 0 | 16 | 2060465798
| VV |  | 388,68*0,08 |  | 31.094 | [12 empty] | VV | 2 | 2 | True | 0 | ROZPOCET
| VV |  | Součet |  | 31.094 | [12 empty] | VV | 2 | 4 | True | 1 | ROZPOCET
298 | K | 713141358 | Montáž tepelné izolace střech plochých spádovými klíny na zhlaví atiky šířky do 500 mm mechanicky ukotvenými šrouby | m | 127.344 |  | 0 | CS ÚRS 2020 01 |  | základní |  | 0 | 0.00016 | 0.020375 | 0 | 0 | 16 | K | 2 |  |  |  | ROZPOCET | 0 | 0 | 0 | 0 | 0 | 1 | 0 | 16 | 1899779737
299 | M | 28376142 | klín izolační z pěnového polystyrenu EPS 150 spádový | m3 | 3.184 |  | 0 | CS ÚRS 2020 01 |  | základní |  | 0 | 0.025 | 0.0796 | 0 | 0 | 32 | M | 2 |  |  |  | ROZPOCET | 0 | 0 | 0 | 0 | 0 | 1 | 0 | 16 | 1991727968
| VV |  | 127,344*0,50*0,05 |  | 3.184 | [12 empty] | VV | 2 | 2 | True | 0 | ROZPOCET
| VV |  | Součet |  | 3.184 | [12 empty] | VV | 2 | 4 | True | 1 | ROZPOCET
300 | K | 762361312 | Konstrukční vrstva pod klempířské prvky pro oplechování horních ploch zdí a nadezdívek (atik) z desek dřevoštěpkových šroubovaných do podkladu, tloušťky desky 22 mm | m2 | 63.672 |  | 0 | CS ÚRS 2020 01 |  | základní |  | 0 | 0.01396 | 0.88886 | 0 | 0 | 16 | K | 2 |  |  |  | ROZPOCET | 0 | 0 | 0 | 0 | 0 | 1 | 0 | 16 | 1150295550
| VV |  | 127,344*0,50 |  | 63.672 | [12 empty] | VV | 2 | 2 | True | 0 | ROZPOCET
| VV |  | Součet |  | 63.672 | [12 empty] | VV | 2 | 4 | True | 1 | ROZPOCET
301 | M | 60726248 | deska dřevoštěpková OSB 3 ostrá hrana nebroušená tl 22mm | m2 | -63.672 |  | 0 | CS ÚRS 2020 01 |  | základní |  | 0 | 0.0128 | -0.815 | 0 | 0 | 32 | M | 2 |  |  |  | ROZPOCET | 0 | 0 | 0 | 0 | 0 | 1 | 0 | 16 | 1673409249
302 | M | 60621148 | překližka vodovzdorná hladká/hladká bříza tl 18mm | m2 | 63.672 |  | 0 | CS ÚRS 2020 01 |  | základní |  | 0 | 0.0131 | 0.8341 | 0 | 0 | 32 | M | 2 |  |  |  | ROZPOCET | 0 | 0 | 0 | 0 | 0 | 1 | 0 | 16 | 854245459
303 | K | 713131143 | Montáž tepelné izolace stěn rohožemi, pásy, deskami, dílci, bloky (izolační materiál ve specifikaci) lepením celoplošně s mechanickým kotvením | m2 | 95.522 |  | 0 | CS ÚRS 2020 01 |  | základní |  | 0 | 0.00606 | 0.57886 | 0 | 0 | 16 | K | 2 |  |  |  | ROZPOCET | 0 | 0 | 0 | 0 | 0 | 1 | 0 | 16 | -2131641377
| VV |  | atika | [14 empty] | VV | 2 | 1 | True | 0 | ROZPOCET
| VV |  | 127,344*0,50+35,00*0,91 |  | 95.522 | [12 empty] | VV | 2 | 2 | True | 0 | ROZPOCET
| VV |  | Součet |  | 95.522 | [12 empty] | VV | 2 | 4 | True | 1 | ROZPOCET
304 | M | 28376445 | deska z polystyrénu XPS, hrana rovná a strukturovaný povrch 300kPa tl 140mm | m2 | 100.298 |  | 0 | CS ÚRS 2020 01 |  | základní |  | 0 | 0.0042 | 0.42125 | 0 | 0 | 32 | M | 2 |  |  |  | ROZPOCET | 0 | 0 | 0 | 0 | 0 | 1 | 0 | 16 | -568129910
| VV |  | 95,522*1,05 'Přepočtené koeficientem množství |  | 100.298 | [12 empty] | VV | 2 | 2 | False | 1 | ROZPOCET
305 | K | 712391171 | Provedení povlakové krytiny střech plochých do 10° -ostatní práce provedení vrstvy textilní podkladní | m2 | 449.54 |  | 0 | CS ÚRS 2020 01 |  | základní |  | 0 | 0 | 0 | 0 | 0 | 16 | K | 2 |  |  |  | ROZPOCET | 0 | 0 | 0 | 0 | 0 | 1 | 0 | 16 | -894811527
306 | M | 69311068 | geotextilie netkaná separační, ochranná, filtrační, drenážní PP 300g/m2 | m2 | 516.971 |  | 0 | CS ÚRS 2020 01 |  | základní |  | 0 | 0.0003 | 0.15509 | 0 | 0 | 32 | M | 2 |  |  |  | ROZPOCET | 0 | 0 | 0 | 0 | 0 | 1 | 0 | 16 | 1361593654
| VV |  | 449,54*1,15 'Přepočtené koeficientem množství |  | 516.971 | [12 empty] | VV | 2 | 2 | False | 1 | ROZPOCET
307 | K | 712831101 | Provedení povlakové krytiny střech samostatným vytažením izolačního povlaku pásy na sucho na konstrukce převyšující úroveň střechy, AIP, NAIP nebo tkaninou | m2 | 165.547 |  | 0 | CS ÚRS 2020 01 |  | základní |  | 0 | 0 | 0 | 0 | 0 | 16 | K | 2 |  |  |  | ROZPOCET | 0 | 0 | 0 | 0 | 0 | 1 | 0 | 16 | 1170513353
| VV |  | 127,344*0,65*2 |  | 165.547 | [12 empty] | VV | 2 | 2 | True | 0 | ROZPOCET
| VV |  | Součet |  | 165.547 | [12 empty] | VV | 2 | 4 | True | 1 | ROZPOCET
308 | M | 69311068 | geotextilie netkaná separační, ochranná, filtrační, drenážní PP 300g/m2 | m2 | 198.656 |  | 0 | CS ÚRS 2020 01 |  | základní |  | 0 | 0.0003 | 0.059597 | 0 | 0 | 32 | M | 2 |  |  |  | ROZPOCET | 0 | 0 | 0 | 0 | 0 | 1 | 0 | 16 | 1828017998
| VV |  | 165,547*1,2 'Přepočtené koeficientem množství |  | 198.656 | [12 empty] | VV | 2 | 2 | False | 1 | ROZPOCET
309 | K | 712361705 | Provedení povlakové krytiny střech plochých do 10° fólií lepená se svařovanými spoji | m2 | 449.54 |  | 0 | CS ÚRS 2020 01 |  | základní |  | 0 | 3e-05 | 0.013486 | 0 | 0 | 16 | K | 2 |  |  |  | ROZPOCET | 0 | 0 | 0 | 0 | 0 | 1 | 0 | 16 | 1030797309
310 | M | 28343012 | fólie hydroizolační střešní mPVC určená ke stabilizaci přitížením a do vegetačních střech tl 1,5mm | m2 | 458.531 |  | 0 | CS ÚRS 2020 01 |  | základní |  | 0 | 0.0019 | 0.87121 | 0 | 0 | 32 | M | 2 |  |  |  | ROZPOCET | 0 | 0 | 0 | 0 | 0 | 1 | 0 | 16 | -1682077915
| VV |  | 449,54*1,02 'Přepočtené koeficientem množství |  | 458.531 | [12 empty] | VV | 2 | 2 | False | 1 | ROZPOCET
311 | K | 712861705 | Provedení povlakové krytiny střech samostatným vytažením izolačního povlaku fólií na konstrukce převyšující úroveň střechy, přilepenou se svařovanými spoji | m2 | 82.774 |  | 0 | CS ÚRS 2020 01 |  | základní |  | 0 | 3e-05 | 0.0024832 | 0 | 0 | 16 | K | 2 |  |  |  | ROZPOCET | 0 | 0 | 0 | 0 | 0 | 1 | 0 | 16 | -238108722
| VV |  | 127,344*0,65 |  | 82.774 | [12 empty] | VV | 2 | 2 | True | 0 | ROZPOCET
| VV |  | Součet |  | 82.774 | [12 empty] | VV | 2 | 4 | True | 1 | ROZPOCET
312 | M | 28343012 | fólie hydroizolační střešní mPVC určená ke stabilizaci přitížením a do vegetačních střech tl 1,5mm | m2 | 84.429 |  | 0 | CS ÚRS 2020 01 |  | základní |  | 0 | 0.0019 | 0.16042 | 0 | 0 | 32 | M | 2 |  |  |  | ROZPOCET | 0 | 0 | 0 | 0 | 0 | 1 | 0 | 16 | -1291079964
| VV |  | 82,774*1,02 'Přepočtené koeficientem množství |  | 84.429 | [12 empty] | VV | 2 | 2 | False | 1 | ROZPOCET
313 | K | 712391172 | Provedení povlakové krytiny střech plochých do 10° -ostatní práce provedení vrstvy textilní ochranné | m2 | 449.54 |  | 0 | CS ÚRS 2020 01 |  | základní |  | 0 | 0 | 0 | 0 | 0 | 16 | K | 2 |  |  |  | ROZPOCET | 0 | 0 | 0 | 0 | 0 | 1 | 0 | 16 | -39724724
314 | M | 69311068 | geotextilie netkaná separační, ochranná, filtrační, drenážní PP 300g/m2 | m2 | 516.971 |  | 0 | CS ÚRS 2020 01 |  | základní |  | 0 | 0.0003 | 0.15509 | 0 | 0 | 32 | M | 2 |  |  |  | ROZPOCET | 0 | 0 | 0 | 0 | 0 | 1 | 0 | 16 | 496393958
| VV |  | 449,54*1,15 'Přepočtené koeficientem množství |  | 516.971 | [12 empty] | VV | 2 | 2 | False | 1 | ROZPOCET
315 | K | 712998202 | Provedení povlakové krytiny střech - ostatní práce montáž odvodňovacího prvku nouzového atikového přepadu z PVC na dešťovou vodu DN 125 | kus | 2 |  | 0 | CS ÚRS 2020 01 |  | základní |  | 0 | 0.0001 | 0.0002 | 0 | 0 | 16 | K | 2 |  |  |  | ROZPOCET | 0 | 0 | 0 | 0 | 0 | 1 | 0 | 16 | 935691337
316 | M | 28342773 | přepad bezpečnostní atikový DN 125 s manžetou pro hydroizolaci z PVC-P | kus | 2 |  | 0 | CS ÚRS 2020 01 |  | základní |  | 0 | 0.001 | 0.002 | 0 | 0 | 32 | M | 2 |  |  |  | ROZPOCET | 0 | 0 | 0 | 0 | 0 | 1 | 0 | 16 | -195882355
317 | K | 712771333 | Provedení hydroakumulační vrstvy vegetační střechy z plastových nopových fólií s perforací, kladených volně s přesahem, sklon střechy do 5° | m2 | 449.54 |  | 0 | CS ÚRS 2020 01 |  | základní |  | 0 | 0 | 0 | 0 | 0 | 16 | K | 2 |  |  |  | ROZPOCET | 0 | 0 | 0 | 0 | 0 | 1 | 0 | 16 | -328616153
318 | M | 28323141 | fólie profilovaná (nopová) drenážní HDPE s výškou nopů 15mm | m2 | 494.494 |  | 0 | CS ÚRS 2020 01 |  | základní |  | 0 | 0.00084 | 0.41537 | 0 | 0 | 32 | M | 2 |  |  |  | ROZPOCET | 0 | 0 | 0 | 0 | 0 | 1 | 0 | 16 | 1139627506
| VV |  | 449,54*1,1 'Přepočtené koeficientem množství |  | 494.494 | [12 empty] | VV | 2 | 2 | False | 1 | ROZPOCET
319 | K | 712771271 | Provedení filtrační vrstvy vegetační střechy z textilií kladených volně s přesahem, sklon střechy do 5° | m2 | 449.54 |  | 0 | CS ÚRS 2020 01 |  | základní |  | 0 | 0 | 0 | 0 | 0 | 16 | K | 2 |  |  |  | ROZPOCET | 0 | 0 | 0 | 0 | 0 | 1 | 0 | 16 | -1922219274
320 | M | 69311060 | geotextilie netkaná separační, ochranná, filtrační, drenážní PP 200g/m2 | m2 | 494.494 |  | 0 | CS ÚRS 2020 01 |  | základní |  | 0 | 0.0002 | 0.098899 | 0 | 0 | 32 | M | 2 |  |  |  | ROZPOCET | 0 | 0 | 0 | 0 | 0 | 1 | 0 | 16 | 231329442
| VV |  | 449,54*1,1 'Přepočtené koeficientem množství |  | 494.494 | [12 empty] | VV | 2 | 2 | False | 1 | ROZPOCET
321 | K | 712771401 | Provedení vegetační vrstvy vegetační střechy ze substrátu, tloušťky do 100 mm, sklon střechy do 5° | m2 | 449.54 |  | 0 | CS ÚRS 2020 01 |  | základní |  | 0 | 0 | 0 | 0 | 0 | 16 | K | 2 |  |  |  | ROZPOCET | 0 | 0 | 0 | 0 | 0 | 1 | 0 | 16 | 1820578867
322 | M | 10321225 | substrát vegetačních střech extenzivní s nízkým obsahem organické složky | m3 | 44.954 |  | 0 | CS ÚRS 2020 01 |  | základní |  | 0 | 0.75 | 33.7155 | 0 | 0 | 32 | M | 2 |  |  |  | ROZPOCET | 0 | 0 | 0 | 0 | 0 | 1 | 0 | 16 | 1824726907
| VV |  | 449,54*0,1 'Přepočtené koeficientem množství |  | 44.954 | [12 empty] | VV | 2 | 2 | False | 1 | ROZPOCET
323 | K | 712771511 | Založení vegetace vegetační střechy suchým výsevem řízků, sklon střechy do 5° | m2 | 449.54 |  | 0 | CS ÚRS 2020 01 |  | základní |  | 0 | 0 | 0 | 0 | 0 | 16 | K | 2 |  |  |  | ROZPOCET | 0 | 0 | 0 | 0 | 0 | 1 | 0 | 16 | 1985398920
324 | M | 00572621 | řízky rozchodníků pro vegetační střechy směs druhů | kg | 22.477 |  | 0 | CS ÚRS 2020 01 |  | základní |  | 0 | 0.001 | 0.022477 | 0 | 0 | 32 | M | 2 |  |  |  | ROZPOCET | 0 | 0 | 0 | 0 | 0 | 1 | 0 | 16 | 646741682
| VV |  | 449,54*0,05 'Přepočtené koeficientem množství |  | 22.477 | [12 empty] | VV | 2 | 2 | False | 1 | ROZPOCET
325 | K | 998712102 | Přesun hmot pro povlakové krytiny stanovený z hmotnosti přesunovaného materiálu vodorovná dopravní vzdálenost do 50 m v objektech výšky přes 6 do 12 m | t | 43.093 |  | 0 | CS ÚRS 2020 01 |  | základní |  | 0 | 0 | 0 | 0 | 0 | 16 | K | 2 |  |  |  | ROZPOCET | 0 | 0 | 0 | 0 | 0 | 1 | 0 | 16 | 2097471659
| D | 712-S5 | Skladba střechy S5 |  |  |  | 0 |  |  |  |  | 0 |  | 0.50139 |  | 0 | 2 | D | 1 |  |  |  | ROZPOCET | [6 empty] | 0
326 | K | 713141336 | Montáž tepelné izolace střech plochých spádovými klíny v ploše přilepenými za studena nízkoexpanzní (PUR) pěnou | m2 | 30.98 |  | 0 | CS ÚRS 2020 01 |  | základní |  | 0 | 0.00012 | 0.0037176 | 0 | 0 | 16 | K | 2 |  |  |  | ROZPOCET | 0 | 0 | 0 | 0 | 0 | 1 | 0 | 16 | 1592177587
327 | M | 28376142 | klín izolační z pěnového polystyrenu EPS 150 spádový | m3 | 6.196 |  | 0 | CS ÚRS 2020 01 |  | základní |  | 0 | 0.025 | 0.1549 | 0 | 0 | 32 | M | 2 |  |  |  | ROZPOCET | 0 | 0 | 0 | 0 | 0 | 1 | 0 | 16 | 190050190
| VV |  | 30,98*0,20 |  | 6.196 | [12 empty] | VV | 2 | 2 | True | 0 | ROZPOCET
| VV |  | Součet |  | 6.196 | [12 empty] | VV | 2 | 4 | True | 1 | ROZPOCET
328 | K | 713131143 | Montáž tepelné izolace stěn rohožemi, pásy, deskami, dílci, bloky (izolační materiál ve specifikaci) lepením celoplošně s mechanickým kotvením | m2 | 7.953 |  | 0 | CS ÚRS 2020 01 |  | základní |  | 0 | 0.00606 | 0.048195 | 0 | 0 | 16 | K | 2 |  |  |  | ROZPOCET | 0 | 0 | 0 | 0 | 0 | 1 | 0 | 16 | 1188279681
| VV |  | atika | [14 empty] | VV | 2 | 1 | True | 0 | ROZPOCET
| VV |  | 0,66*(8,30+3,75) |  | 7.953 | [12 empty] | VV | 2 | 2 | True | 0 | ROZPOCET
| VV |  | Součet |  | 7.953 | [12 empty] | VV | 2 | 4 | True | 1 | ROZPOCET
329 | M | 28376445 | deska z polystyrénu XPS, hrana rovná a strukturovaný povrch 300kPa tl 140mm | m2 | 8.351 |  | 0 | CS ÚRS 2020 01 |  | základní |  | 0 | 0.0042 | 0.035074 | 0 | 0 | 32 | M | 2 |  |  |  | ROZPOCET | 0 | 0 | 0 | 0 | 0 | 1 | 0 | 16 | -2019168721
| VV |  | 7,953*1,05 'Přepočtené koeficientem množství |  | 8.351 | [12 empty] | VV | 2 | 2 | False | 1 | ROZPOCET
330 | K | 712391171 | Provedení povlakové krytiny střech plochých do 10° -ostatní práce provedení vrstvy textilní podkladní | m2 | 30.98 |  | 0 | CS ÚRS 2020 01 |  | základní |  | 0 | 0 | 0 | 0 | 0 | 16 | K | 2 |  |  |  | ROZPOCET | 0 | 0 | 0 | 0 | 0 | 1 | 0 | 16 | -2059913991
331 | M | 69311068 | geotextilie netkaná separační, ochranná, filtrační, drenážní PP 300g/m2 | m2 | 35.627 |  | 0 | CS ÚRS 2020 01 |  | základní |  | 0 | 0.0003 | 0.010688 | 0 | 0 | 32 | M | 2 |  |  |  | ROZPOCET | 0 | 0 | 0 | 0 | 0 | 1 | 0 | 16 | 952510618
| VV |  | 30,98*1,15 'Přepočtené koeficientem množství |  | 35.627 | [12 empty] | VV | 2 | 2 | False | 1 | ROZPOCET
332 | K | 712831101 | Provedení povlakové krytiny střech samostatným vytažením izolačního povlaku pásy na sucho na konstrukce převyšující úroveň střechy, AIP, NAIP nebo tkaninou | m2 | 7.953 |  | 0 | CS ÚRS 2020 01 |  | základní |  | 0 | 0 | 0 | 0 | 0 | 16 | K | 2 |  |  |  | ROZPOCET | 0 | 0 | 0 | 0 | 0 | 1 | 0 | 16 | 6494246
| VV |  | 0,66*(8,30+3,75) |  | 7.953 | [12 empty] | VV | 2 | 2 | True | 0 | ROZPOCET
| VV |  | Součet |  | 7.953 | [12 empty] | VV | 2 | 4 | True | 1 | ROZPOCET
333 | M | 69311068 | geotextilie netkaná separační, ochranná, filtrační, drenážní PP 300g/m2 | m2 | 9.544 |  | 0 | CS ÚRS 2020 01 |  | základní |  | 0 | 0.0003 | 0.0028632 | 0 | 0 | 32 | M | 2 |  |  |  | ROZPOCET | 0 | 0 | 0 | 0 | 0 | 1 | 0 | 16 | -1778284651
| VV |  | 7,953*1,2 'Přepočtené koeficientem množství |  | 9.544 | [12 empty] | VV | 2 | 2 | False | 1 | ROZPOCET
334 | K | 712363613 | Provedení povlakové krytiny střech plochých do 10° s mechanicky kotvenou izolací včetně položení fólie a horkovzdušného svaření tl. tepelné izolace přes 240 mm budovy výšky do 18 m, kotvené do trapézového plechu nebo do dřeva | m2 | 30.98 |  | 0 | CS ÚRS 2020 01 |  | základní |  | 0 | 0.00054 | 0.016729 | 0 | 0 | 16 | K | 2 |  |  |  | ROZPOCET | 0 | 0 | 0 | 0 | 0 | 1 | 0 | 16 | 1481763287
335 | M | 28322012 | fólie hydroizolační střešní mPVC mechanicky kotvená tl 1,5mm šedá | m2 | 35.627 |  | 0 | CS ÚRS 2020 01 |  | základní |  | 0 | 0.0019 | 0.067691 | 0 | 0 | 32 | M | 2 |  |  |  | ROZPOCET | 0 | 0 | 0 | 0 | 0 | 1 | 0 | 16 | -1783083262
| VV |  | 30,98*1,15 'Přepočtené koeficientem množství |  | 35.627 | [12 empty] | VV | 2 | 2 | False | 1 | ROZPOCET
336 | K | 712861705 | Provedení povlakové krytiny střech samostatným vytažením izolačního povlaku fólií na konstrukce převyšující úroveň střechy, přilepenou se svařovanými spoji | m2 | 7.953 |  | 0 | CS ÚRS 2020 01 |  | základní |  | 0 | 3e-05 | 0.00023859 | 0 | 0 | 16 | K | 2 |  |  |  | ROZPOCET | 0 | 0 | 0 | 0 | 0 | 1 | 0 | 16 | 2060766041
| VV |  | 0,66*(8,30+3,75) |  | 7.953 | [12 empty] | VV | 2 | 2 | True | 0 | ROZPOCET
| VV |  | Součet |  | 7.953 | [12 empty] | VV | 2 | 4 | True | 1 | ROZPOCET
337 | K | 712963705 | Provedení povlakové krytiny střech fóliemi - ostatní práce překrytí spár fólií PVC přilepenou nebo přivařenou k podkladu rš 500 nebo 600 mm | m | 8.3 |  | 0 | CS ÚRS 2020 01 |  | základní |  | 0 | 6e-05 | 0.000498 | 0 | 0 | 16 | K | 2 |  |  |  | ROZPOCET | 0 | 0 | 0 | 0 | 0 | 1 | 0 | 16 | 1166541998
| VV |  | napojení na stávající střechu | [14 empty] | VV | 2 | 1 | True | 0 | ROZPOCET
| VV |  | 8,30 |  | 8.3 | [12 empty] | VV | 2 | 2 | True | 0 | ROZPOCET
| VV |  | Součet |  | 8.3 | [12 empty] | VV | 2 | 4 | True | 1 | ROZPOCET
338 | M | 28322012 | fólie hydroizolační střešní mPVC mechanicky kotvená tl 1,5mm šedá | m2 | 9.544 |  | 0 | CS ÚRS 2020 01 |  | základní |  | 0 | 0.0019 | 0.018134 | 0 | 0 | 32 | M | 2 |  |  |  | ROZPOCET | 0 | 0 | 0 | 0 | 0 | 1 | 0 | 16 | -1396529741
| VV |  | 7,953*1,2 'Přepočtené koeficientem množství |  | 9.544 | [12 empty] | VV | 2 | 2 | False | 1 | ROZPOCET
339 | K | 712363359 | Povlakové krytiny střech plochých do 10° z tvarovaných poplastovaných lišt pro mPVC závětrná lišta rš 300 mm | m | 3.75 |  | 0 | CS ÚRS 2020 01 |  | základní |  | 0 | 0.00162 | 0.006075 | 0 | 0 | 16 | K | 2 |  |  |  | ROZPOCET | 0 | 0 | 0 | 0 | 0 | 1 | 0 | 16 | 2085243430
340 | K | 712363354 | Povlakové krytiny střech plochých do 10° z tvarovaných poplastovaných lišt pro mPVC stěnová lišta vyhnutá rš 71 mm | m | 12.05 |  | 0 | CS ÚRS 2020 01 |  | základní |  | 0 | 0.00043 | 0.0051815 | 0 | 0 | 16 | K | 2 |  |  |  | ROZPOCET | 0 | 0 | 0 | 0 | 0 | 1 | 0 | 16 | 1964852333
| VV |  | 3,75+8,30 |  | 12.05 | [12 empty] | VV | 2 | 2 | True | 0 | ROZPOCET
| VV |  | Součet |  | 12.05 | [12 empty] | VV | 2 | 4 | True | 1 | ROZPOCET
341 | K | 762332923 | Vázané konstrukce krovů doplnění části střešní vazby z hranolů, nebo hranolků (materiál v ceně), průřezové plochy přes 224 do 288 cm2 | m | 7.5 |  | 0 | CS ÚRS 2020 01 |  | základní |  | 0 | 0.01752 | 0.1314 | 0 | 0 | 16 | K | 2 |  |  |  | ROZPOCET | 0 | 0 | 0 | 0 | 0 | 1 | 0 | 16 | 866414961
| VV |  | zhotovení okraje střechy, trámky kotvené do stávající krokve | [14 empty] | VV | 2 | 1 | True | 0 | ROZPOCET
| VV |  | 2*3,75 |  | 7.5 | [12 empty] | VV | 2 | 2 | True | 0 | ROZPOCET
| VV |  | Součet |  | 7.5 | [12 empty] | VV | 2 | 4 | True | 1 | ROZPOCET
342 | K | 998712102 | Přesun hmot pro povlakové krytiny stanovený z hmotnosti přesunovaného materiálu vodorovná dopravní vzdálenost do 50 m v objektech výšky přes 6 do 12 m | t | 0.501 |  | 0 | CS ÚRS 2020 01 |  | základní |  | 0 | 0 | 0 | 0 | 0 | 16 | K | 2 |  |  |  | ROZPOCET | 0 | 0 | 0 | 0 | 0 | 1 | 0 | 16 | 1557915715
| D | 713 | Izolace tepelné |  |  |  | 0 |  |  |  |  | 0 |  | 44.4758 |  | 0 | 2 | D | 1 |  |  |  | ROZPOCET | [6 empty] | 0
343 | K | 713121111 | Montáž tepelné izolace podlah rohožemi, pásy, deskami, dílci, bloky (izolační materiál ve specifikaci) kladenými volně jednovrstvá | m2 | 1852.418 |  | 0 | CS ÚRS 2020 01 |  | základní |  | 0 | 0 | 0 | 0 | 0 | 16 | K | 2 |  |  |  | ROZPOCET | 0 | 0 | 0 | 0 | 0 | 1 | 0 | 16 | 1659254445
| VV |  | EPS 200 tl.40mm | [14 empty] | VV | 2 | 1 | True | 0 | ROZPOCET
| VV |  | "C5" 249,50 |  | 249.5 | [12 empty] | VV | 2 | 2 | True | 0 | ROZPOCET
| VV |  | "C6" 2,34 |  | 2.34 | [12 empty] | VV | 2 | 2 | True | 0 | ROZPOCET
| VV |  | "C8" 1,00 |  | 1 | [12 empty] | VV | 2 | 2 | True | 0 | ROZPOCET
| VV |  | Mezisoučet |  | 252.84 | [12 empty] | VV | 2 | 3 | True | 0 | ROZPOCET
| VV |  | EPS 200 tl.90mm | [14 empty] | VV | 2 | 1 | True | 0 | ROZPOCET
| VV |  | "C7" 8,00 |  | 8 | [12 empty] | VV | 2 | 2 | True | 0 | ROZPOCET
| VV |  | Mezisoučet |  | 8 | [12 empty] | VV | 2 | 3 | True | 0 | ROZPOCET
| VV |  | EPS 200 tl.100mm | [14 empty] | VV | 2 | 1 | True | 0 | ROZPOCET
| VV |  | "A1" 1190,688 |  | 1190.688 | [12 empty] | VV | 2 | 2 | True | 0 | ROZPOCET
| VV |  | Mezisoučet |  | 1190.688 | [12 empty] | VV | 2 | 3 | True | 0 | ROZPOCET
| VV |  | Kročejová izolace EPS tl.40mm | [14 empty] | VV | 2 | 1 | True | 0 | ROZPOCET
| VV |  | "C5" 249,50 |  | 249.5 | [12 empty] | VV | 2 | 2 | True | 0 | ROZPOCET
| VV |  | "C6" 2,34 |  | 2.34 | [12 empty] | VV | 2 | 2 | True | 0 | ROZPOCET
| VV |  | "C7" 8,00 |  | 8 | [12 empty] | VV | 2 | 2 | True | 0 | ROZPOCET
| VV |  | "C8" 1,00 |  | 1 | [12 empty] | VV | 2 | 2 | True | 0 | ROZPOCET
| VV |  | Mezisoučet |  | 260.84 | [12 empty] | VV | 2 | 3 | True | 0 | ROZPOCET
| VV |  | Kročejová izolace EPS tl.20mm | [14 empty] | VV | 2 | 1 | True | 0 | ROZPOCET
| VV |  | "A3" 140,05 |  | 140.05 | [12 empty] | VV | 2 | 2 | True | 0 | ROZPOCET
| VV |  | Mezisoučet |  | 140.05 | [12 empty] | VV | 2 | 3 | True | 0 | ROZPOCET
| VV |  | Součet |  | 1852.418 | [12 empty] | VV | 2 | 4 | True | 1 | ROZPOCET
344 | M | 28375920 | deska EPS 200 do plochých střech a podlah λ=0,034 tl 40mm | m2 | 257.897 |  | 0 | CS ÚRS 2020 01 |  | základní |  | 0 | 0.0014 | 0.36106 | 0 | 0 | 32 | M | 2 |  |  |  | ROZPOCET | 0 | 0 | 0 | 0 | 0 | 1 | 0 | 16 | 1952490805
| VV |  | 252,84*1,02 'Přepočtené koeficientem množství |  | 257.897 | [12 empty] | VV | 2 | 2 | False | 1 | ROZPOCET
345 | M | 28375925 | deska EPS 200 do plochých střech a podlah λ=0,034 tl 90mm | m2 | 8.16 |  | 0 | CS ÚRS 2020 01 |  | základní |  | 0 | 0.00315 | 0.025704 | 0 | 0 | 32 | M | 2 |  |  |  | ROZPOCET | 0 | 0 | 0 | 0 | 0 | 1 | 0 | 16 | 1841765072
| VV |  | 8*1,02 'Přepočtené koeficientem množství |  | 8.16 | [12 empty] | VV | 2 | 2 | False | 1 | ROZPOCET
346 | M | 28375926 | deska EPS 200 do plochých střech a podlah λ=0,034 tl 100mm | m2 | 1214.502 |  | 0 | CS ÚRS 2020 01 |  | základní |  | 0 | 0.0035 | 4.2508 | 0 | 0 | 32 | M | 2 |  |  |  | ROZPOCET | 0 | 0 | 0 | 0 | 0 | 1 | 0 | 16 | 1463386416
| VV |  | 1190,688*1,02 'Přepočtené koeficientem množství |  | 1214.502 | [12 empty] | VV | 2 | 2 | False | 1 | ROZPOCET
347 | M | 28376551 | deska polystyrénová pro snížení kročejového hluku (max. zatížení 4 kN/m2) tl 20mm | m2 | 142.851 |  | 0 | CS ÚRS 2020 01 |  | základní |  | 0 | 0.014 | 1.9999 | 0 | 0 | 32 | M | 2 |  |  |  | ROZPOCET | 0 | 0 | 0 | 0 | 0 | 1 | 0 | 16 | 1030627509
| VV |  | 140,05*1,02 'Přepočtené koeficientem množství |  | 142.851 | [12 empty] | VV | 2 | 2 | False | 1 | ROZPOCET
348 | M | 28376554 | deska polystyrénová pro snížení kročejového hluku (max. zatížení 4 kN/m2) tl 40mm | m2 | 266.057 |  | 0 | CS ÚRS 2020 01 |  | základní |  | 0 | 0.018 | 4.789 | 0 | 0 | 32 | M | 2 |  |  |  | ROZPOCET | 0 | 0 | 0 | 0 | 0 | 1 | 0 | 16 | -926807988
| VV |  | 260,84*1,02 'Přepočtené koeficientem množství |  | 266.057 | [12 empty] | VV | 2 | 2 | False | 1 | ROZPOCET
349 | K | 713121121 | Montáž tepelné izolace podlah rohožemi, pásy, deskami, dílci, bloky (izolační materiál ve specifikaci) kladenými volně dvouvrstvá | m2 | 477.888 |  | 0 | CS ÚRS 2020 01 |  | základní |  | 0 | 0 | 0 | 0 | 0 | 16 | K | 2 |  |  |  | ROZPOCET | 0 | 0 | 0 | 0 | 0 | 1 | 0 | 16 | -115565083
| VV |  | EPS200 tl.160 (2x80mm) | [14 empty] | VV | 2 | 1 | True | 0 | ROZPOCET
| VV |  | "C1" 288,912 |  | 288.912 | [12 empty] | VV | 2 | 2 | True | 0 | ROZPOCET
| VV |  | "C2" 20,99 |  | 20.99 | [12 empty] | VV | 2 | 2 | True | 0 | ROZPOCET
| VV |  | "C3" 13,23 |  | 13.23 | [12 empty] | VV | 2 | 2 | True | 0 | ROZPOCET
| VV |  | "C4" 52,08 |  | 52.08 | [12 empty] | VV | 2 | 2 | True | 0 | ROZPOCET
| VV |  | "A2" 89,476 |  | 89.476 | [12 empty] | VV | 2 | 2 | True | 0 | ROZPOCET
| VV |  | "R1" 5,80 |  | 5.8 | [12 empty] | VV | 2 | 2 | True | 0 | ROZPOCET
| VV |  | "R2" 7,40 |  | 7.4 | [12 empty] | VV | 2 | 2 | True | 0 | ROZPOCET
| VV |  | Součet |  | 477.888 | [12 empty] | VV | 2 | 4 | True | 1 | ROZPOCET
350 | M | 28375924 | deska EPS 200 do plochých střech a podlah λ=0,034 tl 80mm | m2 | 974.892 |  | 0 | CS ÚRS 2020 01 |  | základní |  | 0 | 0.0028 | 2.7297 | 0 | 0 | 32 | M | 2 |  |  |  | ROZPOCET | 0 | 0 | 0 | 0 | 0 | 1 | 0 | 16 | -254043868
| VV |  | 477,888*2,04 'Přepočtené koeficientem množství |  | 974.892 | [12 empty] | VV | 2 | 2 | False | 1 | ROZPOCET
351 | K | 713121211 | Montáž tepelné izolace podlah okrajovými pásky kladenými volně | m | 885.46 |  | 0 | CS ÚRS 2020 01 |  | základní |  | 0 | 0 | 0 | 0 | 0 | 16 | K | 2 |  |  |  | ROZPOCET | 0 | 0 | 0 | 0 | 0 | 1 | 0 | 16 | 2042923147
| VV |  | skladba C1 | [14 empty] | VV | 2 | 1 | True | 0 | ROZPOCET
| VV |  | "101" 8,30+2,45+0,20*3+7,40+0,30+3,60+0,60 |  | 23.25 | [12 empty] | VV | 2 | 2 | True | 0 | ROZPOCET
| VV |  | "102" 2*(1,85+25,80) |  | 55.3 | [12 empty] | VV | 2 | 2 | True | 0 | ROZPOCET
| VV |  | "103" 2*(5,60+2,50) |  | 16.2 | [12 empty] | VV | 2 | 2 | True | 0 | ROZPOCET
| VV |  | "105" 2*(5,60+2,65) |  | 16.5 | [12 empty] | VV | 2 | 2 | True | 0 | ROZPOCET
| VV |  | "106" 2*(5,60+2,50) |  | 16.2 | [12 empty] | VV | 2 | 2 | True | 0 | ROZPOCET
| VV |  | "108" 2*(5,60+2,50) |  | 16.2 | [12 empty] | VV | 2 | 2 | True | 0 | ROZPOCET
| VV |  | "109" 2*(5,60+2,50) |  | 16.2 | [12 empty] | VV | 2 | 2 | True | 0 | ROZPOCET
| VV |  | "111" 2*(5,60+2,75) |  | 16.7 | [12 empty] | VV | 2 | 2 | True | 0 | ROZPOCET
| VV |  | "112" 2*(5,33+5,70+2*0,30+2*0,40+0,15) |  | 25.16 | [12 empty] | VV | 2 | 2 | True | 0 | ROZPOCET
| VV |  | "113" 2*(3,10+3,75+0,15) |  | 14 | [12 empty] | VV | 2 | 2 | True | 0 | ROZPOCET
| VV |  | "116" 2*(5,60+2,70) |  | 16.6 | [12 empty] | VV | 2 | 2 | True | 0 | ROZPOCET
| VV |  | "120" 2*(5,60+2,615+0,30+0,15) |  | 17.33 | [12 empty] | VV | 2 | 2 | True | 0 | ROZPOCET
| VV |  | "125" 2*(1,65+11,715) |  | 26.73 | [12 empty] | VV | 2 | 2 | True | 0 | ROZPOCET
| VV |  | Mezisoučet |  | 276.37 | [12 empty] | VV | 2 | 3 | True | 0 | ROZPOCET
| VV |  | skladba C2 | [14 empty] | VV | 2 | 1 | True | 0 | ROZPOCET
| VV |  | "114" 2*(2,40+1,80) |  | 8.4 | [12 empty] | VV | 2 | 2 | True | 0 | ROZPOCET
| VV |  | "115" 2*(2,40+1,80+0,30) |  | 9 | [12 empty] | VV | 2 | 2 | True | 0 | ROZPOCET
| VV |  | "117" 2*(1,65+1,10) |  | 5.5 | [12 empty] | VV | 2 | 2 | True | 0 | ROZPOCET
| VV |  | "118" 2*(1,65+1,10) |  | 5.5 | [12 empty] | VV | 2 | 2 | True | 0 | ROZPOCET
| VV |  | "119" 2*(1,00+1,30) |  | 4.6 | [12 empty] | VV | 2 | 2 | True | 0 | ROZPOCET
| VV |  | "126" 2*(2,60+1,10) |  | 7.4 | [12 empty] | VV | 2 | 2 | True | 0 | ROZPOCET
| VV |  | "127" 2*(2,60+1,10) |  | 7.4 | [12 empty] | VV | 2 | 2 | True | 0 | ROZPOCET
| VV |  | Mezisoučet |  | 47.8 | [12 empty] | VV | 2 | 3 | True | 0 | ROZPOCET
| VV |  | skladba C3 | [14 empty] | VV | 2 | 1 | True | 0 | ROZPOCET
| VV |  | "121" 2*(6,15+2,20) |  | 16.7 | [12 empty] | VV | 2 | 2 | True | 0 | ROZPOCET
| VV |  | Mezisoučet |  | 16.7 | [12 empty] | VV | 2 | 3 | True | 0 | ROZPOCET
| VV |  | skladba C4 | [14 empty] | VV | 2 | 1 | True | 0 | ROZPOCET
| VV |  | "104" 2*(5,60+3,10+0,15+0,30) |  | 18.3 | [12 empty] | VV | 2 | 2 | True | 0 | ROZPOCET
| VV |  | "107" 2*(5,60+3,10+0,40+0,30) |  | 18.8 | [12 empty] | VV | 2 | 2 | True | 0 | ROZPOCET
| VV |  | "110" 2*(5,60+3,10+0,40+0,30) |  | 18.8 | [12 empty] | VV | 2 | 2 | True | 0 | ROZPOCET
| VV |  | Mezisoučet |  | 55.9 | [12 empty] | VV | 2 | 3 | True | 0 | ROZPOCET
| VV |  | skladba C5, C7, C8 | [14 empty] | VV | 2 | 1 | True | 0 | ROZPOCET
| VV |  | "202" 2*(7,58+19,90+3*0,40) |  | 57.36 | [12 empty] | VV | 2 | 2 | True | 0 | ROZPOCET
| VV |  | "203" 2*(7,40+4,90) |  | 24.6 | [12 empty] | VV | 2 | 2 | True | 0 | ROZPOCET
| VV |  | "204" 2*(6,15+3,00+0,30) |  | 18.9 | [12 empty] | VV | 2 | 2 | True | 0 | ROZPOCET
| VV |  | "205" 2*(6,15+6,50+2*0,30) |  | 26.5 | [12 empty] | VV | 2 | 2 | True | 0 | ROZPOCET
| VV |  | "207" 2*(1,50+10,915) |  | 24.83 | [12 empty] | VV | 2 | 2 | True | 0 | ROZPOCET
| VV |  | "208" 2*(5,10+3,75) |  | 17.7 | [12 empty] | VV | 2 | 2 | True | 0 | ROZPOCET
| VV |  | Mezisoučet |  | 169.89 | [12 empty] | VV | 2 | 3 | True | 0 | ROZPOCET
| VV |  | skladba C6 | [14 empty] | VV | 2 | 1 | True | 0 | ROZPOCET
| VV |  | "209" 2*2*1,50 |  | 6 | [12 empty] | VV | 2 | 2 | True | 0 | ROZPOCET
| VV |  | Mezisoučet |  | 6 | [12 empty] | VV | 2 | 3 | True | 0 | ROZPOCET
| VV |  | skladba A1 | [14 empty] | VV | 2 | 1 | True | 0 | ROZPOCET
| VV |  | "123" 2*(45,845+26,60)+2*0,50*10+2*0,60*18 |  | 176.49 | [12 empty] | VV | 2 | 2 | True | 0 | ROZPOCET
| VV |  | Mezisoučet |  | 176.49 | [12 empty] | VV | 2 | 3 | True | 0 | ROZPOCET
| VV |  | skladba A2 | [14 empty] | VV | 2 | 1 | True | 0 | ROZPOCET
| VV |  | "122" 2*(5,55+7,30)+2*(0,40+0,45)+4*0,40+2*0,57 |  | 30.14 | [12 empty] | VV | 2 | 2 | True | 0 | ROZPOCET
| VV |  | "124" 2*(9,50+5,18+0,60) |  | 30.56 | [12 empty] | VV | 2 | 2 | True | 0 | ROZPOCET
| VV |  | Mezisoučet |  | 60.7 | [12 empty] | VV | 2 | 3 | True | 0 | ROZPOCET
| VV |  | skladba A3 | [14 empty] | VV | 2 | 1 | True | 0 | ROZPOCET
| VV |  | "201" 8,10+8,38+7,70+9,80+2*0,60+2*2*0,15 |  | 35.78 | [12 empty] | VV | 2 | 2 | True | 0 | ROZPOCET
| VV |  | "206" 2*(5,75+12,515+3*0,15+3*0,40) |  | 39.83 | [12 empty] | VV | 2 | 2 | True | 0 | ROZPOCET
| VV |  | Mezisoučet |  | 75.61 | [12 empty] | VV | 2 | 3 | True | 0 | ROZPOCET
| VV |  | Součet |  | 885.46 | [12 empty] | VV | 2 | 4 | True | 1 | ROZPOCET
352 | M | 63140274 | pásek okrajový izolační minerální plovoucích podlah š 120mm tl 12mm | m | 912.024 |  | 0 | CS ÚRS 2020 01 |  | základní |  | 0 | 5e-05 | 0.045601 | 0 | 0 | 32 | M | 2 |  |  |  | ROZPOCET | 0 | 0 | 0 | 0 | 0 | 1 | 0 | 16 | 1225563994
| VV |  | 885,46*1,03 'Přepočtené koeficientem množství |  | 912.024 | [12 empty] | VV | 2 | 2 | False | 1 | ROZPOCET
353 | K | 713131143 | Montáž tepelné izolace stěn rohožemi, pásy, deskami, dílci, bloky (izolační materiál ve specifikaci) lepením celoplošně s mechanickým kotvením | m2 | 210 |  | 0 | CS ÚRS 2020 01 |  | základní |  | 0 | 0.00606 | 1.2726 | 0 | 0 | 16 | K | 2 |  |  |  | ROZPOCET | 0 | 0 | 0 | 0 | 0 | 1 | 0 | 16 | -1690989822
| VV |  | izolace soklu | [14 empty] | VV | 2 | 1 | True | 0 | ROZPOCET
| VV |  | 210,00 |  | 210 | [12 empty] | VV | 2 | 2 | True | 0 | ROZPOCET
| VV |  | Součet |  | 210 | [12 empty] | VV | 2 | 4 | True | 1 | ROZPOCET
354 | M | 28376445 | deska z polystyrénu XPS, hrana rovná a strukturovaný povrch 300kPa tl 140mm | m2 | 220.5 |  | 0 | CS ÚRS 2020 01 |  | základní |  | 0 | 0.0042 | 0.9261 | 0 | 0 | 32 | M | 2 |  |  |  | ROZPOCET | 0 | 0 | 0 | 0 | 0 | 1 | 0 | 16 | -1191309781
| VV |  | 210*1,05 'Přepočtené koeficientem množství |  | 220.5 | [12 empty] | VV | 2 | 2 | False | 1 | ROZPOCET
355 | K | 713131143.1 | Montáž tepelné izolace stěn rohožemi, pásy, deskami, dílci, bloky (izolační materiál ve specifikaci) s mechanickým kotvením | m2 | 1912 |  | 0 |  |  | základní |  | 0 | 0.00606 | 11.5867 | 0 | 0 | 16 | K | 2 |  |  |  | ROZPOCET | 0 | 0 | 0 | 0 | 0 | 1 | 0 | 16 | 594279893
| VV |  | izolace fasády | [14 empty] | VV | 2 | 1 | True | 0 | ROZPOCET
| VV |  | 1912,00 |  | 1912 | [12 empty] | VV | 2 | 2 | True | 0 | ROZPOCET
| VV |  | Součet |  | 1912 | [12 empty] | VV | 2 | 4 | True | 1 | ROZPOCET
356 | M | 63148211 | deska tepelně izolační minerální provětrávaných fasád λ=0,030-0,32 tl 150mm | m2 | 2007.6 |  | 0 | CS ÚRS 2020 01 |  | základní |  | 0 | 0.0075 | 15.057 | 0 | 0 | 32 | M | 2 |  |  |  | ROZPOCET | 0 | 0 | 0 | 0 | 0 | 1 | 0 | 16 | 2050978453
| VV |  | 1912*1,05 'Přepočtené koeficientem množství |  | 2007.6 | [12 empty] | VV | 2 | 2 | False | 1 | ROZPOCET
357 | K | 713131161 | Montáž tepelné izolace stěn rohožemi, pásy, deskami, dílci, bloky (izolační materiál ve specifikaci) připevněné sponkami parotěsná reflexní, tloušťka izolace do 5 mm | m2 | 1912 |  | 0 | CS ÚRS 2020 01 |  | základní |  | 0 | 1e-05 | 0.01912 | 0 | 0 | 16 | K | 2 |  |  |  | ROZPOCET | 0 | 0 | 0 | 0 | 0 | 1 | 0 | 16 | -1070284860
| VV |  | montáž větrozábrany - paropropustné folie | [14 empty] | VV | 2 | 1 | True | 0 | ROZPOCET
| VV |  | 1912,00 |  | 1912 | [12 empty] | VV | 2 | 2 | True | 0 | ROZPOCET
| VV |  | Součet |  | 1912 | [12 empty] | VV | 2 | 4 | True | 1 | ROZPOCET
358 | M | 28329031 | fólie kontaktní difuzně propustná pro doplňkovou hydroizolační vrstvu, monolitická dvouvrstvá PES/PR 270g/m2, integrovaná samolepící páska | m2 | 2007.6 |  | 0 | CS ÚRS 2020 01 |  | základní |  | 0 | 0.00025 | 0.5019 | 0 | 0 | 32 | M | 2 |  |  |  | ROZPOCET | 0 | 0 | 0 | 0 | 0 | 1 | 0 | 16 | -359272655
| VV |  | 1912*1,05 'Přepočtené koeficientem množství |  | 2007.6 | [12 empty] | VV | 2 | 2 | False | 1 | ROZPOCET
359 | K | 713191132 | Montáž tepelné izolace stavebních konstrukcí - doplňky a konstrukční součásti podlah, stropů vrchem nebo střech překrytím fólií separační z PE | m2 | 2069.466 |  | 0 | CS ÚRS 2020 01 |  | základní |  | 0 | 0 | 0 | 0 | 0 | 16 | K | 2 |  |  |  | ROZPOCET | 0 | 0 | 0 | 0 | 0 | 1 | 0 | 16 | -1804037824
| VV |  | skladba C1 | [14 empty] | VV | 2 | 1 | True | 0 | ROZPOCET
| VV |  | 288,912 |  | 288.912 | [12 empty] | VV | 2 | 2 | True | 0 | ROZPOCET
| VV |  | skladba C2 | [14 empty] | VV | 2 | 1 | True | 0 | ROZPOCET
| VV |  | 20,99 |  | 20.99 | [12 empty] | VV | 2 | 2 | True | 0 | ROZPOCET
| VV |  | skladba C3 | [14 empty] | VV | 2 | 1 | True | 0 | ROZPOCET
| VV |  | 13,23 |  | 13.23 | [12 empty] | VV | 2 | 2 | True | 0 | ROZPOCET
| VV |  | skladba C4 | [14 empty] | VV | 2 | 1 | True | 0 | ROZPOCET
| VV |  | 52,08 |  | 52.08 | [12 empty] | VV | 2 | 2 | True | 0 | ROZPOCET
| VV |  | skladba C5 | [14 empty] | VV | 2 | 1 | True | 0 | ROZPOCET
| VV |  | 249,50 |  | 249.5 | [12 empty] | VV | 2 | 2 | True | 0 | ROZPOCET
| VV |  | skladba C6 | [14 empty] | VV | 2 | 1 | True | 0 | ROZPOCET
| VV |  | 2,34 |  | 2.34 | [12 empty] | VV | 2 | 2 | True | 0 | ROZPOCET
| VV |  | skladba C7 | [14 empty] | VV | 2 | 1 | True | 0 | ROZPOCET
| VV |  | 1,00 |  | 1 | [12 empty] | VV | 2 | 2 | True | 0 | ROZPOCET
| VV |  | skladba C8 | [14 empty] | VV | 2 | 1 | True | 0 | ROZPOCET
| VV |  | 8,00 |  | 8 | [12 empty] | VV | 2 | 2 | True | 0 | ROZPOCET
| VV |  | skladba A1 | [14 empty] | VV | 2 | 1 | True | 0 | ROZPOCET
| VV |  | 1190,688 |  | 1190.688 | [12 empty] | VV | 2 | 2 | True | 0 | ROZPOCET
| VV |  | skladba A2 | [14 empty] | VV | 2 | 1 | True | 0 | ROZPOCET
| VV |  | 89,476 |  | 89.476 | [12 empty] | VV | 2 | 2 | True | 0 | ROZPOCET
| VV |  | skladba A3 | [14 empty] | VV | 2 | 1 | True | 0 | ROZPOCET
| VV |  | 140,05 |  | 140.05 | [12 empty] | VV | 2 | 2 | True | 0 | ROZPOCET
| VV |  | skladba R1 | [14 empty] | VV | 2 | 1 | True | 0 | ROZPOCET
| VV |  | 5,80 |  | 5.8 | [12 empty] | VV | 2 | 2 | True | 0 | ROZPOCET
| VV |  | skladba R2 | [14 empty] | VV | 2 | 1 | True | 0 | ROZPOCET
| VV |  | 7,40 |  | 7.4 | [12 empty] | VV | 2 | 2 | True | 0 | ROZPOCET
| VV |  | Součet |  | 2069.466 | [12 empty] | VV | 2 | 4 | True | 1 | ROZPOCET
360 | M | 28329042 | fólie PE separační či ochranná tl 0,2mm | m2 | 2276.413 |  | 0 | CS ÚRS 2020 01 |  | základní |  | 0 | 0.0004 | 0.91057 | 0 | 0 | 32 | M | 2 |  |  |  | ROZPOCET | 0 | 0 | 0 | 0 | 0 | 1 | 0 | 16 | -486916610
| VV |  | 2069,466*1,1 'Přepočtené koeficientem množství |  | 2276.413 | [12 empty] | VV | 2 | 2 | False | 1 | ROZPOCET
361 | K | 998713102 | Přesun hmot pro izolace tepelné stanovený z hmotnosti přesunovaného materiálu vodorovná dopravní vzdálenost do 50 m v objektech výšky přes 6 m do 12 m | t | 44.476 |  | 0 | CS ÚRS 2020 01 |  | základní |  | 0 | 0 | 0 | 0 | 0 | 16 | K | 2 |  |  |  | ROZPOCET | 0 | 0 | 0 | 0 | 0 | 1 | 0 | 16 | 1567114799
| D | 714 | Akustická a protiotřesová opatření |  |  |  | 0 |  |  |  |  | 0 |  | 5.2087 |  | 0 | 2 | D | 1 |  |  |  | ROZPOCET | [6 empty] | 0
362 | K | 714111201 | Montáž akustických obkladů pohltivých z dřevěných panelů bez podkladového roštu se zdůrazněnými spárami vloženou lištou | m2 | 214.44 |  | 0 | CS ÚRS 2020 01 |  | základní |  | 0 | 4e-05 | 0.0085776 | 0 | 0 | 16 | K | 2 |  |  |  | ROZPOCET | 0 | 0 | 0 | 0 | 0 | 1 | 0 | 16 | 652914660
| VV |  | mč.123 | [14 empty] | VV | 2 | 1 | True | 0 | ROZPOCET
| VV |  | 3,00*(3,53*2+3,50*6+3,84*2)*2 |  | 214.44 | [12 empty] | VV | 2 | 2 | True | 0 | ROZPOCET
| VV |  | Součet |  | 214.44 | [12 empty] | VV | 2 | 4 | True | 1 | ROZPOCET
363 | M | 714ao1 | Akustický dřevovláknitý obklad tl.35mm. Jednovrstvá akustická deska z dřevěného vlákna pojeného magnezitem (šířka vlákna 1 mm), opatřené finální povrchovou úpravou nátřikem barvou, akustické vlastnosti αw 1,00 NRC 1,00 Třída A | m2 | 225.162 |  | 0 |  |  | základní |  | 0 | 0.0124 | 2.792 | 0 | 0 | 32 | M | 2 |  |  |  | ROZPOCET | 0 | 0 | 0 | 0 | 0 | 1 | 0 | 16 | 555685520
| VV |  | 214,44*1,05 'Přepočtené koeficientem množství |  | 225.162 | [12 empty] | VV | 2 | 2 | False | 1 | ROZPOCET
364 | K | 714121511 | Podkladový rošt profil CD+UD | m2 | 214.44 |  | 0 |  |  | základní |  | 0 | 0.01123 | 2.4082 | 0 | 0 | 16 | K | 2 |  |  |  | ROZPOCET | 0 | 0 | 0 | 0 | 0 | 1 | 0 | 16 | -62634552
365 | K | 998714102 | Přesun hmot pro akustická a protiotřesová opatření stanovený z hmotnosti přesunovaného materiálu vodorovná dopravní vzdálenost do 50 m v objektech výšky přes 6 do 12 m | t | 5.209 |  | 0 | CS ÚRS 2020 01 |  | základní |  | 0 | 0 | 0 | 0 | 0 | 16 | K | 2 |  |  |  | ROZPOCET | 0 | 0 | 0 | 0 | 0 | 1 | 0 | 16 | 2051111733
| D | 725 | Zdravotechnika - zařizovací předměty |  |  |  | 0 |  |  |  |  | 0 |  | 0.0097 |  | 0 | 2 | D | 1 |  |  |  | ROZPOCET | [6 empty] | 0
366 | K | 725291641.1 | Doplňky zařízení koupelen a záchodů nerezové madlo sprchové 600 x 500 mm | soubor | 1 |  | 0 |  |  | základní |  | 0 | 0.0011 | 0.0011 | 0 | 0 | 16 | K | 2 |  |  |  | ROZPOCET | 0 | 0 | 0 | 0 | 0 | 1 | 0 | 16 | 1839526060
| VV |  | "ozn.101" 1 |  | 1 | [12 empty] | VV | 2 | 2 | True | 0 | ROZPOCET
| VV |  | Součet |  | 1 | [12 empty] | VV | 2 | 4 | True | 1 | ROZPOCET
367 | K | 725291642 | Doplňky zařízení koupelen a záchodů nerezové sedačky do sprchy | soubor | 1 |  | 0 | CS ÚRS 2020 01 |  | základní |  | 0 | 0.003 | 0.003 | 0 | 0 | 16 | K | 2 |  |  |  | ROZPOCET | 0 | 0 | 0 | 0 | 0 | 1 | 0 | 16 | -475703921
| VV |  | "ozn.101" 1 |  | 1 | [12 empty] | VV | 2 | 2 | True | 0 | ROZPOCET
| VV |  | Součet |  | 1 | [12 empty] | VV | 2 | 4 | True | 1 | ROZPOCET
368 | K | 725291703.1 | Doplňky zařízení koupelen a záchodů nerezová madla rovná, délky 500 mm | soubor | 3 |  | 0 |  |  | základní |  | 0 | 0.0008 | 0.0024 | 0 | 0 | 16 | K | 2 |  |  |  | ROZPOCET | 0 | 0 | 0 | 0 | 0 | 1 | 0 | 16 | 804614870
| VV |  | "ozn.100" 1,00*2 |  | 2 | [12 empty] | VV | 2 | 2 | True | 0 | ROZPOCET
| VV |  | "ozn.100" 1,00 |  | 1 | [12 empty] | VV | 2 | 2 | True | 0 | ROZPOCET
| VV |  | Součet |  | 3 | [12 empty] | VV | 2 | 4 | True | 1 | ROZPOCET
369 | K | 725291711.1 | Doplňky zařízení koupelen a záchodů nerezová madla krakorcová, délky 550 mm | soubor | 2 |  | 0 |  |  | základní |  | 0 | 0.00075 | 0.0015 | 0 | 0 | 16 | K | 2 |  |  |  | ROZPOCET | 0 | 0 | 0 | 0 | 0 | 1 | 0 | 16 | 1987041980
| VV |  | "ozn.100" 1,00*2 |  | 2 | [12 empty] | VV | 2 | 2 | True | 0 | ROZPOCET
| VV |  | Součet |  | 2 | [12 empty] | VV | 2 | 4 | True | 1 | ROZPOCET
370 | K | 725291722.1 | Doplňky zařízení koupelen a záchodů nerezová madla krakorcová sklopná, délky 834 mm | soubor | 2 |  | 0 |  |  | základní |  | 0 | 0.00085 | 0.0017 | 0 | 0 | 16 | K | 2 |  |  |  | ROZPOCET | 0 | 0 | 0 | 0 | 0 | 1 | 0 | 16 | -651938260
| VV |  | "ozn.100" 1,00*2 |  | 2 | [12 empty] | VV | 2 | 2 | True | 0 | ROZPOCET
| VV |  | Součet |  | 2 | [12 empty] | VV | 2 | 4 | True | 1 | ROZPOCET
371 | K | 998725102 | Přesun hmot pro zařizovací předměty stanovený z hmotnosti přesunovaného materiálu vodorovná dopravní vzdálenost do 50 m v objektech výšky přes 6 do 12 m | t | 0.01 |  | 0 | CS ÚRS 2020 01 |  | základní |  | 0 | 0 | 0 | 0 | 0 | 16 | K | 2 |  |  |  | ROZPOCET | 0 | 0 | 0 | 0 | 0 | 1 | 0 | 16 | 953542571
| D | 761 | Konstrukce prosvětlovací |  |  |  | 0 |  |  |  |  | 0 |  | 1.894 |  | 0 | 2 | D | 1 |  |  |  | ROZPOCET | [6 empty] | 0
372 | K | 761114113 | Stěny a příčky ze skleněných tvárnic zděné rozměr 190 x 190 x 100 mm bezbarvé lesklé dezén vlna | m2 | 16.42 |  | 0 | CS ÚRS 2020 01 |  | základní |  | 0 | 0.11535 | 1.894 | 0 | 0 | 16 | K | 2 |  |  |  | ROZPOCET | 0 | 0 | 0 | 0 | 0 | 1 | 0 | 16 | -1237560511
| VV |  | 1,63*3,00+2,03*3,00+0,85*6,40 |  | 16.42 | [12 empty] | VV | 2 | 2 | True | 0 | ROZPOCET
| VV |  | Součet |  | 16.42 | [12 empty] | VV | 2 | 4 | True | 1 | ROZPOCET
373 | K | 998761102 | Přesun hmot pro konstrukce sklobetonové stanovený z hmotnosti přesunovaného materiálu vodorovná dopravní vzdálenost do 50 m v objektech výšky přes 6 do 12 m | t | 1.894 |  | 0 | CS ÚRS 2020 01 |  | základní |  | 0 | 0 | 0 | 0 | 0 | 16 | K | 2 |  |  |  | ROZPOCET | 0 | 0 | 0 | 0 | 0 | 1 | 0 | 16 | -591290394
| D | 762 | Konstrukce tesařské |  |  |  | 0 |  |  |  |  | 0 |  | 104.1038 |  | 0 | 2 | D | 1 |  |  |  | ROZPOCET | [6 empty] | 0
374 | K | 762085103 | Práce společné pro tesařské konstrukce montáž ocelových spojovacích prostředků (materiál ve specifikaci) kotevních želez příložek, patek, táhel | kus | 224 |  | 0 | CS ÚRS 2020 01 |  | základní |  | 0 | 0.00267 | 0.59808 | 0 | 0 | 16 | K | 2 |  |  |  | ROZPOCET | 0 | 0 | 0 | 0 | 0 | 1 | 0 | 16 | 868469102
| VV |  | trámové botky | [14 empty] | VV | 2 | 1 | True | 0 | ROZPOCET
| VV |  | "U6" 44 |  | 44 | [12 empty] | VV | 2 | 2 | True | 0 | ROZPOCET
| VV |  | "U7" 4 |  | 4 | [12 empty] | VV | 2 | 2 | True | 0 | ROZPOCET
| VV |  | "K1" 72 |  | 72 | [12 empty] | VV | 2 | 2 | True | 0 | ROZPOCET
| VV |  | "K2" 8 |  | 8 | [12 empty] | VV | 2 | 2 | True | 0 | ROZPOCET
| VV |  | "K3" 64 |  | 64 | [12 empty] | VV | 2 | 2 | True | 0 | ROZPOCET
| VV |  | "K5" 32 |  | 32 | [12 empty] | VV | 2 | 2 | True | 0 | ROZPOCET
| VV |  | Součet |  | 224 | [12 empty] | VV | 2 | 4 | True | 1 | ROZPOCET
375 | M | 54825064.1 | kování tesařské trámová botka-třmen dělený P/L 40x140x80x2,0mm | kus | 4 |  | 0 |  |  | základní |  | 0 | 0.0004 | 0.0016 | 0 | 0 | 32 | M | 2 |  |  |  | ROZPOCET | 0 | 0 | 0 | 0 | 0 | 1 | 0 | 16 | -305950591
| VV |  | "U7" 4 |  | 4 | [12 empty] | VV | 2 | 2 | True | 0 | ROZPOCET
| VV |  | Součet |  | 4 | [12 empty] | VV | 2 | 4 | True | 1 | ROZPOCET
376 | M | 54825064.2 | kování tesařské trámová botka-třmen dělený P/L 40x140x80x2,0mm | kus | 124 |  | 0 |  |  | základní |  | 0 | 0.0004 | 0.0496 | 0 | 0 | 32 | M | 2 |  |  |  | ROZPOCET | 0 | 0 | 0 | 0 | 0 | 1 | 0 | 16 | -396405253
| VV |  | "U6" 44 |  | 44 | [12 empty] | VV | 2 | 2 | True | 0 | ROZPOCET
| VV |  | "K1" 72 |  | 72 | [12 empty] | VV | 2 | 2 | True | 0 | ROZPOCET
| VV |  | "k2" 8 |  | 8 | [12 empty] | VV | 2 | 2 | True | 0 | ROZPOCET
| VV |  | Součet |  | 124 | [12 empty] | VV | 2 | 4 | True | 1 | ROZPOCET
377 | M | 54825313 | kování tesařské trámová botka-třmen typ1 120x160x2,0mm | kus | 64 |  | 0 | CS ÚRS 2020 01 |  | základní |  | 0 | 0.0003 | 0.0192 | 0 | 0 | 32 | M | 2 |  |  |  | ROZPOCET | 0 | 0 | 0 | 0 | 0 | 1 | 0 | 16 | 1151489051
| VV |  | "k4" 64 |  | 64 | [12 empty] | VV | 2 | 2 | True | 0 | ROZPOCET
| VV |  | Součet |  | 64 | [12 empty] | VV | 2 | 4 | True | 1 | ROZPOCET
378 | M | 13611220 | plech ocelový hladký jakost S235JR tl 6mm tabule | t | 0.034 |  | 0 | CS ÚRS 2020 01 |  | základní |  | 0 | 1 | 0.034 | 0 | 0 | 32 | M | 2 |  |  |  | ROZPOCET | 0 | 0 | 0 | 0 | 0 | 1 | 0 | 16 | -1358240469
| VV |  | ozn.K5 | [14 empty] | VV | 2 | 1 | True | 0 | ROZPOCET
| VV |  | 32*0,20*0,10*48,00*1,1*1/1000 |  | 0.034 | [12 empty] | VV | 2 | 2 | True | 0 | ROZPOCET
| VV |  | Součet |  | 0.034 | [12 empty] | VV | 2 | 4 | True | 1 | ROZPOCET
379 | K | 762085113 | Práce společné pro tesařské konstrukce montáž ocelových spojovacích prostředků (materiál ve specifikaci) svorníků, šroubů délky přes 300 do 450 mm | kus | 108 |  | 0 | CS ÚRS 2020 01 |  | základní |  | 0 | 0 | 0 | 0 | 0 | 16 | K | 2 |  |  |  | ROZPOCET | 0 | 0 | 0 | 0 | 0 | 1 | 0 | 16 | -716129549
380 | M | VGZ9500 | Šroub konstrukční, samořezný, zápustná hlava, válcovitá, torx 40, rozměr 9 x 500, zinek bílý, vosk | kus | 108 |  | 0 |  |  | základní |  | 0 | 0 | 0 | 0 | 0 | 32 | M | 2 |  |  |  | ROZPOCET | 0 | 0 | 0 | 0 | 0 | 1 | 0 | 16 | -2102682762
381 | K | 762342214 | Bednění a laťování montáž laťování střech jednoduchých sklonu do 60° při osové vzdálenosti latí přes 150 do 360 mm | m2 | 1393.31 |  | 0 | CS ÚRS 2020 01 |  | základní |  | 0 | 0 | 0 | 0 | 0 | 16 | K | 2 |  |  |  | ROZPOCET | 0 | 0 | 0 | 0 | 0 | 1 | 0 | 16 | 481769286
382 | M | 60514114 | řezivo jehličnaté lať impregnovaná dl 4 m | m3 | 13.4 |  | 0 | CS ÚRS 2020 01 |  | základní |  | 0 | 0.55 | 7.37 | 0 | 0 | 32 | M | 2 |  |  |  | ROZPOCET | 0 | 0 | 0 | 0 | 0 | 1 | 0 | 16 | 1206344291
383 | K | 762342441 | Bednění a laťování montáž lišt trojúhelníkových nebo kontralatí | m | 234.9 |  | 0 | CS ÚRS 2020 01 |  | základní |  | 0 | 0 | 0 | 0 | 0 | 16 | K | 2 |  |  |  | ROZPOCET | 0 | 0 | 0 | 0 | 0 | 1 | 0 | 16 | -848169089
| VV |  | 9*26,10 |  | 234.9 | [12 empty] | VV | 2 | 2 | True | 0 | ROZPOCET
| VV |  | Součet |  | 234.9 | [12 empty] | VV | 2 | 4 | True | 1 | ROZPOCET
384 | M | 60514114 | řezivo jehličnaté lať impregnovaná dl 4 m | m3 | 0.75 |  | 0 | CS ÚRS 2020 01 |  | základní |  | 0 | 0.55 | 0.4125 | 0 | 0 | 32 | M | 2 |  |  |  | ROZPOCET | 0 | 0 | 0 | 0 | 0 | 1 | 0 | 16 | -1540364879
385 | K | 763732212.1 | Montáž střešní konstrukce do 10 m výšky římsy opláštění střechy, štítů, říms, dýmníků a světlíkových obrub z vazníků plnostěnných, konstrukční délky nad 18 m | m | 234.9 |  | 0 |  |  | základní |  | 0 | 0 | 0 | 0 | 0 | 4 | K | 2 |  |  |  | ROZPOCET | 0 | 0 | 0 | 0 | 0 | 1 | 0 | 4 | -1669776574
| VV |  | montáž vazníků VA1 | [14 empty] | VV | 2 | 1 | True | 0 | ROZPOCET
| VV |  | 9*26,10 |  | 234.9 | [12 empty] | VV | 2 | 2 | True | 0 | ROZPOCET
| VV |  | Součet |  | 234.9 | [12 empty] | VV | 2 | 4 | True | 1 | ROZPOCET
386 | M | 61223110 | hranol konstrukční BSH vrstvený lepený nepohledový | m3 | 94.43 |  | 0 | CS ÚRS 2020 01 |  | základní |  | 0 | 0.44 | 41.5492 | 0 | 0 | 8 | M | 2 |  |  |  | ROZPOCET | 0 | 0 | 0 | 0 | 0 | 1 | 0 | 4 | -141878170
387 | K | 762332133 | Montáž vázaných konstrukcí krovů střech pultových, sedlových, valbových, stanových čtvercového nebo obdélníkového půdorysu, z řeziva hraněného průřezové plochy přes 224 do 288 cm2 | m | 144.84 |  | 0 | CS ÚRS 2020 01 |  | základní |  | 0 | 0 | 0 | 0 | 0 | 16 | K | 2 |  |  |  | ROZPOCET | 0 | 0 | 0 | 0 | 0 | 1 | 0 | 16 | 2069130822
| VV |  | obruba světlíku O2 | [14 empty] | VV | 2 | 1 | True | 0 | ROZPOCET
| VV |  | 2*4,26 |  | 8.52 | [12 empty] | VV | 2 | 2 | True | 0 | ROZPOCET
| VV |  | nosník podhledu podélný P2.1 | [14 empty] | VV | 2 | 1 | True | 0 | ROZPOCET
| VV |  | 32*4,26 |  | 136.32 | [12 empty] | VV | 2 | 2 | True | 0 | ROZPOCET
| VV |  | Součet |  | 144.84 | [12 empty] | VV | 2 | 4 | True | 1 | ROZPOCET
388 | K | 762332134 | Montáž vázaných konstrukcí krovů střech pultových, sedlových, valbových, stanových čtvercového nebo obdélníkového půdorysu, z řeziva hraněného průřezové plochy přes 288 do 450 cm2 | m | 573.06 |  | 0 | CS ÚRS 2020 01 |  | základní |  | 0 | 0 | 0 | 0 | 0 | 16 | K | 2 |  |  |  | ROZPOCET | 0 | 0 | 0 | 0 | 0 | 1 | 0 | 16 | 1190840058
| VV |  | Ztužidla ZT1.1, ZT1.2, ZT1.3 | [14 empty] | VV | 2 | 1 | True | 0 | ROZPOCET
| VV |  | 56*4,26+14*4,13+4*4,05 |  | 312.58 | [12 empty] | VV | 2 | 2 | True | 0 | ROZPOCET
| VV |  | obruby světlíků O1.1, O1.2 | [14 empty] | VV | 2 | 1 | True | 0 | ROZPOCET
| VV |  | 14*4,26+8*4,13 |  | 92.68 | [12 empty] | VV | 2 | 2 | True | 0 | ROZPOCET
| VV |  | nosník podhledu u světlíku P1.1, P1.2, P1.4 | [14 empty] | VV | 2 | 1 | True | 0 | ROZPOCET
| VV |  | 24*4,26+12*4,13+4*4,00 |  | 167.8 | [12 empty] | VV | 2 | 2 | True | 0 | ROZPOCET
| VV |  | Součet |  | 573.06 | [12 empty] | VV | 2 | 4 | True | 1 | ROZPOCET
389 | K | 762332135 | Montáž vázaných konstrukcí krovů střech pultových, sedlových, valbových, stanových čtvercového nebo obdélníkového půdorysu, z řeziva hraněného průřezové plochy přes 450 cm2 | m | 135.28 |  | 0 | CS ÚRS 2020 01 |  | základní |  | 0 | 0 | 0 | 0 | 0 | 16 | K | 2 |  |  |  | ROZPOCET | 0 | 0 | 0 | 0 | 0 | 1 | 0 | 16 | -620078906
| VV |  | štítové průvlaky VA2.1, VA2.2, VA2.3 | [14 empty] | VV | 2 | 1 | True | 0 | ROZPOCET
| VV |  | 8*4,50+4*4,05+2*5,30 |  | 62.8 | [12 empty] | VV | 2 | 2 | True | 0 | ROZPOCET
| VV |  | vazník přístavku VA3 | [14 empty] | VV | 2 | 1 | True | 0 | ROZPOCET
| VV |  | 2*5,30 |  | 10.6 | [12 empty] | VV | 2 | 2 | True | 0 | ROZPOCET
| VV |  | ztužidlo ZT2.1, ZT2.2 | [14 empty] | VV | 2 | 1 | True | 0 | ROZPOCET
| VV |  | 8*4,26+4*4,13 |  | 50.6 | [12 empty] | VV | 2 | 2 | True | 0 | ROZPOCET
| VV |  | nosník podhledu P1.3 | [14 empty] | VV | 2 | 1 | True | 0 | ROZPOCET
| VV |  | 4*2,82 |  | 11.28 | [12 empty] | VV | 2 | 2 | True | 0 | ROZPOCET
| VV |  | Součet |  | 135.28 | [12 empty] | VV | 2 | 4 | True | 1 | ROZPOCET
390 | K | 762395000 | Spojovací prostředky krovů, bednění a laťování, nadstřešních konstrukcí svory, prkna, hřebíky, pásová ocel, vruty | m3 | 146.279 |  | 0 | CS ÚRS 2020 01 |  | základní |  | 0 | 0.02337 | 3.4185 | 0 | 0 | 16 | K | 2 |  |  |  | ROZPOCET | 0 | 0 | 0 | 0 | 0 | 1 | 0 | 16 | 1013945015
| VV |  | 121,706+10,423+13,40+0,75 |  | 146.279 | [12 empty] | VV | 2 | 2 | True | 0 | ROZPOCET
| VV |  | Součet |  | 146.279 | [12 empty] | VV | 2 | 4 | True | 1 | ROZPOCET
391 | M | 61223110 | hranol konstrukční BSH vrstvený lepený nepohledový | m3 | 37.519 |  | 0 | CS ÚRS 2020 01 |  | základní |  | 0 | 0.44 | 16.5084 | 0 | 0 | 32 | M | 2 |  |  |  | ROZPOCET | 0 | 0 | 0 | 0 | 0 | 1 | 0 | 16 | -1726266311
| VV |  | ostatní prvky krovu mimo hlavního sedlového vazníku | [14 empty] | VV | 2 | 1 | True | 0 | ROZPOCET
| VV |  | 37,519 |  | 37.519 | [12 empty] | VV | 2 | 2 | True | 0 | ROZPOCET
| VV |  | Součet |  | 37.519 | [12 empty] | VV | 2 | 4 | True | 1 | ROZPOCET
392 | K | 762512245 | Podlahové konstrukce podkladové montáž z desek dřevotřískových, dřevoštěpkových nebo cementotřískových na podklad dřevěný šroubováním | m2 | 1330.738 |  | 0 | CS ÚRS 2020 01 |  | základní |  | 0 | 0 | 0 | 0 | 0 | 16 | K | 2 |  |  |  | ROZPOCET | 0 | 0 | 0 | 0 | 0 | 1 | 0 | 16 | 37433053
| VV |  | skladba A1 | [14 empty] | VV | 2 | 1 | True | 0 | ROZPOCET
| VV |  | 1190,688 |  | 1190.688 | [12 empty] | VV | 2 | 2 | True | 0 | ROZPOCET
| VV |  | skladba A3 | [14 empty] | VV | 2 | 1 | True | 0 | ROZPOCET
| VV |  | 140,05 |  | 140.05 | [12 empty] | VV | 2 | 2 | True | 0 | ROZPOCET
| VV |  | Součet |  | 1330.738 | [12 empty] | VV | 2 | 4 | True | 1 | ROZPOCET
393 | M | 60621153 | překližka vodovzdorná protiskl/hladká bříza tl 18mm | m2 | 1437.197 |  | 0 | CS ÚRS 2020 01 |  | základní |  | 0 | 0.0131 | 18.8273 | 0 | 0 | 32 | M | 2 |  |  |  | ROZPOCET | 0 | 0 | 0 | 0 | 0 | 1 | 0 | 16 | 1151180389
| VV |  | 1330,738*1,08 'Přepočtené koeficientem množství |  | 1437.197 | [12 empty] | VV | 2 | 2 | False | 1 | ROZPOCET
394 | K | 762512261 | Podlahové konstrukce podkladové montáž roštu podkladového | m | 7052.911 |  | 0 | CS ÚRS 2020 01 |  | základní |  | 0 | 1e-05 | 0.070529 | 0 | 0 | 16 | K | 2 |  |  |  | ROZPOCET | 0 | 0 | 0 | 0 | 0 | 1 | 0 | 16 | -1721124252
| VV |  | skladba A1 | [14 empty] | VV | 2 | 1 | True | 0 | ROZPOCET
| VV |  | 1190,688*2,00+1190,688*3,30 |  | 6310.646 | [12 empty] | VV | 2 | 2 | True | 0 | ROZPOCET
| VV |  | skladba A3 | [14 empty] | VV | 2 | 1 | True | 0 | ROZPOCET
| VV |  | 140,05*2,00+140,05*3,30 |  | 742.265 | [12 empty] | VV | 2 | 2 | True | 0 | ROZPOCET
| VV |  | Součet |  | 7052.911 | [12 empty] | VV | 2 | 4 | True | 1 | ROZPOCET
395 | M | 60621153 | překližka vodovzdorná protiskl/hladká bříza tl 18mm | m2 | 1163.73 |  | 0 | CS ÚRS 2020 01 |  | základní |  | 0 | 0.0131 | 15.2449 | 0 | 0 | 32 | M | 2 |  |  |  | ROZPOCET | 0 | 0 | 0 | 0 | 0 | 1 | 0 | 16 | -956615602
| VV |  | 7052,911*0,15*1,1 |  | 1163.73 | [12 empty] | VV | 2 | 2 | True | 0 | ROZPOCET
| VV |  | Součet |  | 1163.73 | [12 empty] | VV | 2 | 4 | True | 1 | ROZPOCET
396 | K | 775591191 | Ostatní prvky pro plovoucí podlahy montáž podložky vyrovnávací a tlumící | m2 | 665.369 |  | 0 | CS ÚRS 2020 01 |  | základní |  | 0 | 0 | 0 | 0 | 0 | 16 | K | 2 |  |  |  | ROZPOCET | 0 | 0 | 0 | 0 | 0 | 1 | 0 | 16 | -1507068984
| VV |  | v rastru osově po 500mm | [14 empty] | VV | 2 | 1 | True | 0 | ROZPOCET
| VV |  | skladba A1 | [14 empty] | VV | 2 | 1 | True | 0 | ROZPOCET
| VV |  | 1190,688*2*0,25 |  | 595.344 | [12 empty] | VV | 2 | 2 | True | 0 | ROZPOCET
| VV |  | skladba A3 | [14 empty] | VV | 2 | 1 | True | 0 | ROZPOCET
| VV |  | 140,05*2*0,25 |  | 70.025 | [12 empty] | VV | 2 | 2 | True | 0 | ROZPOCET
| VV |  | Součet |  | 665.369 | [12 empty] | VV | 2 | 4 | True | 1 | ROZPOCET
397 | M | 775-gp | Gumová podložka tl.10mm | m2 | 665.369 |  | 0 |  |  | základní |  | 0 | 0 | 0 | 0 | 0 | 32 | M | 2 |  |  |  | ROZPOCET | 0 | 0 | 0 | 0 | 0 | 1 | 0 | 16 | 1287158498
398 | K | 998762102 | Přesun hmot pro konstrukce tesařské stanovený z hmotnosti přesunovaného materiálu vodorovná dopravní vzdálenost do 50 m v objektech výšky přes 6 do 12 m | t | 62.555 |  | 0 | CS ÚRS 2020 01 |  | základní |  | 0 | 0 | 0 | 0 | 0 | 16 | K | 2 |  |  |  | ROZPOCET | 0 | 0 | 0 | 0 | 0 | 1 | 0 | 16 | 1400766063
| D | 763 | Konstrukce suché výstavby |  |  |  | 0 |  |  |  |  | 0 |  | 27.8224 |  | 0 | 2 | D | 1 |  |  |  | ROZPOCET | [6 empty] | 0
399 | K | 763131411 | Podhled ze sádrokartonových desek dvouvrstvá zavěšená spodní konstrukce z ocelových profilů CD, UD jednoduše opláštěná deskou standardní A, tl. 12,5 mm, bez izolace | m2 | 139.13 |  | 0 | CS ÚRS 2020 01 |  | základní |  | 0 | 0.0122 | 1.6974 | 0 | 0 | 16 | K | 2 |  |  |  | ROZPOCET | 0 | 0 | 0 | 0 | 0 | 1 | 0 | 16 | 1469951855
| VV |  | parametry a provedení dle ozn.P1 | [14 empty] | VV | 2 | 1 | True | 0 | ROZPOCET
| VV |  | "102" 8,16+8,30 |  | 16.46 | [12 empty] | VV | 2 | 2 | True | 0 | ROZPOCET
| VV |  | "112" 10,40 |  | 10.4 | [12 empty] | VV | 2 | 2 | True | 0 | ROZPOCET
| VV |  | "202" 32,10 |  | 32.1 | [12 empty] | VV | 2 | 2 | True | 0 | ROZPOCET
| VV |  | "203" 10,20 |  | 10.2 | [12 empty] | VV | 2 | 2 | True | 0 | ROZPOCET
| VV |  | "207" 6,25 |  | 6.25 | [12 empty] | VV | 2 | 2 | True | 0 | ROZPOCET
| VV |  | Mezisoučet |  | 75.41 | [12 empty] | VV | 2 | 3 | True | 0 | ROZPOCET
| VV |  | parametry a provedení dle ozn.P3 | [14 empty] | VV | 2 | 1 | True | 0 | ROZPOCET
| VV |  | 1.np | [14 empty] | VV | 2 | 1 | True | 0 | ROZPOCET
| VV |  | "101" 23,49 |  | 23.49 | [12 empty] | VV | 2 | 2 | True | 0 | ROZPOCET
| VV |  | 2.np | [14 empty] | VV | 2 | 1 | True | 0 | ROZPOCET
| VV |  | "202" 9,10 |  | 9.1 | [12 empty] | VV | 2 | 2 | True | 0 | ROZPOCET
| VV |  | "206" 31,13 |  | 31.13 | [12 empty] | VV | 2 | 2 | True | 0 | ROZPOCET
| VV |  | Mezisoučet |  | 63.72 | [12 empty] | VV | 2 | 3 | True | 0 | ROZPOCET
| VV |  | Součet |  | 139.13 | [12 empty] | VV | 2 | 4 | True | 1 | ROZPOCET
400 | K | 763131491.1 | Stropní akustický podhled kazetový dřevovláknitý vel.kazet 1200x600mm spodní kce profil CD+UD | m2 | 1298.4 |  | 0 |  |  | základní |  | 0 | 0.01661 | 21.5664 | 0 | 0 | 16 | K | 2 |  |  |  | ROZPOCET | 0 | 0 | 0 | 0 | 0 | 1 | 0 | 16 | 709356585
| VV |  | parametry a provedení dle ozn.PA | [14 empty] | VV | 2 | 1 | True | 0 | ROZPOCET
| VV |  | "123" 1190,02 |  | 1190.02 | [12 empty] | VV | 2 | 2 | True | 0 | ROZPOCET
| VV |  | "201" 68,78 |  | 68.78 | [12 empty] | VV | 2 | 2 | True | 0 | ROZPOCET
| VV |  | "206" 39,60 |  | 39.6 | [12 empty] | VV | 2 | 2 | True | 0 | ROZPOCET
| VV |  | Součet |  | 1298.4 | [12 empty] | VV | 2 | 4 | True | 1 | ROZPOCET
401 | K | 763135102.1 | Montáž sádrokartonového podhledu kazetového demontovatelného, velikosti kazet 600x600/1200 mm včetně zavěšené nosné konstrukce skrytý rastr | m2 | 414.11 |  | 0 | vlastní |  | základní |  | 0 | 0.00125 | 0.51764 | 0 | 0 | 16 | K | 2 |  |  |  | ROZPOCET | 0 | 0 | 0 | 0 | 0 | 1 | 0 | 16 | -172273513
| VV |  | parametry a provedení dle P1 | [14 empty] | VV | 2 | 1 | True | 0 | ROZPOCET
| VV |  | "102" 49,75-8,16-8,30 |  | 33.29 | [12 empty] | VV | 2 | 2 | True | 0 | ROZPOCET
| VV |  | "112" 63,21-10,40 |  | 52.81 | [12 empty] | VV | 2 | 2 | True | 0 | ROZPOCET
| VV |  | "202" 131,20-32,10-9,10 |  | 90 | [12 empty] | VV | 2 | 2 | True | 0 | ROZPOCET
| VV |  | "203" 35,40-10,20 |  | 25.2 | [12 empty] | VV | 2 | 2 | True | 0 | ROZPOCET
| VV |  | "207" 18,45-6,25 |  | 12.2 | [12 empty] | VV | 2 | 2 | True | 0 | ROZPOCET
| VV |  | parametry a provedení dle ozn.P2 | [14 empty] | VV | 2 | 1 | True | 0 | ROZPOCET
| VV |  | "103" 14,00 |  | 14 | [12 empty] | VV | 2 | 2 | True | 0 | ROZPOCET
| VV |  | "104" 17,36 |  | 17.36 | [12 empty] | VV | 2 | 2 | True | 0 | ROZPOCET
| VV |  | "105" 14,84 |  | 14.84 | [12 empty] | VV | 2 | 2 | True | 0 | ROZPOCET
| VV |  | "106" 14,00 |  | 14 | [12 empty] | VV | 2 | 2 | True | 0 | ROZPOCET
| VV |  | "107" 17,36 |  | 17.36 | [12 empty] | VV | 2 | 2 | True | 0 | ROZPOCET
| VV |  | "108" 14,00 |  | 14 | [12 empty] | VV | 2 | 2 | True | 0 | ROZPOCET
| VV |  | "109" 14,00 |  | 14 | [12 empty] | VV | 2 | 2 | True | 0 | ROZPOCET
| VV |  | "110" 17,36 |  | 17.36 | [12 empty] | VV | 2 | 2 | True | 0 | ROZPOCET
| VV |  | "111" 15,40 |  | 15.4 | [12 empty] | VV | 2 | 2 | True | 0 | ROZPOCET
| VV |  | "113" 11,10 |  | 11.1 | [12 empty] | VV | 2 | 2 | True | 0 | ROZPOCET
| VV |  | "114" 4,32 |  | 4.32 | [12 empty] | VV | 2 | 2 | True | 0 | ROZPOCET
| VV |  | "115" 4,22 |  | 4.22 | [12 empty] | VV | 2 | 2 | True | 0 | ROZPOCET
| VV |  | "116" 15,40 |  | 15.4 | [12 empty] | VV | 2 | 2 | True | 0 | ROZPOCET
| VV |  | "117" 1,95 |  | 1.95 | [12 empty] | VV | 2 | 2 | True | 0 | ROZPOCET
| VV |  | "118" 1,95 |  | 1.95 | [12 empty] | VV | 2 | 2 | True | 0 | ROZPOCET
| VV |  | "119" 2,23 |  | 2.23 | [12 empty] | VV | 2 | 2 | True | 0 | ROZPOCET
| VV |  | "120" 15,40 |  | 15.4 | [12 empty] | VV | 2 | 2 | True | 0 | ROZPOCET
| VV |  | "126" 2,86 |  | 2.86 | [12 empty] | VV | 2 | 2 | True | 0 | ROZPOCET
| VV |  | "127" 2,86 |  | 2.86 | [12 empty] | VV | 2 | 2 | True | 0 | ROZPOCET
| VV |  | Mezisoučet |  | 414.11 | [12 empty] | VV | 2 | 3 | True | 0 | ROZPOCET
| VV |  | Součet |  | 414.11 | [12 empty] | VV | 2 | 4 | True | 1 | ROZPOCET
402 | M | 59036035 | panel akustický skrytý nosný rastr bílá tl 20mm | m2 | 434.816 |  | 0 | CS ÚRS 2020 01 |  | základní |  | 0 | 0.0022 | 0.9566 | 0 | 0 | 32 | M | 2 |  |  |  | ROZPOCET | 0 | 0 | 0 | 0 | 0 | 1 | 0 | 16 | 1731088971
| VV |  | 414,11*1,05 'Přepočtené koeficientem množství |  | 434.816 | [12 empty] | VV | 2 | 2 | False | 1 | ROZPOCET
403 | K | 763164541 | Obklad konstrukcí sádrokartonovými deskami včetně ochranných úhelníků ve tvaru L rozvinuté šíře přes 0,4 do 0,8 m, opláštěný deskou impregnovanou H2, tl. 12,5 mm | m | 25.2 |  | 0 | CS ÚRS 2020 01 |  | základní |  | 0 | 0.00906 | 0.22831 | 0 | 0 | 16 | K | 2 |  |  |  | ROZPOCET | 0 | 0 | 0 | 0 | 0 | 1 | 0 | 16 | -457281115
| VV |  | 3,15*(3+5) |  | 25.2 | [12 empty] | VV | 2 | 2 | True | 0 | ROZPOCET
| VV |  | Součet |  | 25.2 | [12 empty] | VV | 2 | 4 | True | 1 | ROZPOCET
404 | K | 763164561 | Obklad konstrukcí sádrokartonovými deskami včetně ochranných úhelníků ve tvaru L rozvinuté šíře přes 0,8 m, opláštěný deskou impregnovanou H2, tl. 12,5 mm | m2 | 117.975 |  | 0 | CS ÚRS 2020 01 |  | základní |  | 0 | 0.01255 | 1.4806 | 0 | 0 | 16 | K | 2 |  |  |  | ROZPOCET | 0 | 0 | 0 | 0 | 0 | 1 | 0 | 16 | -466866801
| VV |  | 1,10*3,25*(16+17) |  | 117.975 | [12 empty] | VV | 2 | 2 | True | 0 | ROZPOCET
| VV |  | Součet |  | 117.975 | [12 empty] | VV | 2 | 4 | True | 1 | ROZPOCET
405 | K | 763164661 | Obklad konstrukcí sádrokartonovými deskami včetně ochranných úhelníků ve tvaru U rozvinuté šíře přes 1,2 m, opláštěný deskou impregnovanou H2, tl. 12,5 mm | m2 | 10.725 |  | 0 | CS ÚRS 2020 01 |  | základní |  | 0 | 0.01246 | 0.13363 | 0 | 0 | 16 | K | 2 |  |  |  | ROZPOCET | 0 | 0 | 0 | 0 | 0 | 1 | 0 | 16 | 655882747
| VV |  | 1,65*3,25*(1+1) |  | 10.725 | [12 empty] | VV | 2 | 2 | True | 0 | ROZPOCET
| VV |  | Součet |  | 10.725 | [12 empty] | VV | 2 | 4 | True | 1 | ROZPOCET
406 | K | 763411116 | Sanitární příčky vhodné do mokrého prostředí dělící z kompaktních desek tl. 13 mm | m2 | 52.6 |  | 0 | CS ÚRS 2020 01 |  | základní |  | 0 | 0.02012 | 1.0583 | 0 | 0 | 16 | K | 2 |  |  |  | ROZPOCET | 0 | 0 | 0 | 0 | 0 | 1 | 0 | 16 | 430885376
| VV |  | "ozn.73" 2,00*(1,60+0,95)*3 |  | 15.3 | [12 empty] | VV | 2 | 2 | True | 0 | ROZPOCET
| VV |  | "ozn.74" 2,00*(1,60+0,95)*3 |  | 15.3 | [12 empty] | VV | 2 | 2 | True | 0 | ROZPOCET
| VV |  | "ozn.75" 2,00*1,00*5 |  | 10 | [12 empty] | VV | 2 | 2 | True | 0 | ROZPOCET
| VV |  | "ozn.76" 2,00*1,0*6 |  | 12 | [12 empty] | VV | 2 | 2 | True | 0 | ROZPOCET
| VV |  | Součet |  | 52.6 | [12 empty] | VV | 2 | 4 | True | 1 | ROZPOCET
407 | K | 763411126 | Sanitární příčky vhodné do mokrého prostředí dveře vnitřní do sanitárních příček šířky do 800 mm, výšky do 2 000 mm z kompaktních desek včetně nerezového kování tl. 13 mm | kus | 6 |  | 0 | CS ÚRS 2020 01 |  | základní |  | 0 | 0.03058 | 0.18348 | 0 | 0 | 16 | K | 2 |  |  |  | ROZPOCET | 0 | 0 | 0 | 0 | 0 | 1 | 0 | 16 | -774270625
| VV |  | "ozn.73" 1,00*3 |  | 3 | [12 empty] | VV | 2 | 2 | True | 0 | ROZPOCET
| VV |  | "ozn.74" 1,00*3 |  | 3 | [12 empty] | VV | 2 | 2 | True | 0 | ROZPOCET
| VV |  | Součet |  | 6 | [12 empty] | VV | 2 | 4 | True | 1 | ROZPOCET
408 | K | 998763102 | Přesun hmot pro dřevostavby stanovený z hmotnosti přesunovaného materiálu vodorovná dopravní vzdálenost do 50 m v objektech výšky přes 12 do 24 m | t | 27.822 |  | 0 | CS ÚRS 2020 01 |  | základní |  | 0 | 0 | 0 | 0 | 0 | 16 | K | 2 |  |  |  | ROZPOCET | 0 | 0 | 0 | 0 | 0 | 1 | 0 | 16 | 1458725547
| D | 764 | Konstrukce klempířské |  |  |  | 0 |  |  |  |  | 0 |  | 2.0791 |  | 0.025401 | 2 | D | 1 |  |  |  | ROZPOCET | [6 empty] | 0
409 | K | 764002851 | Demontáž klempířských konstrukcí oplechování parapetů do suti | m | 15.21 |  | 0 | CS ÚRS 2020 01 |  | základní |  | 0 | 0 | 0 | 0.00167 | 0.025401 | 16 | K | 2 |  |  |  | ROZPOCET | 0 | 0 | 0 | 0 | 0 | 1 | 0 | 16 | -1036099558
| VV |  | vybourání oken ve stávající budově | [14 empty] | VV | 2 | 1 | True | 0 | ROZPOCET
| VV |  | "1.np" 1,17*9 |  | 10.53 | [12 empty] | VV | 2 | 2 | True | 0 | ROZPOCET
| VV |  | "2.np" 1,17*4 |  | 4.68 | [12 empty] | VV | 2 | 2 | True | 0 | ROZPOCET
| VV |  | Součet |  | 15.21 | [12 empty] | VV | 2 | 4 | True | 1 | ROZPOCET
410 | K | 764212635 | Oplechování střešních prvků z pozinkovaného plechu s povrchovou úpravou štítu závětrnou lištou rš 400 mm | m | 5 |  | 0 | CS ÚRS 2020 01 |  | základní |  | 0 | 0.00347 | 0.01735 | 0 | 0 | 16 | K | 2 |  |  |  | ROZPOCET | 0 | 0 | 0 | 0 | 0 | 1 | 0 | 16 | 16429848
| VV |  | "ozn.204" 5,00 |  | 5 | [12 empty] | VV | 2 | 2 | True | 0 | ROZPOCET
| VV |  | Součet |  | 5 | [12 empty] | VV | 2 | 4 | True | 1 | ROZPOCET
411 | K | 764215604 | Oplechování horních ploch zdí a nadezdívek (atik) z pozinkovaného plechu s povrchovou úpravou celoplošně lepené rš 330 mm | m | 236.8 |  | 0 | CS ÚRS 2020 01 |  | základní |  | 0 | 0.00351 | 0.83117 | 0 | 0 | 16 | K | 2 |  |  |  | ROZPOCET | 0 | 0 | 0 | 0 | 0 | 1 | 0 | 16 | -509814976
| VV |  | "ozn.203" 236,80 |  | 236.8 | [12 empty] | VV | 2 | 2 | True | 0 | ROZPOCET
| VV |  | Součet |  | 236.8 | [12 empty] | VV | 2 | 4 | True | 1 | ROZPOCET
412 | K | 764218604 | Oplechování říms a ozdobných prvků z pozinkovaného plechu s povrchovou úpravou rovných, bez rohů mechanicky kotvené rš 330 mm | m | 1.2 |  | 0 | CS ÚRS 2020 01 |  | základní |  | 0 | 0.00291 | 0.003492 | 0 | 0 | 16 | K | 2 |  |  |  | ROZPOCET | 0 | 0 | 0 | 0 | 0 | 1 | 0 | 16 | -1644581409
| VV |  | "ozn.206" 1,20 |  | 1.2 | [12 empty] | VV | 2 | 2 | True | 0 | ROZPOCET
| VV |  | Součet |  | 1.2 | [12 empty] | VV | 2 | 4 | True | 1 | ROZPOCET
413 | K | 764218605 | Oplechování říms a ozdobných prvků z pozinkovaného plechu s povrchovou úpravou rovných, bez rohů mechanicky kotvené rš 400 mm | m | 45 |  | 0 | CS ÚRS 2020 01 |  | základní |  | 0 | 0.00352 | 0.1584 | 0 | 0 | 16 | K | 2 |  |  |  | ROZPOCET | 0 | 0 | 0 | 0 | 0 | 1 | 0 | 16 | -835817883
| VV |  | "ozn.207" 45,00 |  | 45 | [12 empty] | VV | 2 | 2 | True | 0 | ROZPOCET
| VV |  | Součet |  | 45 | [12 empty] | VV | 2 | 4 | True | 1 | ROZPOCET
414 | K | 764218607 | Oplechování říms a ozdobných prvků z pozinkovaného plechu s povrchovou úpravou rovných, bez rohů mechanicky kotvené rš 670 mm | m | 192 |  | 0 | CS ÚRS 2020 01 |  | základní |  | 0 | 0.00528 | 1.0138 | 0 | 0 | 16 | K | 2 |  |  |  | ROZPOCET | 0 | 0 | 0 | 0 | 0 | 1 | 0 | 16 | -898970786
| VV |  | "ozn.208" 192,00 |  | 192 | [12 empty] | VV | 2 | 2 | True | 0 | ROZPOCET
| VV |  | Součet |  | 192 | [12 empty] | VV | 2 | 4 | True | 1 | ROZPOCET
415 | K | 764311604 | Lemování zdí z pozinkovaného plechu s povrchovou úpravou boční nebo horní rovné, střech s krytinou prejzovou nebo vlnitou rš 330 mm | m | 19 |  | 0 | CS ÚRS 2020 01 |  | základní |  | 0 | 0.00289 | 0.05491 | 0 | 0 | 16 | K | 2 |  |  |  | ROZPOCET | 0 | 0 | 0 | 0 | 0 | 1 | 0 | 16 | 1782993418
| VV |  | "ozn.205" 19,00 |  | 19 | [12 empty] | VV | 2 | 2 | True | 0 | ROZPOCET
| VV |  | Součet |  | 19 | [12 empty] | VV | 2 | 4 | True | 1 | ROZPOCET
416 | K | 998764102 | Přesun hmot pro konstrukce klempířské stanovený z hmotnosti přesunovaného materiálu vodorovná dopravní vzdálenost do 50 m v objektech výšky přes 6 do 12 m | t | 2.079 |  | 0 | CS ÚRS 2020 01 |  | základní |  | 0 | 0 | 0 | 0 | 0 | 16 | K | 2 |  |  |  | ROZPOCET | 0 | 0 | 0 | 0 | 0 | 1 | 0 | 16 | 31914122
| D | 766 | Konstrukce truhlářské |  |  |  | 0 |  |  |  |  | 0 |  | 11.4794 |  | 0.065 | 2 | D | 1 |  |  |  | ROZPOCET | [6 empty] | 0
417 | K | 766211200 | Montáž madel schodišťových dřevěných průběžných | m | 7.35 |  | 0 | CS ÚRS 2020 01 |  | základní |  | 0 | 0 | 0 | 0 | 0 | 16 | K | 2 |  |  |  | ROZPOCET | 0 | 0 | 0 | 0 | 0 | 1 | 0 | 16 | -1336076814
| VV |  | "ozn.329" 3,675*1 |  | 3.675 | [12 empty] | VV | 2 | 2 | True | 0 | ROZPOCET
| VV |  | "ozn.330" 3,675*1 |  | 3.675 | [12 empty] | VV | 2 | 2 | True | 0 | ROZPOCET
| VV |  | Součet |  | 7.35 | [12 empty] | VV | 2 | 4 | True | 1 | ROZPOCET
418 | M | PSV329330 | Madlo bukové 50x100mm povrchová úprava | m | 7.35 |  | 0 |  |  | základní |  | 0 | 0.002 | 0.0147 | 0 | 0 | 32 | M | 2 |  |  |  | ROZPOCET | 0 | 0 | 0 | 0 | 0 | 1 | 0 | 16 | 720827337
| VV |  | specifikace dle tabulek PSV | [14 empty] | VV | 2 | 1 | True | 0 | ROZPOCET
| VV |  | "ozn.329" 3,675*1 |  | 3.675 | [12 empty] | VV | 2 | 2 | True | 0 | ROZPOCET
| VV |  | "ozn.330" 3,675*1 |  | 3.675 | [12 empty] | VV | 2 | 2 | True | 0 | ROZPOCET
| VV |  | Součet |  | 7.35 | [12 empty] | VV | 2 | 4 | True | 1 | ROZPOCET
419 | K | 766436312 | Montáž obložení sloupů nebo pilířů plochy přes 5 m2 panely obkladovými z měkkého dřeva, plochy přes 0,60 do 1,50 m2 | m2 | 434.59 |  | 0 | CS ÚRS 2020 01 |  | základní |  | 0 | 0 | 0 | 0 | 0 | 16 | K | 2 |  |  |  | ROZPOCET | 0 | 0 | 0 | 0 | 0 | 1 | 0 | 16 | 870162632
| VV |  | "ozn.70" 17,93*6 |  | 107.58 | [12 empty] | VV | 2 | 2 | True | 0 | ROZPOCET
| VV |  | "ozn.71" 21,05*12 |  | 252.6 | [12 empty] | VV | 2 | 2 | True | 0 | ROZPOCET
| VV |  | "ozn.72" 14,12*4 |  | 56.48 | [12 empty] | VV | 2 | 2 | True | 0 | ROZPOCET
| VV |  | "ozn.77" 17,93*1 |  | 17.93 | [12 empty] | VV | 2 | 2 | True | 0 | ROZPOCET
| VV |  | Součet |  | 434.59 | [12 empty] | VV | 2 | 4 | True | 1 | ROZPOCET
420 | M | 60623495.1 | překližka smrk tl 24mm jakost II. | m2 | 456.32 |  | 0 |  |  | základní |  | 0 | 0.01575 | 7.187 | 0 | 0 | 32 | M | 2 |  |  |  | ROZPOCET | 0 | 0 | 0 | 0 | 0 | 1 | 0 | 16 | 238294875
| VV |  | 434,59*1,05 'Přepočtené koeficientem množství |  | 456.32 | [12 empty] | VV | 2 | 2 | False | 1 | ROZPOCET
421 | K | 766437311 | Montáž obložení sloupů nebo pilířů rošt podkladový | m | 1337.6 |  | 0 | CS ÚRS 2020 01 |  | základní |  | 0 | 0 | 0 | 0 | 0 | 16 | K | 2 |  |  |  | ROZPOCET | 0 | 0 | 0 | 0 | 0 | 1 | 0 | 16 | 1929703670
| VV |  | "ozn.70" 55,20*6 |  | 331.2 | [12 empty] | VV | 2 | 2 | True | 0 | ROZPOCET
| VV |  | "ozn.71" 64,20*12 |  | 770.4 | [12 empty] | VV | 2 | 2 | True | 0 | ROZPOCET
| VV |  | "ozn.72" 45,20*4 |  | 180.8 | [12 empty] | VV | 2 | 2 | True | 0 | ROZPOCET
| VV |  | "ozn.77" 55,20*1 |  | 55.2 | [12 empty] | VV | 2 | 2 | True | 0 | ROZPOCET
| VV |  | Součet |  | 1337.6 | [12 empty] | VV | 2 | 4 | True | 1 | ROZPOCET
422 | M | 60514112 | řezivo jehličnaté lať surová dl 4m | m3 | 4.414 |  | 0 | CS ÚRS 2020 01 |  | základní |  | 0 | 0.55 | 2.4277 | 0 | 0 | 32 | M | 2 |  |  |  | ROZPOCET | 0 | 0 | 0 | 0 | 0 | 1 | 0 | 16 | 1995886432
| VV |  | 1337,600*0,05*0,06*1,1 |  | 4.414 | [12 empty] | VV | 2 | 2 | True | 0 | ROZPOCET
| VV |  | Součet |  | 4.414 | [12 empty] | VV | 2 | 4 | True | 1 | ROZPOCET
423 | K | 766441821 | Demontáž parapetních desek dřevěných nebo plastových šířky do 300 mm délky přes 1 m | kus | 13 |  | 0 | CS ÚRS 2020 01 |  | základní |  | 0 | 0 | 0 | 0.005 | 0.065 | 16 | K | 2 |  |  |  | ROZPOCET | 0 | 0 | 0 | 0 | 0 | 1 | 0 | 16 | -929522890
| VV |  | vybourání oken ve stávající budově | [14 empty] | VV | 2 | 1 | True | 0 | ROZPOCET
| VV |  | "1.np" 9 |  | 9 | [12 empty] | VV | 2 | 2 | True | 0 | ROZPOCET
| VV |  | "2.np" 4 |  | 4 | [12 empty] | VV | 2 | 2 | True | 0 | ROZPOCET
| VV |  | Součet |  | 13 | [12 empty] | VV | 2 | 4 | True | 1 | ROZPOCET
424 | K | 766694112 | Montáž ostatních truhlářských konstrukcí parapetních desek dřevěných nebo plastových šířky do 300 mm, délky přes 1000 do 1600 mm | kus | 1 |  | 0 | CS ÚRS 2020 01 |  | základní |  | 0 | 0 | 0 | 0 | 0 | 16 | K | 2 |  |  |  | ROZPOCET | 0 | 0 | 0 | 0 | 0 | 1 | 0 | 16 | 164304162
| VV |  | "ozn.79" 1 |  | 1 | [12 empty] | VV | 2 | 2 | True | 0 | ROZPOCET
| VV |  | Součet |  | 1 | [12 empty] | VV | 2 | 4 | True | 1 | ROZPOCET
425 | M | 60516100 | řezivo smrkové sušené tl 30mm | m3 | 0.008 |  | 0 | CS ÚRS 2020 01 |  | základní |  | 0 | 0.5 | 0.004 | 0 | 0 | 32 | M | 2 |  |  |  | ROZPOCET | 0 | 0 | 0 | 0 | 0 | 1 | 0 | 16 | -1478933818
| VV |  | 1,35*0,18*0,03*1,1 |  | 0.008 | [12 empty] | VV | 2 | 2 | True | 0 | ROZPOCET
| VV |  | Součet |  | 0.008 | [12 empty] | VV | 2 | 4 | True | 1 | ROZPOCET
426 | K | 766694113 | Montáž ostatních truhlářských konstrukcí parapetních desek dřevěných nebo plastových šířky do 300 mm, délky přes 1600 do 2600 mm | kus | 1 |  | 0 | CS ÚRS 2020 01 |  | základní |  | 0 | 0 | 0 | 0 | 0 | 16 | K | 2 |  |  |  | ROZPOCET | 0 | 0 | 0 | 0 | 0 | 1 | 0 | 16 | -1917717855
| VV |  | "ozn.80" 1 |  | 1 | [12 empty] | VV | 2 | 2 | True | 0 | ROZPOCET
| VV |  | Součet |  | 1 | [12 empty] | VV | 2 | 4 | True | 1 | ROZPOCET
427 | M | 60516100 | řezivo smrkové sušené tl 30mm | m3 | 0.012 |  | 0 | CS ÚRS 2020 01 |  | základní |  | 0 | 0.5 | 0.006 | 0 | 0 | 32 | M | 2 |  |  |  | ROZPOCET | 0 | 0 | 0 | 0 | 0 | 1 | 0 | 16 | -409297269
| VV |  | 2,28*0,18*0,03 |  | 0.012 | [12 empty] | VV | 2 | 2 | True | 0 | ROZPOCET
| VV |  | Součet |  | 0.012 | [12 empty] | VV | 2 | 4 | True | 1 | ROZPOCET
428 | K | 766694114 | Montáž ostatních truhlářských konstrukcí parapetních desek dřevěných nebo plastových šířky do 300 mm, délky přes 2600 mm | m | 13 |  | 0 | CS ÚRS 2020 01 |  | základní |  | 0 | 0 | 0 | 0 | 0 | 16 | K | 2 |  |  |  | ROZPOCET | 0 | 0 | 0 | 0 | 0 | 1 | 0 | 16 | 1949527520
| VV |  | "ozn.78" 13,00 |  | 13 | [12 empty] | VV | 2 | 2 | True | 0 | ROZPOCET
| VV |  | Součet |  | 13 | [12 empty] | VV | 2 | 4 | True | 1 | ROZPOCET
429 | M | 60516100 | řezivo smrkové sušené tl 30mm | m3 | 0.064 |  | 0 | CS ÚRS 2020 01 |  | základní |  | 0 | 0.5 | 0.032 | 0 | 0 | 32 | M | 2 |  |  |  | ROZPOCET | 0 | 0 | 0 | 0 | 0 | 1 | 0 | 16 | -67575337
| VV |  | 13,00*0,15*0,03*1,1 |  | 0.064 | [12 empty] | VV | 2 | 2 | True | 0 | ROZPOCET
| VV |  | Součet |  | 0.064 | [12 empty] | VV | 2 | 4 | True | 1 | ROZPOCET
430 | K | 766900081 | Dodávka a montáž dřevěná lavička v tělocvičně 3500x690x450mm, smrkové řezivo překližka smrková dýha tl.24mm, povrch.úprava dekorační vosk - specifikace dle tabulek PSV ozn.81 | kus | 8 |  | 0 |  |  | základní |  | 0 | 0.16 | 1.28 | 0 | 0 | 16 | K | 2 |  |  |  | ROZPOCET | 0 | 0 | 0 | 0 | 0 | 1 | 0 | 16 | 550018223
431 | K | 766900082 | Dodávka a montáž dřevěná lavička v tělocvičně 3840x690x450mm, smrkové řezivo překližka smrková dýha tl.24mm, povrch.úprava dekorační vosk - specifikace dle tabulek PSV ozn.82 | kus | 3 |  | 0 |  |  | základní |  | 0 | 0.176 | 0.528 | 0 | 0 | 16 | K | 2 |  |  |  | ROZPOCET | 0 | 0 | 0 | 0 | 0 | 1 | 0 | 16 | 21427943
432 | K | 998766102 | Přesun hmot pro konstrukce truhlářské stanovený z hmotnosti přesunovaného materiálu vodorovná dopravní vzdálenost do 50 m v objektech výšky přes 6 do 12 m | t | 11.479 |  | 0 | CS ÚRS 2020 01 |  | základní |  | 0 | 0 | 0 | 0 | 0 | 16 | K | 2 |  |  |  | ROZPOCET | 0 | 0 | 0 | 0 | 0 | 1 | 0 | 16 | -37757260
| D | 767 | Konstrukce zámečnické |  |  |  | 0 |  |  |  |  | 0 |  | 19.6659 |  | 0 | 2 | D | 1 |  |  |  | ROZPOCET | [6 empty] | 0
433 | K | 767122111 | Montáž stěn a příček s výplní drátěnou sítí spojených šroubováním | m2 | 354.6 |  | 0 | CS ÚRS 2020 01 |  | základní |  | 0 | 6e-05 | 0.021276 | 0 | 0 | 16 | K | 2 |  |  |  | ROZPOCET | 0 | 0 | 0 | 0 | 0 | 1 | 0 | 16 | 569118647
| VV |  | montáž nerezové treláže pro poínavou zeleň | [14 empty] | VV | 2 | 1 | True | 0 | ROZPOCET
| VV |  | "ozn.400" 354,60 |  | 354.6 | [12 empty] | VV | 2 | 2 | True | 0 | ROZPOCET
| VV |  | Součet |  | 354.6 | [12 empty] | VV | 2 | 4 | True | 1 | ROZPOCET
434 | M | PSV400 | Nerezová treláž pro popínavou zeleň - síť nerez oko 200x200mm lanko pr.2mm, kotvení a doplňková lanka - provedení dle tabulek PSV ozn.400 | m2 | 354.6 |  | 0 |  |  | základní |  | 0 | 0 | 0 | 0 | 0 | 32 | M | 2 |  |  |  | ROZPOCET | 0 | 0 | 0 | 0 | 0 | 1 | 0 | 16 | -207320179
435 | K | 767163101 | Montáž kompletního kovového zábradlí přímého z dílců v rovině (na rovné ploše) kotveného do zdiva nebo lehčeného betonu | m | 2.4 |  | 0 | CS ÚRS 2020 01 |  | základní |  | 0 | 0.0004 | 0.00096 | 0 | 0 | 16 | K | 2 |  |  |  | ROZPOCET | 0 | 0 | 0 | 0 | 0 | 1 | 0 | 16 | -1759973069
| VV |  | "ozn.334" 2,40 |  | 2.4 | [12 empty] | VV | 2 | 2 | True | 0 | ROZPOCET
| VV |  | Součet |  | 2.4 | [12 empty] | VV | 2 | 4 | True | 1 | ROZPOCET
436 | M | 55342286 | zábradlí celoskleněné s nerezovým madlem kotvené na puky | m | 2.4 |  | 0 | CS ÚRS 2020 01 |  | základní |  | 0 | 0 | 0 | 0 | 0 | 32 | M | 2 |  |  |  | ROZPOCET | 0 | 0 | 0 | 0 | 0 | 1 | 0 | 16 | -627795737
437 | K | 767311310 | Montáž světlíků sedlových podélných nebo příčných (housenkových) se zasklením, rozpětí 1800 mm | m | 25.58 |  | 0 | CS ÚRS 2020 01 |  | základní |  | 0 | 0.00053 | 0.013557 | 0 | 0 | 16 | K | 2 |  |  |  | ROZPOCET | 0 | 0 | 0 | 0 | 0 | 1 | 0 | 16 | 1690571327
| VV |  | "ozn.47" 5,16*2 |  | 10.32 | [12 empty] | VV | 2 | 2 | True | 0 | ROZPOCET
| VV |  | "ozn.48" 2,66*5 |  | 13.3 | [12 empty] | VV | 2 | 2 | True | 0 | ROZPOCET
| VV |  | "ozn.49" 1,96*1 |  | 1.96 | [12 empty] | VV | 2 | 2 | True | 0 | ROZPOCET
| VV |  | Součet |  | 25.58 | [12 empty] | VV | 2 | 4 | True | 1 | ROZPOCET
438 | M | PSV47 | Obloukový světlík 5000x1360mm, systémové hliníkové profily, podsada z PZ plechu tl.2,00mm, zasklení polykarbonítové desky tl.25mm - specifikace dle tabulek PSV ozn.47 | kus | 2 |  | 0 |  |  | základní |  | 0 | 0 | 0 | 0 | 0 | 32 | M | 2 |  |  |  | ROZPOCET | 0 | 0 | 0 | 0 | 0 | 1 | 0 | 16 | 1083927603
439 | M | PSV48 | Obloukový světlík 2660x1360mm, systémové hliníkové profily, podsada z PZ plechu tl.2,00mm, zasklení polykarbonítové desky tl.25mm - specifikace dle tabulek PSV ozn.48 | kus | 5 |  | 0 |  |  | základní |  | 0 | 0 | 0 | 0 | 0 | 32 | M | 2 |  |  |  | ROZPOCET | 0 | 0 | 0 | 0 | 0 | 1 | 0 | 16 | 425452359
440 | M | PSV49 | Otevíravý světlík pro odvod kouře (kouřová klapka) otevírání kouřovým hlásičem, rozměr 1360x1960mm, systémové hliníkové profily, podsada PZ plech tl.2,00mm, polykarbonátové desky tl.25mm - specifikace dle tabulek PSV ozn.49 | kus | 1 |  | 0 |  |  | základní |  | 0 | 0 | 0 | 0 | 0 | 32 | M | 2 |  |  |  | ROZPOCET | 0 | 0 | 0 | 0 | 0 | 1 | 0 | 16 | 1753474419
441 | K | 767311320 | Montáž světlíků sedlových podélných nebo příčných (housenkových) se zasklením, rozpětí 2400 mm | m | 79.02 |  | 0 | CS ÚRS 2020 01 |  | základní |  | 0 | 0.00086 | 0.067957 | 0 | 0 | 16 | K | 2 |  |  |  | ROZPOCET | 0 | 0 | 0 | 0 | 0 | 1 | 0 | 16 | -533616344
| VV |  | "ozn.41" 4,29*2 |  | 8.58 | [12 empty] | VV | 2 | 2 | True | 0 | ROZPOCET
| VV |  | "ozn.42" 4,29*4 |  | 17.16 | [12 empty] | VV | 2 | 2 | True | 0 | ROZPOCET
| VV |  | "ozn.43" 4,42*2 |  | 8.84 | [12 empty] | VV | 2 | 2 | True | 0 | ROZPOCET
| VV |  | "ozn.44" 4,42*4 |  | 17.68 | [12 empty] | VV | 2 | 2 | True | 0 | ROZPOCET
| VV |  | "ozn.45" 8,92*1 |  | 8.92 | [12 empty] | VV | 2 | 2 | True | 0 | ROZPOCET
| VV |  | "ozn.46" 8,92*2 |  | 17.84 | [12 empty] | VV | 2 | 2 | True | 0 | ROZPOCET
| VV |  | Součet |  | 79.02 | [12 empty] | VV | 2 | 4 | True | 1 | ROZPOCET
442 | M | PSV41 | Obloukový světlík s otevírací klapkou 4290x2360mm, systémové hliníkové profily, podsada z PZ plechu tl.2,00mm, zasklení polykarbonítové desky tl.25mm - specifikace dle tabulek PSV ozn.41 | kus | 2 |  | 0 |  |  | základní |  | 0 | 0 | 0 | 0 | 0 | 32 | M | 2 |  |  |  | ROZPOCET | 0 | 0 | 0 | 0 | 0 | 1 | 0 | 16 | 735012154
443 | M | PSV42 | Obloukový světlík 4290x2360mm, systémové hliníkové profily, podsada z PZ plechu tl.2,00mm, zasklení polykarbonítové desky tl.25mm - specifikace dle tabulek PSV ozn.42 | kus | 4 |  | 0 |  |  | základní |  | 0 | 0 | 0 | 0 | 0 | 32 | M | 2 |  |  |  | ROZPOCET | 0 | 0 | 0 | 0 | 0 | 1 | 0 | 16 | 263863007
444 | M | PSV43 | Obloukový světlík s otevírací klapkou 4420x2360mm, systémové hliníkové profily, podsada z PZ plechu tl.2,00mm, zasklení polykarbonítové desky tl.25mm - specifikace dle tabulek PSV ozn.43 | kus | 2 |  | 0 |  |  | základní |  | 0 | 0 | 0 | 0 | 0 | 32 | M | 2 |  |  |  | ROZPOCET | 0 | 0 | 0 | 0 | 0 | 1 | 0 | 16 | 1382212020
445 | M | PSV44 | Obloukový světlík 4420x2360mm, systémové hliníkové profily, podsada z PZ plechu tl.2,00mm, zasklení polykarbonítové desky tl.25mm - specifikace dle tabulek PSV ozn.44 | kus | 4 |  | 0 |  |  | základní |  | 0 | 0 | 0 | 0 | 0 | 32 | M | 2 |  |  |  | ROZPOCET | 0 | 0 | 0 | 0 | 0 | 1 | 0 | 16 | 1715992634
446 | M | PSV45 | Obloukový světlík s otevírací klapkou 8920x2360mm, systémové hliníkové profily, podsada z PZ plechu tl.2,00mm, zasklení polykarbonítové desky tl.25mm - specifikace dle tabulek PSV ozn.45 | kus | 1 |  | 0 |  |  | základní |  | 0 | 0 | 0 | 0 | 0 | 32 | M | 2 |  |  |  | ROZPOCET | 0 | 0 | 0 | 0 | 0 | 1 | 0 | 16 | -1376738573
447 | M | PSV46 | Obloukový světlík 8920x2360mm, systémové hliníkové profily, podsada z PZ plechu tl.2,00mm, zasklení polykarbonítové desky tl.25mm - specifikace dle tabulek PSV ozn.46 | kus | 2 |  | 0 |  |  | základní |  | 0 | 0 | 0 | 0 | 0 | 32 | M | 2 |  |  |  | ROZPOCET | 0 | 0 | 0 | 0 | 0 | 1 | 0 | 16 | 1997967379
448 | K | 767312121 | Montáž světlíků sedlových čel ke světlíkům se zasklením, rozpětí 1800 mm | kus | 16 |  | 0 | CS ÚRS 2020 01 |  | základní |  | 0 | 5e-05 | 0.0008 | 0 | 0 | 16 | K | 2 |  |  |  | ROZPOCET | 0 | 0 | 0 | 0 | 0 | 1 | 0 | 16 | 833216715
| VV |  | "ozn.47" 2*2 |  | 4 | [12 empty] | VV | 2 | 2 | True | 0 | ROZPOCET
| VV |  | "ozn.48" 5*2 |  | 10 | [12 empty] | VV | 2 | 2 | True | 0 | ROZPOCET
| VV |  | "ozn.49" 1*2 |  | 2 | [12 empty] | VV | 2 | 2 | True | 0 | ROZPOCET
| VV |  | Součet |  | 16 | [12 empty] | VV | 2 | 4 | True | 1 | ROZPOCET
449 | K | 767312122 | Montáž světlíků sedlových čel ke světlíkům se zasklením, rozpětí 2400 mm | kus | 30 |  | 0 | CS ÚRS 2020 01 |  | základní |  | 0 | 9e-05 | 0.0027 | 0 | 0 | 16 | K | 2 |  |  |  | ROZPOCET | 0 | 0 | 0 | 0 | 0 | 1 | 0 | 16 | 2045107666
| VV |  | "ozn.41" 2*2 |  | 4 | [12 empty] | VV | 2 | 2 | True | 0 | ROZPOCET
| VV |  | "ozn.42" 4*2 |  | 8 | [12 empty] | VV | 2 | 2 | True | 0 | ROZPOCET
| VV |  | "ozn.43" 2*2 |  | 4 | [12 empty] | VV | 2 | 2 | True | 0 | ROZPOCET
| VV |  | "ozn.44" 4*2 |  | 8 | [12 empty] | VV | 2 | 2 | True | 0 | ROZPOCET
| VV |  | "ozn.45" 1*2 |  | 2 | [12 empty] | VV | 2 | 2 | True | 0 | ROZPOCET
| VV |  | "ozn.46" 2*2 |  | 4 | [12 empty] | VV | 2 | 2 | True | 0 | ROZPOCET
| VV |  | Součet |  | 30 | [12 empty] | VV | 2 | 4 | True | 1 | ROZPOCET
450 | K | 767391112 | Montáž krytiny z tvarovaných plechů trapézových nebo vlnitých, uchyceným šroubováním | m2 | 1314.53 |  | 0 | CS ÚRS 2020 01 |  | základní |  | 0 | 0.00028 | 0.36807 | 0 | 0 | 4 | K | 2 |  |  |  | ROZPOCET | 0 | 0 | 0 | 0 | 0 | 1 | 0 | 4 | 1706249303
| VV |  | skladba S3 | [14 empty] | VV | 2 | 1 | True | 0 | ROZPOCET
| VV |  | 1314,53 |  | 1314.53 | [12 empty] | VV | 2 | 2 | True | 0 | ROZPOCET
| VV |  | Součet |  | 1314.53 | [12 empty] | VV | 2 | 4 | True | 1 | ROZPOCET
451 | M | 15484353 | plech trapézový 150/280 PES 25µm tl 0,75mm | m2 | 1445.983 |  | 0 | CS ÚRS 2020 01 |  | základní |  | 0 | 0 | 0 | 0 | 0 | 8 | M | 2 |  |  |  | ROZPOCET | 0 | 0 | 0 | 0 | 0 | 1 | 0 | 4 | -1709907313
| VV |  | 1314,53*1,1 'Přepočtené koeficientem množství |  | 1445.983 | [12 empty] | VV | 2 | 2 | False | 1 | ROZPOCET
452 | K | 767415122 | Montáž vnějšího obkladu skládaného pláště plechem tvarovaným výšky budovy přes 6 do 12 m, uchyceným šroubováním | m2 | 1912 |  | 0 | CS ÚRS 2020 01 |  | základní |  | 0 | 0.00028 | 0.53536 | 0 | 0 | 16 | K | 2 |  |  |  | ROZPOCET | 0 | 0 | 0 | 0 | 0 | 1 | 0 | 16 | 537132560
453 | M | 767-kmf | Dodávka nosné kce včt.kotvení pro obvodový plášť | m2 | 1912 |  | 0 |  |  | základní |  | 0 | 0.00156 | 2.9827 | 0 | 0 | 32 | M | 2 |  |  |  | ROZPOCET | 0 | 0 | 0 | 0 | 0 | 1 | 0 | 16 | 1110484384
454 | M | 767-fo1 | Dodávka titanzinkové horizontální panely včt.doplňkových lišt (parpetní, lemování ostění apod.), dekor bright rolled | m2 | 1332 |  | 0 |  |  | základní |  | 0 | 0.00107 | 1.4252 | 0 | 0 | 32 | M | 2 |  |  |  | ROZPOCET | 0 | 0 | 0 | 0 | 0 | 1 | 0 | 16 | -1517528395
455 | M | 767-fo2 | Dodávka titanzinkové horizontální panely š.200 a 300mm včt.doplňkových lišt (parpaetní, lemování ostění apod.), dekor graphite grey | m2 | 580 |  | 0 |  |  | základní |  | 0 | 0.00261 | 1.5138 | 0 | 0 | 32 | M | 2 |  |  |  | ROZPOCET | 0 | 0 | 0 | 0 | 0 | 1 | 0 | 16 | 1754481409
456 | K | 767426201 | Montáž kovových fasádních slunolamů horizontálních | m2 | 99.424 |  | 0 | CS ÚRS 2020 01 |  | základní |  | 0 | 1e-05 | 0.00099424 | 0 | 0 | 16 | K | 2 |  |  |  | ROZPOCET | 0 | 0 | 0 | 0 | 0 | 1 | 0 | 16 | 81078220
| VV |  | přesné provedení dle tabulek PSV: | [14 empty] | VV | 2 | 1 | True | 0 | ROZPOCET
| VV |  | "ozn.314" 0,75*3,135*1 |  | 2.351 | [12 empty] | VV | 2 | 2 | True | 0 | ROZPOCET
| VV |  | "ozn.315" 0,75*2,845*1 |  | 2.134 | [12 empty] | VV | 2 | 2 | True | 0 | ROZPOCET
| VV |  | "ozn.316" 1,00*2,02*1 |  | 2.02 | [12 empty] | VV | 2 | 2 | True | 0 | ROZPOCET
| VV |  | "ozn.317" 0,75*(23,57+14,12)*1 |  | 28.268 | [12 empty] | VV | 2 | 2 | True | 0 | ROZPOCET
| VV |  | "ozn.318" 0,75*(32,57+14,12)*1 |  | 35.018 | [12 empty] | VV | 2 | 2 | True | 0 | ROZPOCET
| VV |  | "ozn.319" 0,75*(5,10+25,60)*1 |  | 23.025 | [12 empty] | VV | 2 | 2 | True | 0 | ROZPOCET
| VV |  | "ozn.320" 0,75*8,81*1 |  | 6.608 | [12 empty] | VV | 2 | 2 | True | 0 | ROZPOCET
| VV |  | Součet |  | 99.424 | [12 empty] | VV | 2 | 4 | True | 1 | ROZPOCET
457 | M | 767900339 | Dodávka venkovní horizontální slunolam s pevnými hliníkovými lamelami vyložení do 750mm, konzole délky do 1000mm, kotvení, povrchová úprava, lamela rozměr 25/150mm | m2 | 97.404 |  | 0 |  |  | základní |  | 0 | 0.035 | 3.4091 | 0 | 0 | 32 | M | 2 |  |  |  | ROZPOCET | 0 | 0 | 0 | 0 | 0 | 1 | 0 | 16 | 2137998995
| P |  | Poznámka k položce: cena byla určena odborným odhadem zpracovatele projektové dokumentace na základě jeho odborné způsobilosti a dříve realizovaných obdobných zakázek nebo na základě průzkumu trhu | [14 empty] | P | 2
| VV |  | "ozn.314" 0,75*3,135*1 |  | 2.351 | [12 empty] | VV | 2 | 2 | True | 0 | ROZPOCET
| VV |  | "ozn.315" 0,75*2,845*1 |  | 2.134 | [12 empty] | VV | 2 | 2 | True | 0 | ROZPOCET
| VV |  | "ozn.317" 0,75*(23,57+14,12)*1 |  | 28.268 | [12 empty] | VV | 2 | 2 | True | 0 | ROZPOCET
| VV |  | "ozn.318" 0,75*(32,57+14,12)*1 |  | 35.018 | [12 empty] | VV | 2 | 2 | True | 0 | ROZPOCET
| VV |  | "ozn.319" 0,75*(5,10+25,60)*1 |  | 23.025 | [12 empty] | VV | 2 | 2 | True | 0 | ROZPOCET
| VV |  | "ozn.320" 0,75*8,81*1 |  | 6.608 | [12 empty] | VV | 2 | 2 | True | 0 | ROZPOCET
| VV |  | Součet |  | 97.404 | [12 empty] | VV | 2 | 4 | True | 1 | ROZPOCET
458 | M | 767900340 | Dodávka venkovní horizontální slunolam s pevnými hliníkovými lamelami vyložení do 1000mm, konzole délky do 1250mm, kotvení, povrchová úprava, lamela rozměr 25/150mm | m2 | 2.02 |  | 0 |  |  | základní |  | 0 | 0.075 | 0.1515 | 0 | 0 | 32 | M | 2 |  |  |  | ROZPOCET | 0 | 0 | 0 | 0 | 0 | 1 | 0 | 16 | -298800523
| P |  | Poznámka k položce: cena byla určena odborným odhadem zpracovatele projektové dokumentace na základě jeho odborné způsobilosti a dříve realizovaných obdobných zakázek nebo na základě průzkumu trhu | [14 empty] | P | 2
| VV |  | přesné provedení dle tabulek PSV: | [14 empty] | VV | 2 | 1 | True | 0 | ROZPOCET
| VV |  | "ozn.316" 1,00*2,02*1 |  | 2.02 | [12 empty] | VV | 2 | 2 | True | 0 | ROZPOCET
| VV |  | Součet |  | 2.02 | [12 empty] | VV | 2 | 4 | True | 1 | ROZPOCET
459 | K | 767426202 | Montáž kovových fasádních slunolamů vertikálních | m2 | 30.13 |  | 0 | CS ÚRS 2020 01 |  | základní |  | 0 | 0 | 0 | 0 | 0 | 16 | K | 2 |  |  |  | ROZPOCET | 0 | 0 | 0 | 0 | 0 | 1 | 0 | 16 | -1405798902
| VV |  | přesné provedení dle tabulek PSV: | [14 empty] | VV | 2 | 1 | True | 0 | ROZPOCET
| VV |  | "ozn.321" 8,81*0,70*1 |  | 6.167 | [12 empty] | VV | 2 | 2 | True | 0 | ROZPOCET
| VV |  | "ozn.322" (4,65+27,30)*0,75*1 |  | 23.963 | [12 empty] | VV | 2 | 2 | True | 0 | ROZPOCET
| VV |  | Součet |  | 30.13 | [12 empty] | VV | 2 | 4 | True | 1 | ROZPOCET
460 | M | 767900339.1 | Dodávka venkovní vertikální slunolam s pevnými hliníkovými lamelami vyložení do 750mm, konzole délky do 1000mm, kotvení, povrchová úprava, lamela rozměr 25/150mm | m2 | 30.13 |  | 0 |  |  | základní |  | 0 | 0.035 | 1.0546 | 0 | 0 | 32 | M | 2 |  |  |  | ROZPOCET | 0 | 0 | 0 | 0 | 0 | 1 | 0 | 16 | 604999768
| P |  | Poznámka k položce: cena byla určena odborným odhadem zpracovatele projektové dokumentace na základě jeho odborné způsobilosti a dříve realizovaných obdobných zakázek nebo na základě průzkumu trhu | [14 empty] | P | 2
| VV |  | přesné provedení dle tabulek PSV: | [14 empty] | VV | 2 | 1 | True | 0 | ROZPOCET
| VV |  | "ozn.321" 8,81*0,70*1 |  | 6.167 | [12 empty] | VV | 2 | 2 | True | 0 | ROZPOCET
| VV |  | "ozn.322" (4,65+27,30)*0,75*1 |  | 23.963 | [12 empty] | VV | 2 | 2 | True | 0 | ROZPOCET
| VV |  | Součet |  | 30.13 | [12 empty] | VV | 2 | 4 | True | 1 | ROZPOCET
461 | K | 767531111 | Montáž vstupních čistících zón z rohoží kovových nebo plastových | m2 | 5.8 |  | 0 | CS ÚRS 2020 01 |  | základní |  | 0 | 0 | 0 | 0 | 0 | 16 | K | 2 |  |  |  | ROZPOCET | 0 | 0 | 0 | 0 | 0 | 1 | 0 | 16 | -1528399459
| VV |  | skladba R1 | [14 empty] | VV | 2 | 1 | True | 0 | ROZPOCET
| VV |  | 5,80 |  | 5.8 | [12 empty] | VV | 2 | 2 | True | 0 | ROZPOCET
| VV |  | Součet |  | 5.8 | [12 empty] | VV | 2 | 4 | True | 1 | ROZPOCET
462 | M | 69752030 | rohož vstupní provedení hliník nebo mosaz/gumové vlnovky/ | m2 | 6.38 |  | 0 | CS ÚRS 2020 01 |  | základní |  | 0 | 0.01 | 0.0638 | 0 | 0 | 32 | M | 2 |  |  |  | ROZPOCET | 0 | 0 | 0 | 0 | 0 | 1 | 0 | 16 | -1376305603
| VV |  | 5,8*1,1 'Přepočtené koeficientem množství |  | 6.38 | [12 empty] | VV | 2 | 2 | False | 1 | ROZPOCET
463 | K | 767531121 | Montáž vstupních čistících zón z rohoží osazení rámu mosazného nebo hliníkového zapuštěného z L profilů | m | 11.6 |  | 0 | CS ÚRS 2020 01 |  | základní |  | 0 | 0 | 0 | 0 | 0 | 16 | K | 2 |  |  |  | ROZPOCET | 0 | 0 | 0 | 0 | 0 | 1 | 0 | 16 | 1121680739
| VV |  | skladba R1 | [14 empty] | VV | 2 | 1 | True | 0 | ROZPOCET
| VV |  | 11,60 |  | 11.6 | [12 empty] | VV | 2 | 2 | True | 0 | ROZPOCET
| VV |  | Součet |  | 11.6 | [12 empty] | VV | 2 | 4 | True | 1 | ROZPOCET
464 | M | 69752160 | rám pro zapuštění profil L-30/30 25/25 20/30 15/30-Al | m | 12.76 |  | 0 | CS ÚRS 2020 01 |  | základní |  | 0 | 0.0002 | 0.002552 | 0 | 0 | 32 | M | 2 |  |  |  | ROZPOCET | 0 | 0 | 0 | 0 | 0 | 1 | 0 | 16 | 2116503226
| VV |  | 11,6*1,1 'Přepočtené koeficientem množství |  | 12.76 | [12 empty] | VV | 2 | 2 | False | 1 | ROZPOCET
465 | K | 767640311 | Montáž dveří ocelových vnitřních jednokřídlových | kus | 23 |  | 0 | CS ÚRS 2020 01 |  | základní |  | 0 | 0 | 0 | 0 | 0 | 16 | K | 2 |  |  |  | ROZPOCET | 0 | 0 | 0 | 0 | 0 | 1 | 0 | 16 | -1836255709
| VV |  | "ozn.300" 5+2 |  | 7 | [12 empty] | VV | 2 | 2 | True | 0 | ROZPOCET
| VV |  | "ozn.303" 2 |  | 2 | [12 empty] | VV | 2 | 2 | True | 0 | ROZPOCET
| VV |  | "ozn.304" 3+3 |  | 6 | [12 empty] | VV | 2 | 2 | True | 0 | ROZPOCET
| VV |  | "ozn.305" 2+2 |  | 4 | [12 empty] | VV | 2 | 2 | True | 0 | ROZPOCET
| VV |  | "ozn.306" 1+3 |  | 4 | [12 empty] | VV | 2 | 2 | True | 0 | ROZPOCET
| VV |  | Součet |  | 23 | [12 empty] | VV | 2 | 4 | True | 1 | ROZPOCET
466 | M | 55341156.1 | dveře ocelové vnitřní 1křídlé 900x1970mm - specifikace dle tabulek PSV ozn.300 | kus | 7 |  | 0 |  |  | základní |  | 0 | 0.084 | 0.588 | 0 | 0 | 32 | M | 2 |  |  |  | ROZPOCET | 0 | 0 | 0 | 0 | 0 | 1 | 0 | 16 | -716163018
467 | M | 55341156.2 | dveře ocelové interiérové 1křídlé 900x1970mm - specifikace dle tabulek PSV ozn.303 | kus | 2 |  | 0 |  |  | základní |  | 0 | 0.084 | 0.168 | 0 | 0 | 32 | M | 2 |  |  |  | ROZPOCET | 0 | 0 | 0 | 0 | 0 | 1 | 0 | 16 | -487755098
468 | M | 55341155.1 | dveře ocelové vnitřní 1křídlé 800x1970mm, samozavírač - specifikace dle tabulek PSV ozn.304 | kus | 6 |  | 0 |  |  | základní |  | 0 | 0.077 | 0.462 | 0 | 0 | 32 | M | 2 |  |  |  | ROZPOCET | 0 | 0 | 0 | 0 | 0 | 1 | 0 | 16 | 248634217
469 | M | 55341155.2 | dveře ocelové interiérové 1křídlé 800x1970mm - specifikace dle tabulek PSV ozn.305 | kus | 4 |  | 0 |  |  | základní |  | 0 | 0.077 | 0.308 | 0 | 0 | 32 | M | 2 |  |  |  | ROZPOCET | 0 | 0 | 0 | 0 | 0 | 1 | 0 | 16 | 57601739
470 | M | 55341154.1 | dveře ocelové interierové 1křídlé 700x1970mm - specifikace dle tabulek PSV ozn.306 | kus | 4 |  | 0 |  |  | základní |  | 0 | 0.069 | 0.276 | 0 | 0 | 32 | M | 2 |  |  |  | ROZPOCET | 0 | 0 | 0 | 0 | 0 | 1 | 0 | 16 | -2105103469
471 | K | 767640322 | Montáž dveří ocelových vnitřních dvoukřídlových | kus | 2 |  | 0 | CS ÚRS 2020 01 |  | základní |  | 0 | 0 | 0 | 0 | 0 | 16 | K | 2 |  |  |  | ROZPOCET | 0 | 0 | 0 | 0 | 0 | 1 | 0 | 16 | 1133455236
| VV |  | "ozn.311" 1 |  | 1 | [12 empty] | VV | 2 | 2 | True | 0 | ROZPOCET
| VV |  | "ozn.313" 1 |  | 1 | [12 empty] | VV | 2 | 2 | True | 0 | ROZPOCET
| VV |  | Součet |  | 2 | [12 empty] | VV | 2 | 4 | True | 1 | ROZPOCET
472 | M | 55341160.1 | dveře ocelové interiérové 2křídlé 1800x1970mm - specifikace dle tabulek PSV ozn.311 | kus | 1 |  | 0 |  |  | základní |  | 0 | 0.153 | 0.153 | 0 | 0 | 32 | M | 2 |  |  |  | ROZPOCET | 0 | 0 | 0 | 0 | 0 | 1 | 0 | 16 | -110783622
473 | M | 55341161.1 | dveře ocelové interiérové 2křídlé 1600x2050mm - specifikace dle tabulek PSV ozn.313a | kus | 1 |  | 0 |  |  | základní |  | 0 | 0.165 | 0.165 | 0 | 0 | 32 | M | 2 |  |  |  | ROZPOCET | 0 | 0 | 0 | 0 | 0 | 1 | 0 | 16 | -954806222
474 | K | 767646510 | Montáž dveří ocelových protipožárních uzávěrů jednokřídlových | kus | 9 |  | 0 | CS ÚRS 2020 01 |  | základní |  | 0 | 0.00033 | 0.00297 | 0 | 0 | 16 | K | 2 |  |  |  | ROZPOCET | 0 | 0 | 0 | 0 | 0 | 1 | 0 | 16 | -677374945
| VV |  | "ozn.301" 2+1 |  | 3 | [12 empty] | VV | 2 | 2 | True | 0 | ROZPOCET
| VV |  | "ozn.302" 1+4 |  | 5 | [12 empty] | VV | 2 | 2 | True | 0 | ROZPOCET
| VV |  | "ozn.307" 1 |  | 1 | [12 empty] | VV | 2 | 2 | True | 0 | ROZPOCET
| VV |  | Součet |  | 9 | [12 empty] | VV | 2 | 4 | True | 1 | ROZPOCET
475 | M | 55341156.p1 | dveře ocelové interiérové EI15-DP1 1křídlé 900x1970mm - specifikace dle tabulek PSV ozn.301 | kus | 3 |  | 0 |  |  | základní |  | 0 | 0.084 | 0.252 | 0 | 0 | 32 | M | 2 |  |  |  | ROZPOCET | 0 | 0 | 0 | 0 | 0 | 1 | 0 | 16 | -543799894
476 | M | 55341156.p2 | dveře ocelové interiérové EI15-DP1 1křídlé 900x1970mm - specifikace dle tabulek PSV ozn.302 | kus | 5 |  | 0 |  |  | základní |  | 0 | 0.084 | 0.42 | 0 | 0 | 32 | M | 2 |  |  |  | ROZPOCET | 0 | 0 | 0 | 0 | 0 | 1 | 0 | 16 | -420999180
477 | M | 55341156.p3 | dveře ocelové interiérové EI15-DP1 1křídlé 900x1970mm - specifikace dle tabulek PSV ozn.307 | kus | 1 |  | 0 |  |  | základní |  | 0 | 0.084 | 0.084 | 0 | 0 | 32 | M | 2 |  |  |  | ROZPOCET | 0 | 0 | 0 | 0 | 0 | 1 | 0 | 16 | 1859656700
478 | K | 767646521 | Montáž dveří ocelových protipožárních uzávěrů dvoukřídlových, výšky do 1970 mm | kus | 5 |  | 0 | CS ÚRS 2020 01 |  | základní |  | 0 | 0.00056 | 0.0028 | 0 | 0 | 16 | K | 2 |  |  |  | ROZPOCET | 0 | 0 | 0 | 0 | 0 | 1 | 0 | 16 | -758247483
| VV |  | "ozn.308" 2 |  | 2 | [12 empty] | VV | 2 | 2 | True | 0 | ROZPOCET
| VV |  | "ozn.309" 1 |  | 1 | [12 empty] | VV | 2 | 2 | True | 0 | ROZPOCET
| VV |  | "ozn.312" 1 |  | 1 | [12 empty] | VV | 2 | 2 | True | 0 | ROZPOCET
| VV |  | "ozn.313" 1 |  | 1 | [12 empty] | VV | 2 | 2 | True | 0 | ROZPOCET
| VV |  | Součet |  | 5 | [12 empty] | VV | 2 | 4 | True | 1 | ROZPOCET
479 | M | 55341160.p1 | dveře ocelové interiérové EW15-DP1 2křídlé 1800x1970mm - specifikace dle tabulek PSV ozn.308 | kus | 2 |  | 0 |  |  | základní |  | 0 | 0.153 | 0.306 | 0 | 0 | 32 | M | 2 |  |  |  | ROZPOCET | 0 | 0 | 0 | 0 | 0 | 1 | 0 | 16 | -1897126100
480 | M | 55341160.p2 | dveře ocelové interiérové EI15-DP1 2křídlé 1800x1970mm - specifikace dle tabulek PSV ozn.309 | kus | 1 |  | 0 |  |  | základní |  | 0 | 0.153 | 0.153 | 0 | 0 | 32 | M | 2 |  |  |  | ROZPOCET | 0 | 0 | 0 | 0 | 0 | 1 | 0 | 16 | 273475181
481 | M | 55341160.p3 | dveře ocelové interiérové EI15-DP1 2křídlé 1800x1970mm - specifikace dle tabulek PSV ozn.312 | kus | 1 |  | 0 |  |  | základní |  | 0 | 0.153 | 0.153 | 0 | 0 | 32 | M | 2 |  |  |  | ROZPOCET | 0 | 0 | 0 | 0 | 0 | 1 | 0 | 16 | 623766038
482 | M | 55341160.p4 | dveře ocelové interiérové EI30-DP1 2křídlé 1800x1970mm - specifikace dle tabulek PSV ozn.313 | kus | 1 |  | 0 |  |  | základní |  | 0 | 0.153 | 0.153 | 0 | 0 | 32 | M | 2 |  |  |  | ROZPOCET | 0 | 0 | 0 | 0 | 0 | 1 | 0 | 16 | -1782258135
483 | K | 767646523 | Montáž dveří ocelových protipožárních uzávěrů dvoukřídlových, výšky přes 2200 do 2400 mm | kus | 1 |  | 0 | CS ÚRS 2020 01 |  | základní |  | 0 | 0.00066 | 0.00066 | 0 | 0 | 16 | K | 2 |  |  |  | ROZPOCET | 0 | 0 | 0 | 0 | 0 | 1 | 0 | 16 | 943282380
| VV |  | "ozn.310" 1 |  | 1 | [12 empty] | VV | 2 | 2 | True | 0 | ROZPOCET
| VV |  | Součet |  | 1 | [12 empty] | VV | 2 | 4 | True | 1 | ROZPOCET
484 | M | 55341162.p1 | dveře ocelové interiérové EW30-DP1 2křídlé 1800x2500mm - specifikace dle tabulek PSV ozn.310 | kus | 1 |  | 0 |  |  | základní |  | 0 | 0.18 | 0.18 | 0 | 0 | 32 | M | 2 |  |  |  | ROZPOCET | 0 | 0 | 0 | 0 | 0 | 1 | 0 | 16 | 668384718
485 | K | 767832121 | Montáž venkovních požárních žebříků do betonu se suchovodem | m | 5.061 |  | 0 | CS ÚRS 2020 01 |  | základní |  | 0 | 0 | 0 | 0 | 0 | 16 | K | 2 |  |  |  | ROZPOCET | 0 | 0 | 0 | 0 | 0 | 1 | 0 | 16 | -703473575
| VV |  | "ozn.336" 5,061 |  | 5.061 | [12 empty] | VV | 2 | 2 | True | 0 | ROZPOCET
| VV |  | Součet |  | 5.061 | [12 empty] | VV | 2 | 4 | True | 1 | ROZPOCET
486 | M | 44983001 | žebřík venkovní se suchovodem v provedení žárový Zn | m | 5.061 |  | 0 | CS ÚRS 2020 01 |  | základní |  | 0 | 0.0035 | 0.017714 | 0 | 0 | 32 | M | 2 |  |  |  | ROZPOCET | 0 | 0 | 0 | 0 | 0 | 1 | 0 | 16 | -58060688
| VV |  | včt.ochranného koše | [14 empty] | VV | 2 | 1 | True | 0 | ROZPOCET
| VV |  | provedení dle tabulek PSV ozn.336 | [14 empty] | VV | 2 | 1 | True | 0 | ROZPOCET
| VV |  | 5,061 |  | 5.061 | [12 empty] | VV | 2 | 2 | True | 0 | ROZPOCET
| VV |  | Součet |  | 5.061 | [12 empty] | VV | 2 | 4 | True | 1 | ROZPOCET
487 | K | 767832122 | Montáž venkovních požárních žebříků do betonu bez suchovodu | m | 3.384 |  | 0 | CS ÚRS 2020 01 |  | základní |  | 0 | 0 | 0 | 0 | 0 | 16 | K | 2 |  |  |  | ROZPOCET | 0 | 0 | 0 | 0 | 0 | 1 | 0 | 16 | 1425526249
| VV |  | "ozn.335" 3,384 |  | 3.384 | [12 empty] | VV | 2 | 2 | True | 0 | ROZPOCET
| VV |  | Součet |  | 3.384 | [12 empty] | VV | 2 | 4 | True | 1 | ROZPOCET
488 | M | 44983000 | žebřík venkovní bez suchovodu v provedení žárový Zn | m | 3.384 |  | 0 | CS ÚRS 2020 01 |  | základní |  | 0 | 0.0029 | 0.0098136 | 0 | 0 | 32 | M | 2 |  |  |  | ROZPOCET | 0 | 0 | 0 | 0 | 0 | 1 | 0 | 16 | -77824498
| VV |  | "ozn.335" 3,384 |  | 3.384 | [12 empty] | VV | 2 | 2 | True | 0 | ROZPOCET
| VV |  | Součet |  | 3.384 | [12 empty] | VV | 2 | 4 | True | 1 | ROZPOCET
489 | K | 767995111 | Montáž ostatních atypických zámečnických konstrukcí hmotnosti do 5 kg | kg | 2717.1 |  | 0 | CS ÚRS 2020 01 |  | základní |  | 0 | 7e-05 | 0.1902 | 0 | 0 | 16 | K | 2 |  |  |  | ROZPOCET | 0 | 0 | 0 | 0 | 0 | 1 | 0 | 16 | 788677780
| VV |  | "ozn.323" 0,50*316 |  | 158 | [12 empty] | VV | 2 | 2 | True | 0 | ROZPOCET
| VV |  | "ozn.326" 3,10*6 |  | 18.6 | [12 empty] | VV | 2 | 2 | True | 0 | ROZPOCET
| VV |  | opláštění stěnovými panely - kotvení | [14 empty] | VV | 2 | 1 | True | 0 | ROZPOCET
| VV |  | 2540,50 |  | 2540.5 | [12 empty] | VV | 2 | 2 | True | 0 | ROZPOCET
| VV |  | Součet |  | 2717.1 | [12 empty] | VV | 2 | 4 | True | 1 | ROZPOCET
490 | M | PSV323 | Kotvení atikové překližky - L úhelník 200x250x5mm š.100mm, žárový zinek, nerz.kotva pr.12mm, vrat.šroub pr.12mm - provedení dle tabulek PSV ozn.323 | kus | 316 |  | 0 |  |  | základní |  | 0 | 0.001 | 0.316 | 0 | 0 | 32 | M | 2 |  |  |  | ROZPOCET | 0 | 0 | 0 | 0 | 0 | 1 | 0 | 16 | -1552027272
491 | M | PSV326 | Ocelová stupadla kotvená do zdiva - ocelová tyčovina pr.20mm, nátěr šedá - provedení dle tabulek PSV ozn.326 | kus | 6 |  | 0 |  |  | základní |  | 0 | 0.0031 | 0.0186 | 0 | 0 | 32 | M | 2 |  |  |  | ROZPOCET | 0 | 0 | 0 | 0 | 0 | 1 | 0 | 16 | -867404090
492 | M | 13611228 | plech ocelový hladký jakost S235JR tl 10mm tabule | t | 1.843 |  | 0 | CS ÚRS 2020 01 |  | základní |  | 0 | 1 | 1.843 | 0 | 0 | 32 | M | 2 |  |  |  | ROZPOCET | 0 | 0 | 0 | 0 | 0 | 1 | 0 | 16 | 624242754
| VV |  | kotvení | [14 empty] | VV | 2 | 1 | True | 0 | ROZPOCET
| VV |  | (612,30+353,30+353,30+47,10+0,40+94,20+2,30+70,70+117,80+23,60)*1,1*1/1000 |  | 1.843 | [12 empty] | VV | 2 | 2 | True | 0 | ROZPOCET
| VV |  | Součet |  | 1.843 | [12 empty] | VV | 2 | 4 | True | 1 | ROZPOCET
493 | M | 13010432 | úhelník ocelový rovnostranný jakost 11 375 80x80x6mm | t | 0.154 |  | 0 | CS ÚRS 2020 01 |  | základní |  | 0 | 1 | 0.154 | 0 | 0 | 32 | M | 2 |  |  |  | ROZPOCET | 0 | 0 | 0 | 0 | 0 | 1 | 0 | 16 | 1459408737
| VV |  | kotvení | [14 empty] | VV | 2 | 1 | True | 0 | ROZPOCET
| VV |  | (81,90+57,80)*1,1*1/1000 |  | 0.154 | [12 empty] | VV | 2 | 2 | True | 0 | ROZPOCET
| VV |  | Součet |  | 0.154 | [12 empty] | VV | 2 | 4 | True | 1 | ROZPOCET
494 | M | 13010516 | úhelník ocelový nerovnostranný jakost 11 375 80x60x8mm | t | 0.344 |  | 0 | CS ÚRS 2020 01 |  | základní |  | 0 | 1 | 0.344 | 0 | 0 | 32 | M | 2 |  |  |  | ROZPOCET | 0 | 0 | 0 | 0 | 0 | 1 | 0 | 16 | -1442255163
| VV |  | kotvení | [14 empty] | VV | 2 | 1 | True | 0 | ROZPOCET
| VV |  | 312,80*1,1*1/1000 |  | 0.344 | [12 empty] | VV | 2 | 2 | True | 0 | ROZPOCET
| VV |  | Součet |  | 0.344 | [12 empty] | VV | 2 | 4 | True | 1 | ROZPOCET
495 | M | 13010246 | tyč ocelová plochá jakost 11 375 60x10mm | t | 0.021 |  | 0 | CS ÚRS 2020 01 |  | základní |  | 0 | 1 | 0.021 | 0 | 0 | 32 | M | 2 |  |  |  | ROZPOCET | 0 | 0 | 0 | 0 | 0 | 1 | 0 | 16 | 1151324390
| VV |  | kotvení | [14 empty] | VV | 2 | 1 | True | 0 | ROZPOCET
| VV |  | 18,80*1,1*1/1000 |  | 0.021 | [12 empty] | VV | 2 | 2 | True | 0 | ROZPOCET
| VV |  | Součet |  | 0.021 | [12 empty] | VV | 2 | 4 | True | 1 | ROZPOCET
496 | M | 13010268 | tyč ocelová plochá jakost 11 375 80x6mm | t | 0.027 |  | 0 | CS ÚRS 2020 01 |  | základní |  | 0 | 1 | 0.027 | 0 | 0 | 32 | M | 2 |  |  |  | ROZPOCET | 0 | 0 | 0 | 0 | 0 | 1 | 0 | 16 | 1256178998
| VV |  | kotvení | [14 empty] | VV | 2 | 1 | True | 0 | ROZPOCET
| VV |  | 24,50*1,1*1/1000 |  | 0.027 | [12 empty] | VV | 2 | 2 | True | 0 | ROZPOCET
| VV |  | Součet |  | 0.027 | [12 empty] | VV | 2 | 4 | True | 1 | ROZPOCET
497 | M | 13010322 | tyč ocelová plochá jakost 11 375 160x8mm | t | 0.006 |  | 0 | CS ÚRS 2020 01 |  | základní |  | 0 | 1 | 0.006 | 0 | 0 | 32 | M | 2 |  |  |  | ROZPOCET | 0 | 0 | 0 | 0 | 0 | 1 | 0 | 16 | 57794867
| VV |  | kotvení | [14 empty] | VV | 2 | 1 | True | 0 | ROZPOCET
| VV |  | 5,00*1,1*1/1000 |  | 0.006 | [12 empty] | VV | 2 | 2 | True | 0 | ROZPOCET
| VV |  | Součet |  | 0.006 | [12 empty] | VV | 2 | 4 | True | 1 | ROZPOCET
498 | M | 13021015 | tyč ocelová žebírková jakost BSt 500S výztuž do betonu D 16mm | t | 0.014 |  | 0 | CS ÚRS 2020 01 |  | základní |  | 0 | 1 | 0.014 | 0 | 0 | 32 | M | 2 |  |  |  | ROZPOCET | 0 | 0 | 0 | 0 | 0 | 1 | 0 | 16 | 2114472813
| VV |  | kotvení | [14 empty] | VV | 2 | 1 | True | 0 | ROZPOCET
| VV |  | 12,60*1,1*1/1000 |  | 0.014 | [12 empty] | VV | 2 | 2 | True | 0 | ROZPOCET
| VV |  | Součet |  | 0.014 | [12 empty] | VV | 2 | 4 | True | 1 | ROZPOCET
499 | M | 14011026 | trubka ocelová bezešvá hladká jakost 11 353 51x3,2mm | m | 0.019 |  | 0 | CS ÚRS 2020 01 |  | základní |  | 0 | 0.00308 | 5.852e-05 | 0 | 0 | 32 | M | 2 |  |  |  | ROZPOCET | 0 | 0 | 0 | 0 | 0 | 1 | 0 | 16 | 1223118292
| VV |  | kotvení | [14 empty] | VV | 2 | 1 | True | 0 | ROZPOCET
| VV |  | 17,30*1,1*1/1000 |  | 0.019 | [12 empty] | VV | 2 | 2 | True | 0 | ROZPOCET
| VV |  | Součet |  | 0.019 | [12 empty] | VV | 2 | 4 | True | 1 | ROZPOCET
500 | M | 55283933 | trubka ocelová bezešvá přesná jakost 11 353 22x2,5mm | m | 0.004 |  | 0 | CS ÚRS 2020 01 |  | základní |  | 0 | 0.00148 | 5.92e-06 | 0 | 0 | 32 | M | 2 |  |  |  | ROZPOCET | 0 | 0 | 0 | 0 | 0 | 1 | 0 | 16 | -135659402
| VV |  | kotvení | [14 empty] | VV | 2 | 1 | True | 0 | ROZPOCET
| VV |  | 3,80*1,1*1/1000 |  | 0.004 | [12 empty] | VV | 2 | 2 | True | 0 | ROZPOCET
| VV |  | Součet |  | 0.004 | [12 empty] | VV | 2 | 4 | True | 1 | ROZPOCET
501 | K | 767995114 | Montáž ostatních atypických zámečnických konstrukcí hmotnosti přes 20 do 50 kg | kg | 213 |  | 0 | CS ÚRS 2020 01 |  | základní |  | 0 | 5e-05 | 0.01065 | 0 | 0 | 16 | K | 2 |  |  |  | ROZPOCET | 0 | 0 | 0 | 0 | 0 | 1 | 0 | 16 | 631752305
| VV |  | "ozn.327" 44,00*4 |  | 176 | [12 empty] | VV | 2 | 2 | True | 0 | ROZPOCET
| VV |  | "ozn.329" 18,50*1 |  | 18.5 | [12 empty] | VV | 2 | 2 | True | 0 | ROZPOCET
| VV |  | "ozn.330" 18,50*1 |  | 18.5 | [12 empty] | VV | 2 | 2 | True | 0 | ROZPOCET
| VV |  | Součet |  | 213 | [12 empty] | VV | 2 | 4 | True | 1 | ROZPOCET
502 | M | PSV327 | Kryt topení demontovatelný rozměr 1050x1050mm, děrovaný plech tl.1mm, praporkový jekl 70x34x55mm, povrchová úprava - provedení dle tabulek PSV ozn.327 | kus | 4 |  | 0 |  |  | základní |  | 0 | 0.044 | 0.176 | 0 | 0 | 32 | M | 2 |  |  |  | ROZPOCET | 0 | 0 | 0 | 0 | 0 | 1 | 0 | 16 | 237948955
503 | M | PSV330329 | Madlo pro interiérové schodiště jekl 40x50, kotvení pás.40x10, nátěr, kotvy délka 3675mm | kus | 2 |  | 0 |  |  | základní |  | 0 | 0.0185 | 0.037 | 0 | 0 | 32 | M | 2 |  |  |  | ROZPOCET | 0 | 0 | 0 | 0 | 0 | 1 | 0 | 16 | -132372501
| VV |  | provedení dle tabulek PSV | [14 empty] | VV | 2 | 1 | True | 0 | ROZPOCET
| VV |  | "ozn.329" 1 |  | 1 | [12 empty] | VV | 2 | 2 | True | 0 | ROZPOCET
| VV |  | "ozn.330" 1 |  | 1 | [12 empty] | VV | 2 | 2 | True | 0 | ROZPOCET
| VV |  | Součet |  | 2 | [12 empty] | VV | 2 | 4 | True | 1 | ROZPOCET
504 | K | 767995115 | Montáž ostatních atypických zámečnických konstrukcí hmotnosti přes 50 do 100 kg | kg | 326.44 |  | 0 | CS ÚRS 2020 01 |  | základní |  | 0 | 5e-05 | 0.016322 | 0 | 0 | 16 | K | 2 |  |  |  | ROZPOCET | 0 | 0 | 0 | 0 | 0 | 1 | 0 | 16 | -889085454
| VV |  | "ozn.328" 89,00*1 |  | 89 | [12 empty] | VV | 2 | 2 | True | 0 | ROZPOCET
| VV |  | "ozn.331" 60,10*2 |  | 120.2 | [12 empty] | VV | 2 | 2 | True | 0 | ROZPOCET
| VV |  | "ozn.333" 58,62*2 |  | 117.24 | [12 empty] | VV | 2 | 2 | True | 0 | ROZPOCET
| VV |  | Součet |  | 326.44 | [12 empty] | VV | 2 | 4 | True | 1 | ROZPOCET
505 | M | PSV328 | Kryt otopného tělesa 3500x1200x350mm demontovatelný, praporkový jekl 70x34x55mm, pozinkovaný děrovaný plech tl.1mm, povrchová úprava - provedení dle tabulek PSV ozn.328 | kus | 1 |  | 0 |  |  | základní |  | 0 | 0.089 | 0.089 | 0 | 0 | 32 | M | 2 |  |  |  | ROZPOCET | 0 | 0 | 0 | 0 | 0 | 1 | 0 | 16 | 875430110
506 | M | PSV331 | Pomocná kce UPE140 délka 3250mm, kotevní plotna P8, kotvení chemická kotva, povrch.úprava nátěr (hmotnost cca 60kg) - specifikace dle tabulek PSV ozn.331 | kus | 2 |  | 0 |  |  | základní |  | 0 | 0.0601 | 0.1202 | 0 | 0 | 32 | M | 2 |  |  |  | ROZPOCET | 0 | 0 | 0 | 0 | 0 | 1 | 0 | 16 | -49672501
507 | M | PSV333 | Pomocná kce UPE140 délka 3150mm, kotevní plotna P8, kotvení chemická kotva, povrch.úprava nátěr (hmotnost cca 58kg) - specifikace dle tabulek PSV ozn.333 | kus | 2 |  | 0 |  |  | základní |  | 0 | 0.05862 | 0.11724 | 0 | 0 | 32 | M | 2 |  |  |  | ROZPOCET | 0 | 0 | 0 | 0 | 0 | 1 | 0 | 16 | 1527841296
508 | K | 767995116 | Montáž ostatních atypických zámečnických konstrukcí hmotnosti přes 100 do 250 kg | kg | 662.52 |  | 0 | CS ÚRS 2020 01 |  | základní |  | 0 | 5e-05 | 0.033126 | 0 | 0 | 16 | K | 2 |  |  |  | ROZPOCET | 0 | 0 | 0 | 0 | 0 | 1 | 0 | 16 | -1191403964
| VV |  | "ozn.332" 110,42*6 |  | 662.52 | [12 empty] | VV | 2 | 2 | True | 0 | ROZPOCET
| VV |  | Součet |  | 662.52 | [12 empty] | VV | 2 | 4 | True | 1 | ROZPOCET
509 | M | PSV332 | Pomocná kce UPE140 délka 6650mm, kotevní plotna P8, kotvení chemická kotva, povrch.úprava nátěr (hmotnost cca 110kg) - specifikace dle tabulek PSV ozn.332 | kus | 6 |  | 0 |  |  | základní |  | 0 | 0.11042 | 0.66252 | 0 | 0 | 32 | M | 2 |  |  |  | ROZPOCET | 0 | 0 | 0 | 0 | 0 | 1 | 0 | 16 | 503766288
510 | K | 998767102 | Přesun hmot pro zámečnické konstrukce stanovený z hmotnosti přesunovaného materiálu vodorovná dopravní vzdálenost do 50 m v objektech výšky přes 6 do 12 m | t | 19.298 |  | 0 | CS ÚRS 2020 01 |  | základní |  | 0 | 0 | 0 | 0 | 0 | 4 | K | 2 |  |  |  | ROZPOCET | 0 | 0 | 0 | 0 | 0 | 1 | 0 | 4 | 1708601182
| D | 767-1 | HW sety dveří |  |  |  | 0 |  |  |  |  | 0 |  | 0 |  | 0 | 2 | D | 1 |  |  |  | ROZPOCET | [6 empty] | 0
511 | K | HW set 1.0 | HW set dveří ozn.1.0 | kus | 1 |  | 0 |  |  | základní |  | 0 | 0 | 0 | 0 | 0 | 16 | K | 2 |  |  |  | ROZPOCET | 0 | 0 | 0 | 0 | 0 | 1 | 0 | 16 | -1093183328
| VV |  | skladba setu viz. samostatná příloha rozpočtu | [14 empty] | VV | 2 | 1 | True | 0 | ROZPOCET
| VV |  | 1 |  | 1 | [12 empty] | VV | 2 | 2 | True | 0 | ROZPOCET
| VV |  | Součet |  | 1 | [12 empty] | VV | 2 | 4 | True | 1 | ROZPOCET
512 | K | HW set 2.0 | HW set dveří ozn.2.0 | kus | 2 |  | 0 |  |  | základní |  | 0 | 0 | 0 | 0 | 0 | 16 | K | 2 |  |  |  | ROZPOCET | 0 | 0 | 0 | 0 | 0 | 1 | 0 | 16 | 1481618161
| VV |  | skladba setu viz. samostatná příloha rozpočtu | [14 empty] | VV | 2 | 1 | True | 0 | ROZPOCET
| VV |  | 1+1 |  | 2 | [12 empty] | VV | 2 | 2 | True | 0 | ROZPOCET
| VV |  | Součet |  | 2 | [12 empty] | VV | 2 | 4 | True | 1 | ROZPOCET
513 | K | HW set 3.0 | HW set dveří ozn.3.0 | kus | 2 |  | 0 |  |  | základní |  | 0 | 0 | 0 | 0 | 0 | 16 | K | 2 |  |  |  | ROZPOCET | 0 | 0 | 0 | 0 | 0 | 1 | 0 | 16 | -637309738
| VV |  | skladba setu viz. samostatná příloha rozpočtu | [14 empty] | VV | 2 | 1 | True | 0 | ROZPOCET
| VV |  | 1+1 |  | 2 | [12 empty] | VV | 2 | 2 | True | 0 | ROZPOCET
| VV |  | Součet |  | 2 | [12 empty] | VV | 2 | 4 | True | 1 | ROZPOCET
514 | K | HW set 4.0 | HW set dveří ozn.4.0 | kus | 16 |  | 0 |  |  | základní |  | 0 | 0 | 0 | 0 | 0 | 16 | K | 2 |  |  |  | ROZPOCET | 0 | 0 | 0 | 0 | 0 | 1 | 0 | 16 | 779172913
| VV |  | skladba setu viz. samostatná příloha rozpočtu | [14 empty] | VV | 2 | 1 | True | 0 | ROZPOCET
| VV |  | 2+6+4+4 |  | 16 | [12 empty] | VV | 2 | 2 | True | 0 | ROZPOCET
| VV |  | Součet |  | 16 | [12 empty] | VV | 2 | 4 | True | 1 | ROZPOCET
515 | K | HW set 5.0 | HW set dveří ozn.5.0 | kus | 6 |  | 0 |  |  | základní |  | 0 | 0 | 0 | 0 | 0 | 16 | K | 2 |  |  |  | ROZPOCET | 0 | 0 | 0 | 0 | 0 | 1 | 0 | 16 | 1130114674
| VV |  | skladba setu viz. samostatná příloha rozpočtu | [14 empty] | VV | 2 | 1 | True | 0 | ROZPOCET
| VV |  | 4+2 |  | 6 | [12 empty] | VV | 2 | 2 | True | 0 | ROZPOCET
| VV |  | Součet |  | 6 | [12 empty] | VV | 2 | 4 | True | 1 | ROZPOCET
516 | K | HW set 6.0 | HW set dveří ozn.6.0 | kus | 5 |  | 0 |  |  | základní |  | 0 | 0 | 0 | 0 | 0 | 16 | K | 2 |  |  |  | ROZPOCET | 0 | 0 | 0 | 0 | 0 | 1 | 0 | 16 | -1532947392
| VV |  | skladba setu viz. samostatná příloha rozpočtu | [14 empty] | VV | 2 | 1 | True | 0 | ROZPOCET
| VV |  | 2+1+1+1 |  | 5 | [12 empty] | VV | 2 | 2 | True | 0 | ROZPOCET
| VV |  | Součet |  | 5 | [12 empty] | VV | 2 | 4 | True | 1 | ROZPOCET
517 | K | HW set 7.0 | HW set dveří ozn.7.0 | kus | 1 |  | 0 |  |  | základní |  | 0 | 0 | 0 | 0 | 0 | 16 | K | 2 |  |  |  | ROZPOCET | 0 | 0 | 0 | 0 | 0 | 1 | 0 | 16 | 70806995
| VV |  | skladba setu viz. samostatná příloha rozpočtu | [14 empty] | VV | 2 | 1 | True | 0 | ROZPOCET
| VV |  | 1 |  | 1 | [12 empty] | VV | 2 | 2 | True | 0 | ROZPOCET
| VV |  | Součet |  | 1 | [12 empty] | VV | 2 | 4 | True | 1 | ROZPOCET
518 | K | HW set 8.0 | HW set dveří ozn.8.0 | kus | 3 |  | 0 |  |  | základní |  | 0 | 0 | 0 | 0 | 0 | 16 | K | 2 |  |  |  | ROZPOCET | 0 | 0 | 0 | 0 | 0 | 1 | 0 | 16 | 1098616585
| VV |  | skladba setu viz. samostatná příloha rozpočtu | [14 empty] | VV | 2 | 1 | True | 0 | ROZPOCET
| VV |  | 3 |  | 3 | [12 empty] | VV | 2 | 2 | True | 0 | ROZPOCET
| VV |  | Součet |  | 3 | [12 empty] | VV | 2 | 4 | True | 1 | ROZPOCET
519 | K | HW set 9.0 | HW set dveří ozn.9.0 | kus | 6 |  | 0 |  |  | základní |  | 0 | 0 | 0 | 0 | 0 | 16 | K | 2 |  |  |  | ROZPOCET | 0 | 0 | 0 | 0 | 0 | 1 | 0 | 16 | -412733226
| VV |  | skladba setu viz. samostatná příloha rozpočtu | [14 empty] | VV | 2 | 1 | True | 0 | ROZPOCET
| VV |  | 5+1 |  | 6 | [12 empty] | VV | 2 | 2 | True | 0 | ROZPOCET
| VV |  | Součet |  | 6 | [12 empty] | VV | 2 | 4 | True | 1 | ROZPOCET
520 | K | HW set 10.0 | HW set dveří ozn.10.0 | kus | 2 |  | 0 |  |  | základní |  | 0 | 0 | 0 | 0 | 0 | 16 | K | 2 |  |  |  | ROZPOCET | 0 | 0 | 0 | 0 | 0 | 1 | 0 | 16 | 1111090481
| VV |  | skladba setu viz. samostatná příloha rozpočtu | [14 empty] | VV | 2 | 1 | True | 0 | ROZPOCET
| VV |  | 1+1 |  | 2 | [12 empty] | VV | 2 | 2 | True | 0 | ROZPOCET
| VV |  | Součet |  | 2 | [12 empty] | VV | 2 | 4 | True | 1 | ROZPOCET
| D | 768 | Vnější výplně otvorů - okna, dveře, vrata |  |  |  | 0 |  |  |  |  | 0 |  | 1.2991 |  | 0 | 2 | D | 1 |  |  |  | ROZPOCET | [6 empty] | 0
521 | K | 766629613 | Předsazená montáž otvorových výplní oken kotvením do profilu z recyklované pěny tepelně izolovaného nosného, šířky vyložení 90 mm | m | 258.1 |  | 0 | CS ÚRS 2020 01 |  | základní |  | 0 | 0.00391 | 1.0092 | 0 | 0 | 16 | K | 2 |  |  |  | ROZPOCET | 0 | 0 | 0 | 0 | 0 | 1 | 0 | 16 | -362949780
522 | K | 768100101 | Lištování po obvodu AL lištou oboustranné (včt.dodání lišty) | m | 674.3 |  | 0 |  |  | základní |  | 0 | 0 | 0 | 0 | 0 | 16 | K | 2 |  |  |  | ROZPOCET | 0 | 0 | 0 | 0 | 0 | 1 | 0 | 16 | -931361780
523 | K | 766629415 | Montáž oken dřevěných Příplatek k cenám za tepelnou izolaci mezi ostěním a rámem okna při rovném ostění fólií, připojovací spára tl. do 70 mm | m | 674.3 |  | 0 | CS ÚRS 2020 01 |  | základní |  | 0 | 0.00015 | 0.10114 | 0 | 0 | 16 | K | 2 |  |  |  | ROZPOCET | 0 | 0 | 0 | 0 | 0 | 1 | 0 | 16 | -1832878975
524 | K | 766629214 | Montáž oken dřevěných Příplatek k cenám za tepelnou izolaci mezi ostěním a rámem okna při rovném ostění, připojovací spára tl. do 15 mm, páska | m | 674.3 |  | 0 | CS ÚRS 2020 01 |  | základní |  | 0 | 0.00028 | 0.1888 | 0 | 0 | 16 | K | 2 |  |  |  | ROZPOCET | 0 | 0 | 0 | 0 | 0 | 1 | 0 | 16 | 1983954331
525 | K | 768100102 | Montáž AL fasády | m2 | 99.07 |  | 0 |  |  | základní |  | 0 | 0 | 0 | 0 | 0 | 16 | K | 2 |  |  |  | ROZPOCET | 0 | 0 | 0 | 0 | 0 | 1 | 0 | 16 | 1904098580
526 | K | 768100103 | Montáž Al okenních a fixních prvků do 10m2 | m | 544.3 |  | 0 |  |  | základní |  | 0 | 0 | 0 | 0 | 0 | 16 | K | 2 |  |  |  | ROZPOCET | 0 | 0 | 0 | 0 | 0 | 1 | 0 | 16 | -2038846239
527 | K | 768100104 | Montáž pákového ovladače na ostění | kus | 69 |  | 0 |  |  | základní |  | 0 | 0 | 0 | 0 | 0 | 16 | K | 2 |  |  |  | ROZPOCET | 0 | 0 | 0 | 0 | 0 | 1 | 0 | 16 | -1930385445
528 | K | 768100105 | Přesun hmot | kus | 1 |  | 0 |  |  | základní |  | 0 | 0 | 0 | 0 | 0 | 16 | K | 2 |  |  |  | ROZPOCET | 0 | 0 | 0 | 0 | 0 | 1 | 0 | 16 | 1124487036
529 | K | 768100106 | Manipulační technika pro nadrozměrné pozice a skla | kus | 1 |  | 0 |  |  | základní |  | 0 | 0 | 0 | 0 | 0 | 16 | K | 2 |  |  |  | ROZPOCET | 0 | 0 | 0 | 0 | 0 | 1 | 0 | 16 | -2134887888
530 | M | PSV01 | Venkovní hliníková prosklená fasádas pevným zasklením a otevíravými dveřmi, rozměr 3430x6165mm, RAL1019, Uw=0,85W/m2K, kotevní a montážní materiál - specifikace dle tabulek PSV ozn.01 | kus | 1 |  | 0 |  |  | základní |  | 0 | 0 | 0 | 0 | 0 | 32 | M | 2 |  |  |  | ROZPOCET | 0 | 0 | 0 | 0 | 0 | 1 | 0 | 16 | 422343971
531 | M | PSV02A | Okno venkovní hliníkové dvoudílné sklopné, povrch RAL1019, rozměr 3700/700mm, Uw=0,85W/m2K, interiérový parapet, doplňky pásky, kotevní a montážní materiál - specifikace dle tabulek PSV ozn.02A | kus | 1 |  | 0 |  |  | základní |  | 0 | 0 | 0 | 0 | 0 | 32 | M | 2 |  |  |  | ROZPOCET | 0 | 0 | 0 | 0 | 0 | 1 | 0 | 16 | 1106043323
532 | M | PSV02B | Okno venkovní hliníkové dvoudílné sklopné, povrch RAL1019, rozměr 3700/700mm, Uw=0,85W/m2K, interiérový parapet, doplňky pásky, kotevní a montážní materiál - specifikace dle tabulek PSV ozn.02B | kus | 1 |  | 0 |  |  | základní |  | 0 | 0 | 0 | 0 | 0 | 32 | M | 2 |  |  |  | ROZPOCET | 0 | 0 | 0 | 0 | 0 | 1 | 0 | 16 | 59340746
533 | M | PSV03A | Okno venkovní hliníkové jednodílné sklopné, povrch RAL1019, rozměr 2200/700mm, Uw=0,85W/m2K, interiérový parapet, doplňky pásky, kotevní a montážní materiál - specifikace dle tabulek PSV ozn.03A | kus | 1 |  | 0 |  |  | základní |  | 0 | 0 | 0 | 0 | 0 | 32 | M | 2 |  |  |  | ROZPOCET | 0 | 0 | 0 | 0 | 0 | 1 | 0 | 16 | 1920106147
534 | M | PSV03B | Okno venkovní hliníkové jednodílné sklopné, povrch RAL1019, rozměr 2200/700mm, Uw=0,85W/m2K, interiérový parapet, doplňky pásky, kotevní a montážní materiál - specifikace dle tabulek PSV ozn.03B | kus | 1 |  | 0 |  |  | základní |  | 0 | 0 | 0 | 0 | 0 | 32 | M | 2 |  |  |  | ROZPOCET | 0 | 0 | 0 | 0 | 0 | 1 | 0 | 16 | -71114453
535 | M | PSV04A | Okno venkovní hliníkové jednodílné sklopné, povrch RAL1019, rozměr 2350/700mm, Uw=0,85W/m2K, interiérový parapet, doplňky pásky, kotevní a montážní materiál - specifikace dle tabulek PSV ozn.04A | kus | 2 |  | 0 |  |  | základní |  | 0 | 0 | 0 | 0 | 0 | 32 | M | 2 |  |  |  | ROZPOCET | 0 | 0 | 0 | 0 | 0 | 1 | 0 | 16 | -656005208
536 | M | PSV04B | Okno venkovní hliníkové jednodílné sklopné, povrch RAL1019, rozměr 2350/700mm, Uw=0,85W/m2K, interiérový parapet, doplňky pásky, kotevní a montážní materiál - specifikace dle tabulek PSV ozn.04B | kus | 1 |  | 0 |  |  | základní |  | 0 | 0 | 0 | 0 | 0 | 32 | M | 2 |  |  |  | ROZPOCET | 0 | 0 | 0 | 0 | 0 | 1 | 0 | 16 | 1600913883
537 | M | PSV05 | Okno venkovní hliníkové dvoudílné sklopné, povrch RAL1019, rozměr 2550/700mm, Uw=0,85W/m2K, interiérový parapet, doplňky pásky, kotevní a montážní materiál - specifikace dle tabulek PSV ozn.05 | kus | 2 |  | 0 |  |  | základní |  | 0 | 0 | 0 | 0 | 0 | 32 | M | 2 |  |  |  | ROZPOCET | 0 | 0 | 0 | 0 | 0 | 1 | 0 | 16 | 1505045366
538 | M | PSV06 | Okno venkovní hliníkové jednodílné sklopné, povrch RAL1019, rozměr 2100/700mm, Uw=0,85W/m2K, interiérový parapet, doplňky pásky, kotevní a montážní materiál - specifikace dle tabulek PSV ozn.06 | kus | 1 |  | 0 |  |  | základní |  | 0 | 0 | 0 | 0 | 0 | 32 | M | 2 |  |  |  | ROZPOCET | 0 | 0 | 0 | 0 | 0 | 1 | 0 | 16 | -382265229
539 | M | PSV07 | Okno venkovní hliníkové jednodílné sklopné, povrch RAL1019, rozměr 850/700mm, Uw=0,85W/m2K, interiérový parapet, doplňky pásky, kotevní a montážní materiál - specifikace dle tabulek PSV ozn.07 | kus | 1 |  | 0 |  |  | základní |  | 0 | 0 | 0 | 0 | 0 | 32 | M | 2 |  |  |  | ROZPOCET | 0 | 0 | 0 | 0 | 0 | 1 | 0 | 16 | 1121863880
540 | M | PSV08A | Okno venkovní hliníkové jednodílné sklopné, povrch RAL1019, rozměr 1100/700mm, Uw=0,85W/m2K, interiérový parapet, doplňky pásky, kotevní a montážní materiál - specifikace dle tabulek PSV ozn.08A | kus | 1 |  | 0 |  |  | základní |  | 0 | 0 | 0 | 0 | 0 | 32 | M | 2 |  |  |  | ROZPOCET | 0 | 0 | 0 | 0 | 0 | 1 | 0 | 16 | 2106143263
541 | M | PSV08B | Okno venkovní hliníkové jednodílné sklopné, povrch RAL1019, rozměr 1100/700mm, Uw=0,85W/m2K, interiérový parapet, doplňky pásky, kotevní a montážní materiál - specifikace dle tabulek PSV ozn.08B | kus | 1 |  | 0 |  |  | základní |  | 0 | 0 | 0 | 0 | 0 | 32 | M | 2 |  |  |  | ROZPOCET | 0 | 0 | 0 | 0 | 0 | 1 | 0 | 16 | 669542398
542 | M | PSV09 | Okno venkovní hliníkové jednodílné sklopné, povrch RAL1019, rozměr 1100/700mm, Uw=0,85W/m2K, interiérový parapet, doplňky pásky, kotevní a montážní materiál - specifikace dle tabulek PSV ozn.09 | kus | 1 |  | 0 |  |  | základní |  | 0 | 0 | 0 | 0 | 0 | 32 | M | 2 |  |  |  | ROZPOCET | 0 | 0 | 0 | 0 | 0 | 1 | 0 | 16 | 589375445
543 | M | PSV10 | Okno venkovní hliníkové jednodílné sklopné, povrch RAL1019, rozměr 1400/700mm, Uw=0,85W/m2K, interiérový parapet, doplňky pásky, kotevní a montážní materiál - specifikace dle tabulek PSV ozn.10 | kus | 1 |  | 0 |  |  | základní |  | 0 | 0 | 0 | 0 | 0 | 32 | M | 2 |  |  |  | ROZPOCET | 0 | 0 | 0 | 0 | 0 | 1 | 0 | 16 | -1719036912
544 | M | PSV11A | Okno venkovní hliníkové jednodílné sklopné, povrch RAL1019, rozměr 1600/700mm, Uw=0,85W/m2K, interiérový parapet, doplňky pásky, kotevní a montážní materiál - specifikace dle tabulek PSV ozn.11A | kus | 1 |  | 0 |  |  | základní |  | 0 | 0 | 0 | 0 | 0 | 32 | M | 2 |  |  |  | ROZPOCET | 0 | 0 | 0 | 0 | 0 | 1 | 0 | 16 | 962207416
545 | M | PSV11B | Okno venkovní hliníkové jednodílné sklopné, povrch RAL1019, rozměr 1600/700mm, Uw=0,85W/m2K, interiérový parapet, doplňky pásky, kotevní a montážní materiál - specifikace dle tabulek PSV ozn.11B | kus | 1 |  | 0 |  |  | základní |  | 0 | 0 | 0 | 0 | 0 | 32 | M | 2 |  |  |  | ROZPOCET | 0 | 0 | 0 | 0 | 0 | 1 | 0 | 16 | 691813980
546 | M | PSV12 | Okno venkovní hliníkové jednodílné sklopné, povrch RAL1019, rozměr 1300/700mm, Uw=0,85W/m2K, interiérový parapet, doplňky pásky, kotevní a montážní materiál - specifikace dle tabulek PSV ozn.12 | kus | 1 |  | 0 |  |  | základní |  | 0 | 0 | 0 | 0 | 0 | 32 | M | 2 |  |  |  | ROZPOCET | 0 | 0 | 0 | 0 | 0 | 1 | 0 | 16 | 161063365
547 | M | PSV13 | Okno venkovní hliníkové jednodílné sklopné, povrch RAL1019, rozměr 1850/700mm, Uw=0,85W/m2K, interiérový parapet, doplňky pásky, kotevní a montážní materiál - specifikace dle tabulek PSV ozn.13 | kus | 1 |  | 0 |  |  | základní |  | 0 | 0 | 0 | 0 | 0 | 32 | M | 2 |  |  |  | ROZPOCET | 0 | 0 | 0 | 0 | 0 | 1 | 0 | 16 | 1179085809
548 | M | PSV14 | Okno venkovní hliníkové jednodílné sklopné, povrch RAL1019, rozměr 950/700mm, Uw=0,85W/m2K, interiérový parapet, doplňky pásky, kotevní a montážní materiál - specifikace dle tabulek PSV ozn.14 | kus | 1 |  | 0 |  |  | základní |  | 0 | 0 | 0 | 0 | 0 | 32 | M | 2 |  |  |  | ROZPOCET | 0 | 0 | 0 | 0 | 0 | 1 | 0 | 16 | 141568022
549 | M | PSV15 | Okno venkovní hliníkové dvoudílné sklopné, povrch RAL1019, rozměr 2700/700mm, Uw=0,85W/m2K, interiérový parapet, doplňky pásky, kotevní a montážní materiál - specifikace dle tabulek PSV ozn.15 | kus | 1 |  | 0 |  |  | základní |  | 0 | 0 | 0 | 0 | 0 | 32 | M | 2 |  |  |  | ROZPOCET | 0 | 0 | 0 | 0 | 0 | 1 | 0 | 16 | -31093319
550 | M | PSV16 | Okno venkovní hliníkové trojdílné sklopné, povrch RAL1019, rozměr 2850/700mm, Uw=0,85W/m2K, interiérový parapet, doplňky pásky, kotevní a montážní materiál - specifikace dle tabulek PSV ozn.16 | kus | 1 |  | 0 |  |  | základní |  | 0 | 0 | 0 | 0 | 0 | 32 | M | 2 |  |  |  | ROZPOCET | 0 | 0 | 0 | 0 | 0 | 1 | 0 | 16 | 362955870
551 | M | PSV17 | Okno venkovní hliníkové dvoudílné sklopné, povrch RAL1019, rozměr 2850/700mm, Uw=0,85W/m2K, interiérový parapet, doplňky pásky, kotevní a montážní materiál - specifikace dle tabulek PSV ozn.17 | kus | 1 |  | 0 |  |  | základní |  | 0 | 0 | 0 | 0 | 0 | 32 | M | 2 |  |  |  | ROZPOCET | 0 | 0 | 0 | 0 | 0 | 1 | 0 | 16 | -320954476
552 | M | PSV18 | Okno venkovní hliníkové dvoudílné sklopné, povrch RAL1019, rozměr 2850/700mm, Uw=0,85W/m2K, interiérový parapet, doplňky pásky, kotevní a montážní materiál - specifikace dle tabulek PSV ozn.18 | kus | 2 |  | 0 |  |  | základní |  | 0 | 0 | 0 | 0 | 0 | 32 | M | 2 |  |  |  | ROZPOCET | 0 | 0 | 0 | 0 | 0 | 1 | 0 | 16 | -687472490
553 | M | PSV19 | Okno venkovní hliníkové dvoudílné sklopné, povrch RAL1019, rozměr 3250/700mm, Uw=0,85W/m2K, interiérový parapet, doplňky pásky, kotevní a montážní materiál - specifikace dle tabulek PSV ozn.19 | kus | 2 |  | 0 |  |  | základní |  | 0 | 0 | 0 | 0 | 0 | 32 | M | 2 |  |  |  | ROZPOCET | 0 | 0 | 0 | 0 | 0 | 1 | 0 | 16 | 1325356227
554 | M | PSV20 | Venkovní hliníková prosklená fasádas pevným zasklením a otevíravými dveřmi, rozměr 4750x6165mm, RAL1019, Uw=0,85W/m2K, kotevní a montážní materiál - specifikace dle tabulek PSV ozn.20 | kus | 1 |  | 0 |  |  | základní |  | 0 | 0 | 0 | 0 | 0 | 32 | M | 2 |  |  |  | ROZPOCET | 0 | 0 | 0 | 0 | 0 | 1 | 0 | 16 | 1916438529
555 | M | PSV21 | Venkovní hliníková prosklená fasádas pevným zasklením, rozměr 4580x9050mm, RAL1019, Uw=0,85W/m2K, kotevní a montážní materiál - specifikace dle tabulek PSV ozn.21 | kus | 1 |  | 0 |  |  | základní |  | 0 | 0 | 0 | 0 | 0 | 32 | M | 2 |  |  |  | ROZPOCET | 0 | 0 | 0 | 0 | 0 | 1 | 0 | 16 | -977515466
556 | M | PSV22 | Dveře venkovní hliníkové dvoukřídlé povrch RAL1019, rozměr 2245/2350mm, Uw=0,85 W/m2K kotevní a montážní materiál - specifikace dle tabulek PSV ozn.22 | kus | 1 |  | 0 |  |  | základní |  | 0 | 0 | 0 | 0 | 0 | 32 | M | 2 |  |  |  | ROZPOCET | 0 | 0 | 0 | 0 | 0 | 1 | 0 | 16 | 2018890026
557 | M | PSV23 | Okno venkovní hliníkové dvoudílné sklopné, povrch RAL1019, rozměr 3600/700mm, Uw=0,85W/m2K, interiérový parapet, doplňky pásky, kotevní a montážní materiál - specifikace dle tabulek PSV ozn.23 | kus | 1 |  | 0 |  |  | základní |  | 0 | 0 | 0 | 0 | 0 | 32 | M | 2 |  |  |  | ROZPOCET | 0 | 0 | 0 | 0 | 0 | 1 | 0 | 16 | 1020608704
558 | M | PSV24 | Okno venkovní hliníkové dvoudílné sklopné, povrch RAL1019, rozměr 4100/1400mm, Uw=0,85W/m2K, interiérový parapet, doplňky pásky, kotevní a montážní materiál - specifikace dle tabulek PSV ozn.24 | kus | 3 |  | 0 |  |  | základní |  | 0 | 0 | 0 | 0 | 0 | 32 | M | 2 |  |  |  | ROZPOCET | 0 | 0 | 0 | 0 | 0 | 1 | 0 | 16 | 440317873
559 | M | PSV25 | Okno venkovní hliníkové trojdílné sklopné, povrch RAL1019, rozměr 3950/700mm, Uw=0,85W/m2K, interiérový parapet, doplňky pásky, kotevní a montážní materiál - specifikace dle tabulek PSV ozn.25 | kus | 1 |  | 0 |  |  | základní |  | 0 | 0 | 0 | 0 | 0 | 32 | M | 2 |  |  |  | ROZPOCET | 0 | 0 | 0 | 0 | 0 | 1 | 0 | 16 | 1886380513
560 | M | PSV26A | Okno venkovní hliníkové dvoudílné sklopné, povrch RAL1019, rozměr 3500/700mm, Uw=0,85W/m2K, interiérový parapet, doplňky pásky, kotevní a montážní materiál - specifikace dle tabulek PSV ozn.26A | kus | 7 |  | 0 |  |  | základní |  | 0 | 0 | 0 | 0 | 0 | 32 | M | 2 |  |  |  | ROZPOCET | 0 | 0 | 0 | 0 | 0 | 1 | 0 | 16 | 766839759
561 | M | PSV26B | Okno venkovní hliníkové dvoudílné sklopné, povrch RAL1019, rozměr 3500/700mm, Uw=0,85W/m2K, interiérový parapet, doplňky pásky, kotevní a montážní materiál - specifikace dle tabulek PSV ozn.26B | kus | 1 |  | 0 |  |  | základní |  | 0 | 0 | 0 | 0 | 0 | 32 | M | 2 |  |  |  | ROZPOCET | 0 | 0 | 0 | 0 | 0 | 1 | 0 | 16 | -41293095
| VV |  | v ceně tohoto prvku je započítáno ovládání pro prvky ozn.26A až 30 | [14 empty] | VV | 2 | 1 | True | 0 | ROZPOCET
| VV |  | 1 |  | 1 | [12 empty] | VV | 2 | 2 | True | 0 | ROZPOCET
| VV |  | Součet |  | 1 | [12 empty] | VV | 2 | 4 | True | 1 | ROZPOCET
562 | M | PSV27 | Okno venkovní hliníkové dvoudílné sklopné, povrch RAL1019, rozměr 35300/700mm, Uw=0,85W/m2K, interiérový parapet, doplňky pásky, kotevní a montážní materiál - specifikace dle tabulek PSV ozn.27 | kus | 2 |  | 0 |  |  | základní |  | 0 | 0 | 0 | 0 | 0 | 32 | M | 2 |  |  |  | ROZPOCET | 0 | 0 | 0 | 0 | 0 | 1 | 0 | 16 | 1206203519
563 | M | PSV28A | Okno venkovní hliníkové dvoudílné sklopné, povrch RAL1019, rozměr 3840/700mm, Uw=0,85W/m2K, interiérový parapet, doplňky pásky, kotevní a montážní materiál - specifikace dle tabulek PSV ozn.28A | kus | 1 |  | 0 |  |  | základní |  | 0 | 0 | 0 | 0 | 0 | 32 | M | 2 |  |  |  | ROZPOCET | 0 | 0 | 0 | 0 | 0 | 1 | 0 | 16 | -1936802740
564 | M | PSV28B | Okno venkovní hliníkové dvoudílné sklopné, povrch RAL1019, rozměr 3840/700mm, Uw=0,85W/m2K, interiérový parapet, doplňky pásky, kotevní a montážní materiál - specifikace dle tabulek PSV ozn.28B | kus | 1 |  | 0 |  |  | základní |  | 0 | 0 | 0 | 0 | 0 | 32 | M | 2 |  |  |  | ROZPOCET | 0 | 0 | 0 | 0 | 0 | 1 | 0 | 16 | 893969608
565 | M | PSV29A | Okno venkovní hliníkové dvoudílné sklopné, povrch RAL1019, rozměr 4000/700mm, Uw=0,85W/m2K, interiérový parapet, doplňky pásky, kotevní a montážní materiál - specifikace dle tabulek PSV ozn.29A | kus | 2 |  | 0 |  |  | základní |  | 0 | 0 | 0 | 0 | 0 | 32 | M | 2 |  |  |  | ROZPOCET | 0 | 0 | 0 | 0 | 0 | 1 | 0 | 16 | -128161570
566 | M | PSV29B | Okno venkovní hliníkové dvoudílné sklopné, povrch RAL1019, rozměr 4000/700mm, Uw=0,85W/m2K, interiérový parapet, doplňky pásky, kotevní a montážní materiál - specifikace dle tabulek PSV ozn.29B | kus | 2 |  | 0 |  |  | základní |  | 0 | 0 | 0 | 0 | 0 | 32 | M | 2 |  |  |  | ROZPOCET | 0 | 0 | 0 | 0 | 0 | 1 | 0 | 16 | 49216179
567 | M | PSV30 | Okno venkovní hliníkové dvoudílné sklopné, povrch RAL1019, rozměr 3360/700mm, Uw=0,85W/m2K, interiérový parapet, doplňky pásky, kotevní a montážní materiál - specifikace dle tabulek PSV ozn.30 | kus | 2 |  | 0 |  |  | základní |  | 0 | 0 | 0 | 0 | 0 | 32 | M | 2 |  |  |  | ROZPOCET | 0 | 0 | 0 | 0 | 0 | 1 | 0 | 16 | -1374660024
568 | M | PSV31 | Meziokenní panel venkovní hliníkový, povrch RAL1019, rozměr 480+458/700mm, Uw=0,85W/m2K, plná výplň, pásky, doplňky kotevní a montážní materiál - specifikace dle tabulek PSV ozn.31 | kus | 2 |  | 0 |  |  | základní |  | 0 | 0 | 0 | 0 | 0 | 32 | M | 2 |  |  |  | ROZPOCET | 0 | 0 | 0 | 0 | 0 | 1 | 0 | 16 | 501293182
569 | M | PSV32 | Meziokenní panel venkovní hliníkový, povrch RAL1019, rozměr 400/700mm, Uw=0,85W/m2K, plná výplň, pásky, doplňky kotevní a montážní materiál - specifikace dle tabulek PSV ozn.32 | kus | 16 |  | 0 |  |  | základní |  | 0 | 0 | 0 | 0 | 0 | 32 | M | 2 |  |  |  | ROZPOCET | 0 | 0 | 0 | 0 | 0 | 1 | 0 | 16 | 314076624
570 | M | PSV33 | Meziokenní panel venkovní hliníkový, povrch RAL1019, rozměr 450/700mm, Uw=0,85W/m2K, plná výplň, pásky, doplňky kotevní a montážní materiál - specifikace dle tabulek PSV ozn.33 | kus | 16 |  | 0 |  |  | základní |  | 0 | 0 | 0 | 0 | 0 | 32 | M | 2 |  |  |  | ROZPOCET | 0 | 0 | 0 | 0 | 0 | 1 | 0 | 16 | 1874794563
571 | M | PSV34 | Meziokenní panel venkovní hliníkový, povrch RAL1019, rozměr 400/1450mm, Uw=0,85W/m2K, plná výplň, pásky, doplňky kotevní a montážní materiál - specifikace dle tabulek PSV ozn.34 | kus | 2 |  | 0 |  |  | základní |  | 0 | 0 | 0 | 0 | 0 | 32 | M | 2 |  |  |  | ROZPOCET | 0 | 0 | 0 | 0 | 0 | 1 | 0 | 16 | 1457251308
572 | M | PSV35 | Meziokenní panel venkovní hliníkový, povrch RAL1019, rozměr 150/700mm, Uw=0,85W/m2K, plná výplň, pásky, doplňky kotevní a montážní materiál - specifikace dle tabulek PSV ozn.35 | kus | 8 |  | 0 |  |  | základní |  | 0 | 0 | 0 | 0 | 0 | 32 | M | 2 |  |  |  | ROZPOCET | 0 | 0 | 0 | 0 | 0 | 1 | 0 | 16 | -299374838
573 | M | PSV36 | Meziokenní panel venkovní hliníkový, povrch RAL1019, rozměr 550/700mm, Uw=0,85W/m2K, plná výplň, pásky, doplňky kotevní a montážní materiál - specifikace dle tabulek PSV ozn.36 | kus | 1 |  | 0 |  |  | základní |  | 0 | 0 | 0 | 0 | 0 | 32 | M | 2 |  |  |  | ROZPOCET | 0 | 0 | 0 | 0 | 0 | 1 | 0 | 16 | 7884118
574 | M | PSV37 | Meziokenní panel venkovní hliníkový, povrch RAL1019, rozměr 500/700mm, Uw=0,85W/m2K, plná výplň, pásky, doplňky kotevní a montážní materiál - specifikace dle tabulek PSV ozn.37 | kus | 4 |  | 0 |  |  | základní |  | 0 | 0 | 0 | 0 | 0 | 32 | M | 2 |  |  |  | ROZPOCET | 0 | 0 | 0 | 0 | 0 | 1 | 0 | 16 | 833405609
575 | M | PSV38 | Meziokenní panel venkovní hliníkový, povrch RAL1019, rozměr 1000/700mm, Uw=0,85W/m2K, plná výplň, pásky, doplňky kotevní a montážní materiál - specifikace dle tabulek PSV ozn.38 | kus | 7 |  | 0 |  |  | základní |  | 0 | 0 | 0 | 0 | 0 | 32 | M | 2 |  |  |  | ROZPOCET | 0 | 0 | 0 | 0 | 0 | 1 | 0 | 16 | 943208444
576 | M | PSV39 | Meziokenní panel venkovní hliníkový, povrch RAL1019, rozměr 660/700mm, Uw=0,85W/m2K, plná výplň, pásky, doplňky kotevní a montážní materiál - specifikace dle tabulek PSV ozn.39 | kus | 3 |  | 0 |  |  | základní |  | 0 | 0 | 0 | 0 | 0 | 32 | M | 2 |  |  |  | ROZPOCET | 0 | 0 | 0 | 0 | 0 | 1 | 0 | 16 | 773905639
577 | M | PSV40 | Meziokenní panel venkovní hliníkový, povrch RAL1019, rozměr 1080+880/700mm, Uw=0,85W/m2K, plná výplň, pásky, doplňky kotevní a montážní materiál - specifikace dle tabulek PSV ozn.40 | kus | 2 |  | 0 |  |  | základní |  | 0 | 0 | 0 | 0 | 0 | 32 | M | 2 |  |  |  | ROZPOCET | 0 | 0 | 0 | 0 | 0 | 1 | 0 | 16 | -408402106
| D | 771 | Podlahy z dlaždic |  |  |  | 0 |  |  |  |  | 0 |  | 24.686 |  | 0.054706 | 2 | D | 1 |  |  |  | ROZPOCET | [6 empty] | 0
578 | K | 771111011 | Příprava podkladu před provedením dlažby vysátí podlah | m2 | 627.052 |  | 0 | CS ÚRS 2020 01 |  | základní |  | 0 | 0 | 0 | 0 | 0 | 16 | K | 2 |  |  |  | ROZPOCET | 0 | 0 | 0 | 0 | 0 | 1 | 0 | 16 | -165601531
| VV |  | skladba C1 | [14 empty] | VV | 2 | 1 | True | 0 | ROZPOCET
| VV |  | "101" 23,49 |  | 23.49 | [12 empty] | VV | 2 | 2 | True | 0 | ROZPOCET
| VV |  | "102" 49,75+0,15*(0,90*4+0,80*4)+0,12*1,80*2 |  | 51.202 | [12 empty] | VV | 2 | 2 | True | 0 | ROZPOCET
| VV |  | "103" 14,00+0,15*0,90 |  | 14.135 | [12 empty] | VV | 2 | 2 | True | 0 | ROZPOCET
| VV |  | "105" 14,84+0,15*0,90 |  | 14.975 | [12 empty] | VV | 2 | 2 | True | 0 | ROZPOCET
| VV |  | "106" 14,00+0,15*0,80 |  | 14.12 | [12 empty] | VV | 2 | 2 | True | 0 | ROZPOCET
| VV |  | "108" 14,00+0,15*0,80 |  | 14.12 | [12 empty] | VV | 2 | 2 | True | 0 | ROZPOCET
| VV |  | "109" 14,00+0,15*0,80 |  | 14.12 | [12 empty] | VV | 2 | 2 | True | 0 | ROZPOCET
| VV |  | "111" 15,40+0,15*0,80 |  | 15.52 | [12 empty] | VV | 2 | 2 | True | 0 | ROZPOCET
| VV |  | "112" 63,21+0,30*4,75 |  | 64.635 | [12 empty] | VV | 2 | 2 | True | 0 | ROZPOCET
| VV |  | "113" 11,10+0,15*0,90 |  | 11.235 | [12 empty] | VV | 2 | 2 | True | 0 | ROZPOCET
| VV |  | "116" 15,40 |  | 15.4 | [12 empty] | VV | 2 | 2 | True | 0 | ROZPOCET
| VV |  | "120" 15,40 |  | 15.4 | [12 empty] | VV | 2 | 2 | True | 0 | ROZPOCET
| VV |  | "125" 19,33+0,15*(0,90*6+0,80)+0,30*1,00 |  | 20.56 | [12 empty] | VV | 2 | 2 | True | 0 | ROZPOCET
| VV |  | Mezisoučet |  | 288.912 | [12 empty] | VV | 2 | 3 | True | 0 | ROZPOCET
| VV |  | skladba C2 | [14 empty] | VV | 2 | 1 | True | 0 | ROZPOCET
| VV |  | "114" 4,32+0,15*0,90 |  | 4.455 | [12 empty] | VV | 2 | 2 | True | 0 | ROZPOCET
| VV |  | "115" 4,22+0,15*0,90 |  | 4.355 | [12 empty] | VV | 2 | 2 | True | 0 | ROZPOCET
| VV |  | "117" 1,95 |  | 1.95 | [12 empty] | VV | 2 | 2 | True | 0 | ROZPOCET
| VV |  | "118" 1,95 |  | 1.95 | [12 empty] | VV | 2 | 2 | True | 0 | ROZPOCET
| VV |  | "119" 2,23+0,15*0,80 |  | 2.35 | [12 empty] | VV | 2 | 2 | True | 0 | ROZPOCET
| VV |  | "126" 2,86+0,15*0,70 |  | 2.965 | [12 empty] | VV | 2 | 2 | True | 0 | ROZPOCET
| VV |  | "127" 2,86+0,15*0,70 |  | 2.965 | [12 empty] | VV | 2 | 2 | True | 0 | ROZPOCET
| VV |  | Mezisoučet |  | 20.99 | [12 empty] | VV | 2 | 3 | True | 0 | ROZPOCET
| VV |  | skladba C3 | [14 empty] | VV | 2 | 1 | True | 0 | ROZPOCET
| VV |  | "121" 13,23 |  | 13.23 | [12 empty] | VV | 2 | 2 | True | 0 | ROZPOCET
| VV |  | Mezisoučet |  | 13.23 | [12 empty] | VV | 2 | 3 | True | 0 | ROZPOCET
| VV |  | skladba C4 | [14 empty] | VV | 2 | 1 | True | 0 | ROZPOCET
| VV |  | "104" 17,36 |  | 17.36 | [12 empty] | VV | 2 | 2 | True | 0 | ROZPOCET
| VV |  | "107" 17,36 |  | 17.36 | [12 empty] | VV | 2 | 2 | True | 0 | ROZPOCET
| VV |  | "110" 17,36 |  | 17.36 | [12 empty] | VV | 2 | 2 | True | 0 | ROZPOCET
| VV |  | Mezisoučet |  | 52.08 | [12 empty] | VV | 2 | 3 | True | 0 | ROZPOCET
| VV |  | skladba C5 | [14 empty] | VV | 2 | 1 | True | 0 | ROZPOCET
| VV |  | "202" 131,20+0,15*1,80 |  | 131.47 | [12 empty] | VV | 2 | 2 | True | 0 | ROZPOCET
| VV |  | "203" 20,73+0,15*0,90*2 |  | 21 | [12 empty] | VV | 2 | 2 | True | 0 | ROZPOCET
| VV |  | "204" 18,02 |  | 18.02 | [12 empty] | VV | 2 | 2 | True | 0 | ROZPOCET
| VV |  | "205" 41,36 |  | 41.36 | [12 empty] | VV | 2 | 2 | True | 0 | ROZPOCET
| VV |  | "207" 18,45+0,15*0,90+0,30*1,90 |  | 19.155 | [12 empty] | VV | 2 | 2 | True | 0 | ROZPOCET
| VV |  | "208" 18,36+0,15*0,90 |  | 18.495 | [12 empty] | VV | 2 | 2 | True | 0 | ROZPOCET
| VV |  | Mezisoučet |  | 249.5 | [12 empty] | VV | 2 | 3 | True | 0 | ROZPOCET
| VV |  | skladba C6 | [14 empty] | VV | 2 | 1 | True | 0 | ROZPOCET
| VV |  | "209" 2,25+0,10*0,90 |  | 2.34 | [12 empty] | VV | 2 | 2 | True | 0 | ROZPOCET
| VV |  | Mezisoučet |  | 2.34 | [12 empty] | VV | 2 | 3 | True | 0 | ROZPOCET
| VV |  | Součet |  | 627.052 | [12 empty] | VV | 2 | 4 | True | 1 | ROZPOCET
579 | K | 771121011 | Příprava podkladu před provedením dlažby nátěr penetrační na podlahu | m2 | 627.052 |  | 0 | CS ÚRS 2020 01 |  | základní |  | 0 | 0.0003 | 0.18812 | 0 | 0 | 16 | K | 2 |  |  |  | ROZPOCET | 0 | 0 | 0 | 0 | 0 | 1 | 0 | 16 | 1943645583
580 | K | 771161011 | Příprava podkladu před provedením dlažby montáž profilu dilatační spáry v rovině dlažby | m | 225 |  | 0 | CS ÚRS 2020 01 |  | základní |  | 0 | 0 | 0 | 0 | 0 | 16 | K | 2 |  |  |  | ROZPOCET | 0 | 0 | 0 | 0 | 0 | 1 | 0 | 16 | 332387742
581 | M | 59054164 | profil dilatační s bočními díly nerez tl 10mm | m | 247.5 |  | 0 | CS ÚRS 2020 01 |  | základní |  | 0 | 0.00013 | 0.032175 | 0 | 0 | 32 | M | 2 |  |  |  | ROZPOCET | 0 | 0 | 0 | 0 | 0 | 1 | 0 | 16 | 70028063
| VV |  | 225*1,1 'Přepočtené koeficientem množství |  | 247.5 | [12 empty] | VV | 2 | 2 | False | 1 | ROZPOCET
582 | K | 771274113 | Montáž obkladů schodišť z dlaždic keramických lepených flexibilním lepidlem stupnic hladkých, šířky přes 250 do 300 mm | m | 27.5 |  | 0 | CS ÚRS 2020 01 |  | základní |  | 0 | 0.00153 | 0.042075 | 0 | 0 | 16 | K | 2 |  |  |  | ROZPOCET | 0 | 0 | 0 | 0 | 0 | 1 | 0 | 16 | -1636105290
| VV |  | skladba S1 | [14 empty] | VV | 2 | 1 | True | 0 | ROZPOCET
| VV |  | 2*11*1,25 |  | 27.5 | [12 empty] | VV | 2 | 2 | True | 0 | ROZPOCET
| VV |  | Součet |  | 27.5 | [12 empty] | VV | 2 | 4 | True | 1 | ROZPOCET
583 | M | 59761340 | schodová tvarovka šířky 400mm | kus | 38.5 |  | 0 | CS ÚRS 2020 01 |  | základní |  | 0 | 0.0081 | 0.31185 | 0 | 0 | 32 | M | 2 |  |  |  | ROZPOCET | 0 | 0 | 0 | 0 | 0 | 1 | 0 | 16 | -1360983565
| VV |  | 27,5*1,4 'Přepočtené koeficientem množství |  | 38.5 | [12 empty] | VV | 2 | 2 | False | 1 | ROZPOCET
584 | K | 771274232 | Montáž obkladů schodišť z dlaždic keramických lepených flexibilním lepidlem podstupnic hladkých, výšky přes 150 do 200 mm | m | 27.5 |  | 0 | CS ÚRS 2020 01 |  | základní |  | 0 | 0.00102 | 0.02805 | 0 | 0 | 16 | K | 2 |  |  |  | ROZPOCET | 0 | 0 | 0 | 0 | 0 | 1 | 0 | 16 | 858939809
| VV |  | skladba S1 | [14 empty] | VV | 2 | 1 | True | 0 | ROZPOCET
| VV |  | 2*11*1,25 |  | 27.5 | [12 empty] | VV | 2 | 2 | True | 0 | ROZPOCET
| VV |  | Součet |  | 27.5 | [12 empty] | VV | 2 | 4 | True | 1 | ROZPOCET
585 | M | 59761370 | dlažba velkoformátová keramická slinutá přes 0,5 do 2 ks/m2 | m2 | 8.25 |  | 0 | CS ÚRS 2020 01 |  | základní |  | 0 | 0.021 | 0.17325 | 0 | 0 | 32 | M | 2 |  |  |  | ROZPOCET | 0 | 0 | 0 | 0 | 0 | 1 | 0 | 16 | -1585764514
| VV |  | 27,5*0,3 'Přepočtené koeficientem množství |  | 8.25 | [12 empty] | VV | 2 | 2 | False | 1 | ROZPOCET
586 | K | 771474112 | Montáž soklů z dlaždic keramických lepených flexibilním lepidlem rovných, výšky přes 65 do 90 mm | m | 2.4 |  | 0 | CS ÚRS 2020 01 |  | základní |  | 0 | 0.00043 | 0.001032 | 0 | 0 | 16 | K | 2 |  |  |  | ROZPOCET | 0 | 0 | 0 | 0 | 0 | 1 | 0 | 16 | -265872100
| VV |  | doplnění soklu - průchod | [14 empty] | VV | 2 | 1 | True | 0 | ROZPOCET
| VV |  | "1.np" 2*0,60 |  | 1.2 | [12 empty] | VV | 2 | 2 | True | 0 | ROZPOCET
| VV |  | "2.np" 2*0,60 |  | 1.2 | [12 empty] | VV | 2 | 2 | True | 0 | ROZPOCET
| VV |  | Součet |  | 2.4 | [12 empty] | VV | 2 | 4 | True | 1 | ROZPOCET
587 | M | 59761003 | dlažba keramická hutná hladká do interiéru přes 9 do 12ks/m2 | m2 | 0.36 |  | 0 | CS ÚRS 2020 01 |  | základní |  | 0 | 0.018 | 0.00648 | 0 | 0 | 32 | M | 2 |  |  |  | ROZPOCET | 0 | 0 | 0 | 0 | 0 | 1 | 0 | 16 | 2066207053
| VV |  | 2,4*0,15 'Přepočtené koeficientem množství |  | 0.36 | [12 empty] | VV | 2 | 2 | False | 1 | ROZPOCET
588 | K | 771474112 | Montáž soklů z dlaždic keramických lepených flexibilním lepidlem rovných, výšky přes 65 do 90 mm | m | 390.61 |  | 0 | CS ÚRS 2020 01 |  | základní |  | 0 | 0.00043 | 0.16796 | 0 | 0 | 16 | K | 2 |  |  |  | ROZPOCET | 0 | 0 | 0 | 0 | 0 | 1 | 0 | 16 | -1229547042
| VV |  | skladba C1 | [14 empty] | VV | 2 | 1 | True | 0 | ROZPOCET
| VV |  | "101" 8,30+2,45+0,20*3+7,40+0,30+3,60+0,60-0,90-0,30 |  | 22.05 | [12 empty] | VV | 2 | 2 | True | 0 | ROZPOCET
| VV |  | "102" 2*(1,85+25,80)-0,90*4-0,80*4-1,80*2 |  | 44.9 | [12 empty] | VV | 2 | 2 | True | 0 | ROZPOCET
| VV |  | "103" 2*(5,60+2,50)-2*0,90 |  | 14.4 | [12 empty] | VV | 2 | 2 | True | 0 | ROZPOCET
| VV |  | "105" 2*(5,60+2,65)-2*0,90 |  | 14.7 | [12 empty] | VV | 2 | 2 | True | 0 | ROZPOCET
| VV |  | "106" 2*(5,60+2,50)-2*0,80 |  | 14.6 | [12 empty] | VV | 2 | 2 | True | 0 | ROZPOCET
| VV |  | "108" 2*(5,60+2,50)-2*0,80 |  | 14.6 | [12 empty] | VV | 2 | 2 | True | 0 | ROZPOCET
| VV |  | "109" 2*(5,60+2,50)-2*0,80 |  | 14.6 | [12 empty] | VV | 2 | 2 | True | 0 | ROZPOCET
| VV |  | "111" 2*(5,60+2,75)-2*0,80 |  | 15.1 | [12 empty] | VV | 2 | 2 | True | 0 | ROZPOCET
| VV |  | "112" 2*(5,33+5,70+2*0,30+2*0,40+0,15)-4,75+2*0,30-3*0,90 |  | 18.31 | [12 empty] | VV | 2 | 2 | True | 0 | ROZPOCET
| VV |  | "113" 2*(3,10+3,75+0,15)-0,90 |  | 13.1 | [12 empty] | VV | 2 | 2 | True | 0 | ROZPOCET
| VV |  | "116" 2*(5,60+2,70)-0,90-0,70 |  | 15 | [12 empty] | VV | 2 | 2 | True | 0 | ROZPOCET
| VV |  | "120" 2*(5,60+2,615+0,30+0,15)-0,90-0,70 |  | 15.73 | [12 empty] | VV | 2 | 2 | True | 0 | ROZPOCET
| VV |  | "125" 2*(1,65+11,715)-0,90*6-0,80-1,00+2*0,30 |  | 20.13 | [12 empty] | VV | 2 | 2 | True | 0 | ROZPOCET
| VV |  | Mezisoučet |  | 237.22 | [12 empty] | VV | 2 | 3 | True | 0 | ROZPOCET
| VV |  | skladba C5 (C7, C8) | [14 empty] | VV | 2 | 1 | True | 0 | ROZPOCET
| VV |  | "202" 2*(7,58+19,90+3*0,40)-2*1,80-0,90 |  | 52.86 | [12 empty] | VV | 2 | 2 | True | 0 | ROZPOCET
| VV |  | "203" 2*(7,40+4,90)-2*1,80-3*0,90 |  | 18.3 | [12 empty] | VV | 2 | 2 | True | 0 | ROZPOCET
| VV |  | "204" 2*(6,15+3,00+0,30)-0,90 |  | 18 | [12 empty] | VV | 2 | 2 | True | 0 | ROZPOCET
| VV |  | "205" 2*(6,15+6,50+2*0,30)-0,90 |  | 25.6 | [12 empty] | VV | 2 | 2 | True | 0 | ROZPOCET
| VV |  | "207" 2*(1,50+10,915)-0,90-0,80-1,90+2*0,30 |  | 21.83 | [12 empty] | VV | 2 | 2 | True | 0 | ROZPOCET
| VV |  | "208" 2*(5,10+3,75)-0,90 |  | 16.8 | [12 empty] | VV | 2 | 2 | True | 0 | ROZPOCET
| VV |  | Mezisoučet |  | 153.39 | [12 empty] | VV | 2 | 3 | True | 0 | ROZPOCET
| VV |  | Součet |  | 390.61 | [12 empty] | VV | 2 | 4 | True | 1 | ROZPOCET
589 | M | 59761338 | sokl-dlažba keramická slinutá hladká do interiéru i exteriéru 445x85mm | kus | 976.525 |  | 0 | CS ÚRS 2020 01 |  | základní |  | 0 | 0.0009 | 0.87887 | 0 | 0 | 32 | M | 2 |  |  |  | ROZPOCET | 0 | 0 | 0 | 0 | 0 | 1 | 0 | 16 | -122413188
| VV |  | 390,61 |  | 390.61 | [12 empty] | VV | 2 | 2 | True | 0 | ROZPOCET
| VV |  | Součet |  | 390.61 | [12 empty] | VV | 2 | 4 | True | 1 | ROZPOCET
| VV |  | 390,61*2,5 'Přepočtené koeficientem množství |  | 976.525 | [12 empty] | VV | 2 | 2 | False | 1 | ROZPOCET
590 | K | 771474132 | Montáž soklů z dlaždic keramických lepených flexibilním lepidlem schodišťových stupňovitých, výšky přes 65 do 90 mm | m | 20.02 |  | 0 | CS ÚRS 2020 01 |  | základní |  | 0 | 0.00043 | 0.0086086 | 0 | 0 | 16 | K | 2 |  |  |  | ROZPOCET | 0 | 0 | 0 | 0 | 0 | 1 | 0 | 16 | 1904711192
| VV |  | skladba S1 | [14 empty] | VV | 2 | 1 | True | 0 | ROZPOCET
| VV |  | (0,155+0,30)*2*2*11 |  | 20.02 | [12 empty] | VV | 2 | 2 | True | 0 | ROZPOCET
| VV |  | Součet |  | 20.02 | [12 empty] | VV | 2 | 4 | True | 1 | ROZPOCET
591 | M | 59761338 | sokl-dlažba keramická slinutá hladká do interiéru i exteriéru 445x85mm | kus | 50.05 |  | 0 | CS ÚRS 2020 01 |  | základní |  | 0 | 0.0009 | 0.045045 | 0 | 0 | 32 | M | 2 |  |  |  | ROZPOCET | 0 | 0 | 0 | 0 | 0 | 1 | 0 | 16 | -161135330
| VV |  | 20,02*2,5 'Přepočtené koeficientem množství |  | 50.05 | [12 empty] | VV | 2 | 2 | False | 1 | ROZPOCET
592 | K | 771573913 | Opravy podlah z dlaždic keramických lepených při velikosti dlaždic přes 9 do 12 ks/m2 | kus | 20.88 |  | 0 | CS ÚRS 2020 01 |  | základní |  | 0 | 0.00083 | 0.01733 | 0.00262 | 0.054706 | 16 | K | 2 |  |  |  | ROZPOCET | 0 | 0 | 0 | 0 | 0 | 1 | 0 | 16 | 1055141085
| VV |  | doplnění dlažby - průchody | [14 empty] | VV | 2 | 1 | True | 0 | ROZPOCET
| VV |  | "1.np" 0,60*1,00*12 |  | 7.2 | [12 empty] | VV | 2 | 2 | True | 0 | ROZPOCET
| VV |  | "2.np" 0,60*1,90*12 |  | 13.68 | [12 empty] | VV | 2 | 2 | True | 0 | ROZPOCET
| VV |  | Součet |  | 20.88 | [12 empty] | VV | 2 | 4 | True | 1 | ROZPOCET
593 | M | 59761003 | dlažba keramická hutná hladká do interiéru přes 9 do 12ks/m2 | m2 | 3.132 |  | 0 | CS ÚRS 2020 01 |  | základní |  | 0 | 0.018 | 0.056376 | 0 | 0 | 32 | M | 2 |  |  |  | ROZPOCET | 0 | 0 | 0 | 0 | 0 | 1 | 0 | 16 | -1703478235
| VV |  | 20,88*0,15 'Přepočtené koeficientem množství |  | 3.132 | [12 empty] | VV | 2 | 2 | False | 1 | ROZPOCET
594 | K | 771574153 | Montáž podlah z dlaždic keramických lepených flexibilním lepidlem velkoformátových hladkých přes 2 do 4 ks/m2 | m2 | 638.802 |  | 0 | CS ÚRS 2020 01 |  | základní |  | 0 | 0.009 | 5.7492 | 0 | 0 | 16 | K | 2 |  |  |  | ROZPOCET | 0 | 0 | 0 | 0 | 0 | 1 | 0 | 16 | -1140004134
| VV |  | skladba C1 | [14 empty] | VV | 2 | 1 | True | 0 | ROZPOCET
| VV |  | 288,912 |  | 288.912 | [12 empty] | VV | 2 | 2 | True | 0 | ROZPOCET
| VV |  | skladba C2 | [14 empty] | VV | 2 | 1 | True | 0 | ROZPOCET
| VV |  | 20,99 |  | 20.99 | [12 empty] | VV | 2 | 2 | True | 0 | ROZPOCET
| VV |  | skladba C3 | [14 empty] | VV | 2 | 1 | True | 0 | ROZPOCET
| VV |  | 13,23 |  | 13.23 | [12 empty] | VV | 2 | 2 | True | 0 | ROZPOCET
| VV |  | skladba C4 | [14 empty] | VV | 2 | 1 | True | 0 | ROZPOCET
| VV |  | 52,08 |  | 52.08 | [12 empty] | VV | 2 | 2 | True | 0 | ROZPOCET
| VV |  | skladba C5 | [14 empty] | VV | 2 | 1 | True | 0 | ROZPOCET
| VV |  | 249,50 |  | 249.5 | [12 empty] | VV | 2 | 2 | True | 0 | ROZPOCET
| VV |  | skladba C6 | [14 empty] | VV | 2 | 1 | True | 0 | ROZPOCET
| VV |  | 2,34 |  | 2.34 | [12 empty] | VV | 2 | 2 | True | 0 | ROZPOCET
| VV |  | skladba C7 | [14 empty] | VV | 2 | 1 | True | 0 | ROZPOCET
| VV |  | 8,00 |  | 8 | [12 empty] | VV | 2 | 2 | True | 0 | ROZPOCET
| VV |  | skladba C8 | [14 empty] | VV | 2 | 1 | True | 0 | ROZPOCET
| VV |  | 1,00 |  | 1 | [12 empty] | VV | 2 | 2 | True | 0 | ROZPOCET
| VV |  | skladba S1 | [14 empty] | VV | 2 | 1 | True | 0 | ROZPOCET
| VV |  | 2,75 |  | 2.75 | [12 empty] | VV | 2 | 2 | True | 0 | ROZPOCET
| VV |  | Součet |  | 638.802 | [12 empty] | VV | 2 | 4 | True | 1 | ROZPOCET
595 | M | 59761008 | dlažba velkoformátová keramická slinutá hladká do interiéru i exteriéru přes 2 do 4ks/m2 | m2 | 734.622 |  | 0 | CS ÚRS 2020 01 |  | základní |  | 0 | 0.023 | 16.8963 | 0 | 0 | 32 | M | 2 |  |  |  | ROZPOCET | 0 | 0 | 0 | 0 | 0 | 1 | 0 | 16 | -1385405810
| VV |  | 638,802*1,15 'Přepočtené koeficientem množství |  | 734.622 | [12 empty] | VV | 2 | 2 | False | 1 | ROZPOCET
596 | K | 771591112 | Izolace podlahy pod dlažbu nátěrem nebo stěrkou ve dvou vrstvách | m2 | 11.512 |  | 0 | CS ÚRS 2020 01 |  | základní |  | 0 | 0.0015 | 0.017268 | 0 | 0 | 16 | K | 2 |  |  |  | ROZPOCET | 0 | 0 | 0 | 0 | 0 | 1 | 0 | 16 | 726537469
| VV |  | skladba S1 | [14 empty] | VV | 2 | 1 | True | 0 | ROZPOCET
| VV |  | 1,15*2*11*(0,155+0,30) |  | 11.512 | [12 empty] | VV | 2 | 2 | True | 0 | ROZPOCET
| VV |  | Součet |  | 11.512 | [12 empty] | VV | 2 | 4 | True | 1 | ROZPOCET
597 | K | 771591115 | Podlahy - dokončovací práce spárování silikonem | m | 597.38 |  | 0 | CS ÚRS 2020 01 |  | základní |  | 0 | 3e-05 | 0.017921 | 0 | 0 | 16 | K | 2 |  |  |  | ROZPOCET | 0 | 0 | 0 | 0 | 0 | 1 | 0 | 16 | 2079413792
| VV |  | 276,37+47,80+16,70+55,90+169,89+6,00+4,70+20,02 |  | 597.38 | [12 empty] | VV | 2 | 2 | True | 0 | ROZPOCET
| VV |  | Součet |  | 597.38 | [12 empty] | VV | 2 | 4 | True | 1 | ROZPOCET
598 | K | 771591121 | Podlahy - dokončovací práce separační provazec do pružných spar, průměru 4 mm | m | 25.3 |  | 0 | CS ÚRS 2020 01 |  | základní |  | 0 | 2e-05 | 0.000506 | 0 | 0 | 16 | K | 2 |  |  |  | ROZPOCET | 0 | 0 | 0 | 0 | 0 | 1 | 0 | 16 | -1272463405
599 | K | 771591232 | Izolace podlahy pod dlažbu těsnícími izolačními pásy pro styčné nebo dilatační spáry | m | 25.3 |  | 0 | CS ÚRS 2020 01 |  | základní |  | 0 | 0.00028 | 0.007084 | 0 | 0 | 16 | K | 2 |  |  |  | ROZPOCET | 0 | 0 | 0 | 0 | 0 | 1 | 0 | 16 | 926695605
| VV |  | skladba S1 | [14 empty] | VV | 2 | 1 | True | 0 | ROZPOCET
| VV |  | 1,15*2*11 |  | 25.3 | [12 empty] | VV | 2 | 2 | True | 0 | ROZPOCET
| VV |  | Součet |  | 25.3 | [12 empty] | VV | 2 | 4 | True | 1 | ROZPOCET
600 | K | 771591264 | Izolace podlahy pod dlažbu těsnícími izolačními pásy mezi podlahou a stěnu | m | 126.4 |  | 0 | CS ÚRS 2020 01 |  | základní |  | 0 | 0.00032 | 0.040448 | 0 | 0 | 16 | K | 2 |  |  |  | ROZPOCET | 0 | 0 | 0 | 0 | 0 | 1 | 0 | 16 | -1775864610
| VV |  | C2+C3+C4+C6 | [14 empty] | VV | 2 | 1 | True | 0 | ROZPOCET
| VV |  | 47,80+16,70+55,90+6,00 |  | 126.4 | [12 empty] | VV | 2 | 2 | True | 0 | ROZPOCET
| VV |  | Součet |  | 126.4 | [12 empty] | VV | 2 | 4 | True | 1 | ROZPOCET
601 | K | 998771102 | Přesun hmot pro podlahy z dlaždic stanovený z hmotnosti přesunovaného materiálu vodorovná dopravní vzdálenost do 50 m v objektech výšky přes 6 do 12 m | t | 24.686 |  | 0 | CS ÚRS 2020 01 |  | základní |  | 0 | 0 | 0 | 0 | 0 | 16 | K | 2 |  |  |  | ROZPOCET | 0 | 0 | 0 | 0 | 0 | 1 | 0 | 16 | 1462074660
| D | 776 | Podlahy povlakové |  |  |  | 0 |  |  |  |  | 0 |  | 0.1204 |  | 0 | 2 | D | 1 |  |  |  | ROZPOCET | [6 empty] | 0
602 | K | 776111112 | Příprava podkladu broušení podlah nového podkladu betonového | m2 | 7.4 |  | 0 | CS ÚRS 2020 01 |  | základní |  | 0 | 0 | 0 | 0 | 0 | 16 | K | 2 |  |  |  | ROZPOCET | 0 | 0 | 0 | 0 | 0 | 1 | 0 | 16 | -457572799
| VV |  | skladba R2 | [14 empty] | VV | 2 | 1 | True | 0 | ROZPOCET
| VV |  | 7,40 |  | 7.4 | [12 empty] | VV | 2 | 2 | True | 0 | ROZPOCET
| VV |  | Součet |  | 7.4 | [12 empty] | VV | 2 | 4 | True | 1 | ROZPOCET
603 | K | 776111311 | Příprava podkladu vysátí podlah | m2 | 7.4 |  | 0 | CS ÚRS 2020 01 |  | základní |  | 0 | 0 | 0 | 0 | 0 | 16 | K | 2 |  |  |  | ROZPOCET | 0 | 0 | 0 | 0 | 0 | 1 | 0 | 16 | -366678292
| VV |  | skladba R2 | [14 empty] | VV | 2 | 1 | True | 0 | ROZPOCET
| VV |  | 7,40 |  | 7.4 | [12 empty] | VV | 2 | 2 | True | 0 | ROZPOCET
| VV |  | Součet |  | 7.4 | [12 empty] | VV | 2 | 4 | True | 1 | ROZPOCET
604 | K | 776121111 | Příprava podkladu penetrace vodou ředitelná na savý podklad (válečkováním) ředěná v poměru 1:3 podlah | m2 | 7.4 |  | 0 | CS ÚRS 2020 01 |  | základní |  | 0 | 3e-05 | 0.000222 | 0 | 0 | 16 | K | 2 |  |  |  | ROZPOCET | 0 | 0 | 0 | 0 | 0 | 1 | 0 | 16 | -1979748144
| VV |  | skladba R2 | [14 empty] | VV | 2 | 1 | True | 0 | ROZPOCET
| VV |  | 7,40 |  | 7.4 | [12 empty] | VV | 2 | 2 | True | 0 | ROZPOCET
| VV |  | Součet |  | 7.4 | [12 empty] | VV | 2 | 4 | True | 1 | ROZPOCET
605 | K | 776141113 | Příprava podkladu vyrovnání samonivelační stěrkou podlah min.pevnosti 20 MPa, tloušťky přes 5 do 8 mm | m2 | 7.4 |  | 0 | CS ÚRS 2020 01 |  | základní |  | 0 | 0.012 | 0.0888 | 0 | 0 | 16 | K | 2 |  |  |  | ROZPOCET | 0 | 0 | 0 | 0 | 0 | 1 | 0 | 16 | -611942328
| VV |  | skladba R2 | [14 empty] | VV | 2 | 1 | True | 0 | ROZPOCET
| VV |  | 7,40 |  | 7.4 | [12 empty] | VV | 2 | 2 | True | 0 | ROZPOCET
| VV |  | Součet |  | 7.4 | [12 empty] | VV | 2 | 4 | True | 1 | ROZPOCET
606 | K | 776211131 | Montáž textilních podlahovin lepením pásů tkaných | m2 | 7.4 |  | 0 | CS ÚRS 2020 01 |  | základní |  | 0 | 0.0005 | 0.0037 | 0 | 0 | 16 | K | 2 |  |  |  | ROZPOCET | 0 | 0 | 0 | 0 | 0 | 1 | 0 | 16 | -653509634
| VV |  | kobercová čistící zóna | [14 empty] | VV | 2 | 1 | True | 0 | ROZPOCET
| VV |  | skladba R2 | [14 empty] | VV | 2 | 1 | True | 0 | ROZPOCET
| VV |  | 7,40 |  | 7.4 | [12 empty] | VV | 2 | 2 | True | 0 | ROZPOCET
| VV |  | Součet |  | 7.4 | [12 empty] | VV | 2 | 4 | True | 1 | ROZPOCET
607 | M | 69752121 | koberec čistící zóna, střižená smyčka, vlákno PA Econyl, 920g/m2, zátěž 33, Bfl-S1, záda vinyl | m2 | 8.14 |  | 0 | CS ÚRS 2020 01 |  | základní |  | 0 | 0.0034 | 0.027676 | 0 | 0 | 32 | M | 2 |  |  |  | ROZPOCET | 0 | 0 | 0 | 0 | 0 | 1 | 0 | 16 | -1286838863
| P |  | Poznámka k položce: provedení dle skladby R2 | [14 empty] | P | 2
| VV |  | 7,4*1,1 'Přepočtené koeficientem množství |  | 8.14 | [12 empty] | VV | 2 | 2 | False | 1 | ROZPOCET
608 | K | 998776102 | Přesun hmot pro podlahy povlakové stanovený z hmotnosti přesunovaného materiálu vodorovná dopravní vzdálenost do 50 m v objektech výšky přes 6 do 12 m | t | 0.12 |  | 0 | CS ÚRS 2020 01 |  | základní |  | 0 | 0 | 0 | 0 | 0 | 16 | K | 2 |  |  |  | ROZPOCET | 0 | 0 | 0 | 0 | 0 | 1 | 0 | 16 | 1329045313
| D | 777 | Podlahy lité |  |  |  | 0 |  |  |  |  | 0 |  | 21.9513 |  | 0 | 2 | D | 1 |  |  |  | ROZPOCET | [6 empty] | 0
609 | K | 579211126.1 | Venkovní lité pryžové povrchy na betonový podklad jednovrstvé tloušťky 13 mm s impregnací podkladu, prováděné strojně plochy přes 300 m2 dvě barvy (střed a výběhy) ostatní | m2 | 1420.194 |  | 0 | CS ÚRS 2020 01 |  | základní |  | 0 | 0.0154 | 21.871 | 0 | 0 | 16 | K | 2 |  |  |  | ROZPOCET | 0 | 0 | 0 | 0 | 0 | 1 | 0 | 16 | 27201439
| VV |  | skladba A1 | [14 empty] | VV | 2 | 1 | True | 0 | ROZPOCET
| VV |  | "123" 1190,02+3*0,12*1,80 |  | 1190.668 | [12 empty] | VV | 2 | 2 | True | 0 | ROZPOCET
| VV |  | Mezisoučet |  | 1190.668 | [12 empty] | VV | 2 | 3 | True | 0 | ROZPOCET
| VV |  | skladba A2 | [14 empty] | VV | 2 | 1 | True | 0 | ROZPOCET
| VV |  | "122" 43,86 |  | 43.86 | [12 empty] | VV | 2 | 2 | True | 0 | ROZPOCET
| VV |  | "124" 45,40+0,12*1,80 |  | 45.616 | [12 empty] | VV | 2 | 2 | True | 0 | ROZPOCET
| VV |  | Mezisoučet |  | 89.476 | [12 empty] | VV | 2 | 3 | True | 0 | ROZPOCET
| VV |  | skladba A3 | [14 empty] | VV | 2 | 1 | True | 0 | ROZPOCET
| VV |  | "201" 68,78+0,15*1,80 |  | 69.05 | [12 empty] | VV | 2 | 2 | True | 0 | ROZPOCET
| VV |  | "206" 70,73+0,15*1,80 |  | 71 | [12 empty] | VV | 2 | 2 | True | 0 | ROZPOCET
| VV |  | Mezisoučet |  | 140.05 | [12 empty] | VV | 2 | 3 | True | 0 | ROZPOCET
| VV |  | Součet |  | 1420.194 | [12 empty] | VV | 2 | 4 | True | 1 | ROZPOCET
610 | K | 775413320 | Montáž podlahového soklíku nebo lišty obvodové (soklové) dřevěné bez základního nátěru soklíku ze dřeva tvrdého nebo měkkého, v přírodní barvě připevněného vruty, s přetmelením | m | 312.8 |  | 0 | CS ÚRS 2020 01 |  | základní |  | 0 | 5e-05 | 0.01564 | 0 | 0 | 16 | K | 2 |  |  |  | ROZPOCET | 0 | 0 | 0 | 0 | 0 | 1 | 0 | 16 | -1379707168
| VV |  | "A1" 176,49 |  | 176.49 | [12 empty] | VV | 2 | 2 | True | 0 | ROZPOCET
| VV |  | "A2" 60,70 |  | 60.7 | [12 empty] | VV | 2 | 2 | True | 0 | ROZPOCET
| VV |  | "A3" 75,61 |  | 75.61 | [12 empty] | VV | 2 | 2 | True | 0 | ROZPOCET
| VV |  | Součet |  | 312.8 | [12 empty] | VV | 2 | 4 | True | 1 | ROZPOCET
611 | M | 61418101 | lišta podlahová dřevěná dub 15x35mm | m | 312.8 |  | 0 | CS ÚRS 2020 01 |  | základní |  | 0 | 0.0002 | 0.06256 | 0 | 0 | 32 | M | 2 |  |  |  | ROZPOCET | 0 | 0 | 0 | 0 | 0 | 1 | 0 | 16 | -1837638494
612 | K | 775429121 | Montáž lišty přechodové (vyrovnávací) připevněné vruty | m | 9.9 |  | 0 | CS ÚRS 2020 01 |  | základní |  | 0 | 4e-05 | 0.000396 | 0 | 0 | 16 | K | 2 |  |  |  | ROZPOCET | 0 | 0 | 0 | 0 | 0 | 1 | 0 | 16 | 1865597555
| VV |  | 3*1,80+2*1,80+0,90 |  | 9.9 | [12 empty] | VV | 2 | 2 | True | 0 | ROZPOCET
| VV |  | Součet |  | 9.9 | [12 empty] | VV | 2 | 4 | True | 1 | ROZPOCET
613 | M | 55343120 | profil přechodový Al vrtaný 30mm stříbro | m | 10.89 |  | 0 | CS ÚRS 2020 01 |  | základní |  | 0 | 0.00016 | 0.0017424 | 0 | 0 | 32 | M | 2 |  |  |  | ROZPOCET | 0 | 0 | 0 | 0 | 0 | 1 | 0 | 16 | -1350101942
| VV |  | 9,9*1,1 'Přepočtené koeficientem množství |  | 10.89 | [12 empty] | VV | 2 | 2 | False | 1 | ROZPOCET
614 | K | 998777102 | Přesun hmot pro podlahy lité stanovený z hmotnosti přesunovaného materiálu vodorovná dopravní vzdálenost do 50 m v objektech výšky přes 6 do 12 m | t | 21.951 |  | 0 | CS ÚRS 2020 01 |  | základní |  | 0 | 0 | 0 | 0 | 0 | 16 | K | 2 |  |  |  | ROZPOCET | 0 | 0 | 0 | 0 | 0 | 1 | 0 | 16 | 456612094
| D | 781 | Dokončovací práce - obklady |  |  |  | 0 |  |  |  |  | 0 |  | 7.4088 |  | 0 | 2 | D | 1 |  |  |  | ROZPOCET | [6 empty] | 0
615 | K | 781121011 | Příprava podkladu před provedením obkladu nátěr penetrační na stěnu | m2 | 267.916 |  | 0 | CS ÚRS 2020 01 |  | základní |  | 0 | 0.0003 | 0.080375 | 0 | 0 | 16 | K | 2 |  |  |  | ROZPOCET | 0 | 0 | 0 | 0 | 0 | 1 | 0 | 16 | -2087489201
| VV |  | skladba C2 | [14 empty] | VV | 2 | 1 | True | 0 | ROZPOCET
| VV |  | "114" 2*(2,40+1,80)*2,40-0,9*1,97 |  | 18.387 | [12 empty] | VV | 2 | 2 | True | 0 | ROZPOCET
| VV |  | "115" 2*(2,40+1,80+0,30)*2,40-0,90*1,97 |  | 19.827 | [12 empty] | VV | 2 | 2 | True | 0 | ROZPOCET
| VV |  | "117" 2*(1,65+1,10)*2,40-0,70*1,97 |  | 11.821 | [12 empty] | VV | 2 | 2 | True | 0 | ROZPOCET
| VV |  | "118" 2*(1,65+1,10)*2,40-0,70*1,97 |  | 11.821 | [12 empty] | VV | 2 | 2 | True | 0 | ROZPOCET
| VV |  | "119" 2*(1,00+1,30)*2,40-0,80*1,97 |  | 9.464 | [12 empty] | VV | 2 | 2 | True | 0 | ROZPOCET
| VV |  | "126" 2*(2,60+1,10)*2,40-0,70*1,97 |  | 16.381 | [12 empty] | VV | 2 | 2 | True | 0 | ROZPOCET
| VV |  | "127" 2*(2,60+1,10)*2,40-0,70*1,97 |  | 16.381 | [12 empty] | VV | 2 | 2 | True | 0 | ROZPOCET
| VV |  | Mezisoučet |  | 104.082 | [12 empty] | VV | 2 | 3 | True | 0 | ROZPOCET
| VV |  | skladba C3 | [14 empty] | VV | 2 | 1 | True | 0 | ROZPOCET
| VV |  | "121" 2*(6,15+2,20)*1,50-0,90*1,50 |  | 23.7 | [12 empty] | VV | 2 | 2 | True | 0 | ROZPOCET
| VV |  | Mezisoučet |  | 23.7 | [12 empty] | VV | 2 | 3 | True | 0 | ROZPOCET
| VV |  | skladba C4 | [14 empty] | VV | 2 | 1 | True | 0 | ROZPOCET
| VV |  | "104" 2*(5,60+3,10+0,15+0,30)*2,40-2*0,90*1,97 |  | 40.374 | [12 empty] | VV | 2 | 2 | True | 0 | ROZPOCET
| VV |  | "107" 2*(5,60+3,10+0,40+0,30)*2,40-2*0,80*1,97 |  | 41.968 | [12 empty] | VV | 2 | 2 | True | 0 | ROZPOCET
| VV |  | "110" 2*(5,60+3,10+0,40+0,30)*2,40-2*0,80*1,97 |  | 41.968 | [12 empty] | VV | 2 | 2 | True | 0 | ROZPOCET
| VV |  | Mezisoučet |  | 124.31 | [12 empty] | VV | 2 | 3 | True | 0 | ROZPOCET
| VV |  | skladba C6 | [14 empty] | VV | 2 | 1 | True | 0 | ROZPOCET
| VV |  | "209" 2*2*1,50*2,40-0,80*1,97 |  | 12.824 | [12 empty] | VV | 2 | 2 | True | 0 | ROZPOCET
| VV |  | Mezisoučet |  | 12.824 | [12 empty] | VV | 2 | 3 | True | 0 | ROZPOCET
| VV |  | obklad parapetu | [14 empty] | VV | 2 | 1 | True | 0 | ROZPOCET
| VV |  | 0,30*(1,10+1,60)+0,30*(1,40+1,30)+0,30*(1,85+0,85)+0,30*0,80+0,30*1,10 |  | 3 | [12 empty] | VV | 2 | 2 | True | 0 | ROZPOCET
| VV |  | Mezisoučet |  | 3 | [12 empty] | VV | 2 | 3 | True | 0 | ROZPOCET
| VV |  | Součet |  | 267.916 | [12 empty] | VV | 2 | 4 | True | 1 | ROZPOCET
616 | K | 781131112 | Izolace stěny pod obklad izolace nátěrem nebo stěrkou ve dvou vrstvách | m2 | 267.916 |  | 0 | CS ÚRS 2020 01 |  | základní |  | 0 | 0.0015 | 0.40187 | 0 | 0 | 16 | K | 2 |  |  |  | ROZPOCET | 0 | 0 | 0 | 0 | 0 | 1 | 0 | 16 | 1772134630
617 | K | 781131232 | Izolace stěny pod obklad izolace těsnícími izolačními pásy pro styčné nebo dilatační spáry | m | 229.1 |  | 0 | CS ÚRS 2020 01 |  | základní |  | 0 | 0.00028 | 0.064148 | 0 | 0 | 16 | K | 2 |  |  |  | ROZPOCET | 0 | 0 | 0 | 0 | 0 | 1 | 0 | 16 | 1640139626
| VV |  | 57,70+171,40 |  | 229.1 | [12 empty] | VV | 2 | 2 | True | 0 | ROZPOCET
| VV |  | Součet |  | 229.1 | [12 empty] | VV | 2 | 4 | True | 1 | ROZPOCET
618 | K | 781474154 | Montáž obkladů vnitřních stěn z dlaždic keramických lepených flexibilním lepidlem velkoformátových hladkých přes 4 do 6 ks/m2 | m2 | 202.241 |  | 0 | CS ÚRS 2020 01 |  | základní |  | 0 | 0.009 | 1.8202 | 0 | 0 | 16 | K | 2 |  |  |  | ROZPOCET | 0 | 0 | 0 | 0 | 0 | 1 | 0 | 16 | 1973796373
| VV |  | viz.plocha penetrace | [14 empty] | VV | 2 | 1 | True | 0 | ROZPOCET
| VV |  | skladba C2+C3+C4+C6 - obklad 598x298 (75% plochy) | [14 empty] | VV | 2 | 1 | True | 0 | ROZPOCET
| VV |  | (104,82+23,70+124,31+12,824)*75/100 |  | 199.241 | [12 empty] | VV | 2 | 2 | True | 0 | ROZPOCET
| VV |  | "parapety" 3,00 |  | 3 | [12 empty] | VV | 2 | 2 | True | 0 | ROZPOCET
| VV |  | Součet |  | 202.241 | [12 empty] | VV | 2 | 4 | True | 1 | ROZPOCET
619 | M | 59761001 | obklad velkoformátový keramický hladký přes 4 do 6ks/m2 | m2 | 232.577 |  | 0 | CS ÚRS 2020 01 |  | základní |  | 0 | 0.02 | 4.6515 | 0 | 0 | 32 | M | 2 |  |  |  | ROZPOCET | 0 | 0 | 0 | 0 | 0 | 1 | 0 | 16 | 1895687518
| VV |  | 202,241*1,15 'Přepočtené koeficientem množství |  | 232.577 | [12 empty] | VV | 2 | 2 | False | 1 | ROZPOCET
620 | K | 781484116 | Montáž obkladů vnitřních stěn z mozaikových lepenců keramických nebo skleněných lepených flexibilním lepidlem dílce vel. 300 x 300 mm | m2 | 66.414 |  | 0 | CS ÚRS 2020 01 |  | základní |  | 0 | 0.0028 | 0.18596 | 0 | 0 | 16 | K | 2 |  |  |  | ROZPOCET | 0 | 0 | 0 | 0 | 0 | 1 | 0 | 16 | 1335881726
| VV |  | viz.plocha penetrace | [14 empty] | VV | 2 | 1 | True | 0 | ROZPOCET
| VV |  | skladba C2+C3+C4+C6 - obklad 298x298 (25% plochy) | [14 empty] | VV | 2 | 1 | True | 0 | ROZPOCET
| VV |  | (104,82+23,70+124,31+12,824)*25/100 |  | 66.414 | [12 empty] | VV | 2 | 2 | True | 0 | ROZPOCET
| VV |  | Součet |  | 66.414 | [12 empty] | VV | 2 | 4 | True | 1 | ROZPOCET
621 | M | 59761181 | mozaika keramická hladká na podlahu i stěnu pro interiér i exteriér (5x5)-set 300mx300mm | kus | 73.055 |  | 0 | CS ÚRS 2020 01 |  | základní |  | 0 | 0.00193 | 0.141 | 0 | 0 | 32 | M | 2 |  |  |  | ROZPOCET | 0 | 0 | 0 | 0 | 0 | 1 | 0 | 16 | -335710499
| VV |  | 66,414*1,1 'Přepočtené koeficientem množství |  | 73.055 | [12 empty] | VV | 2 | 2 | False | 1 | ROZPOCET
622 | K | 781491011 | Montáž zrcadel lepených silikonovým tmelem na podkladní omítku, plochy do 1 m2 | m2 | 2.16 |  | 0 | CS ÚRS 2020 01 |  | základní |  | 0 | 0.00058 | 0.0012528 | 0 | 0 | 16 | K | 2 |  |  |  | ROZPOCET | 0 | 0 | 0 | 0 | 0 | 1 | 0 | 16 | -774533007
| VV |  | "ozn.100" 0,60*1,20*2 |  | 1.44 | [12 empty] | VV | 2 | 2 | True | 0 | ROZPOCET
| VV |  | "ozn.100" 0,60*1,20 |  | 0.72 | [12 empty] | VV | 2 | 2 | True | 0 | ROZPOCET
| VV |  | Součet |  | 2.16 | [12 empty] | VV | 2 | 4 | True | 1 | ROZPOCET
623 | M | 63465126 | zrcadlo nemontované čiré tl 5mm max rozměr 3210x2250mm | m2 | 2.376 |  | 0 | CS ÚRS 2020 01 |  | základní |  | 0 | 0.012 | 0.028512 | 0 | 0 | 32 | M | 2 |  |  |  | ROZPOCET | 0 | 0 | 0 | 0 | 0 | 1 | 0 | 16 | 922916105
| VV |  | 2,16*1,1 'Přepočtené koeficientem množství |  | 2.376 | [12 empty] | VV | 2 | 2 | False | 1 | ROZPOCET
624 | K | 781494511 | Obklad - dokončující práce profily ukončovací lepené flexibilním lepidlem ukončovací | m | 57.7 |  | 0 | CS ÚRS 2020 01 |  | základní |  | 0 | 0.0005 | 0.02885 | 0 | 0 | 16 | K | 2 |  |  |  | ROZPOCET | 0 | 0 | 0 | 0 | 0 | 1 | 0 | 16 | -1561297721
| VV |  | "104" 1,60+2*0,50+1,10+2*0,50+4*2,40 |  | 14.3 | [12 empty] | VV | 2 | 2 | True | 0 | ROZPOCET
| VV |  | "107" 1,40+2*0,50+4*2,40+1,30+2*0,50 |  | 14.3 | [12 empty] | VV | 2 | 2 | True | 0 | ROZPOCET
| VV |  | "110" 1,85+2*0,50+0,85+2*0,50+4*2,40 |  | 14.3 | [12 empty] | VV | 2 | 2 | True | 0 | ROZPOCET
| VV |  | "114" 0,90+1,20+0,15 |  | 2.25 | [12 empty] | VV | 2 | 2 | True | 0 | ROZPOCET
| VV |  | "115" 0,90+1,20+0,15 |  | 2.25 | [12 empty] | VV | 2 | 2 | True | 0 | ROZPOCET
| VV |  | "117" 1,10+1,10+2*0,50 |  | 3.2 | [12 empty] | VV | 2 | 2 | True | 0 | ROZPOCET
| VV |  | "118" 1,10+1,10+2*0,50 |  | 3.2 | [12 empty] | VV | 2 | 2 | True | 0 | ROZPOCET
| VV |  | "119" 2,40 |  | 2.4 | [12 empty] | VV | 2 | 2 | True | 0 | ROZPOCET
| VV |  | "121" 1,50 |  | 1.5 | [12 empty] | VV | 2 | 2 | True | 0 | ROZPOCET
| VV |  | Součet |  | 57.7 | [12 empty] | VV | 2 | 4 | True | 1 | ROZPOCET
625 | K | 781495115 | Obklad - dokončující práce ostatní práce spárování silikonem | m | 171.4 |  | 0 | CS ÚRS 2020 01 |  | základní |  | 0 | 3e-05 | 0.005142 | 0 | 0 | 16 | K | 2 |  |  |  | ROZPOCET | 0 | 0 | 0 | 0 | 0 | 1 | 0 | 16 | -1555377761
| VV |  | 1.np | [14 empty] | VV | 2 | 1 | True | 0 | ROZPOCET
| VV |  | "104" 8*2,40+1,60+2*0,50+1,10+2*0,50 |  | 23.9 | [12 empty] | VV | 2 | 2 | True | 0 | ROZPOCET
| VV |  | "107" 1,40+2*0,50+8*2,40+1,30+2*0,50 |  | 23.9 | [12 empty] | VV | 2 | 2 | True | 0 | ROZPOCET
| VV |  | "110" 1,85+2*0,50+0,85+2*0,50+8*2,40 |  | 23.9 | [12 empty] | VV | 2 | 2 | True | 0 | ROZPOCET
| VV |  | "114" 4*2,40+2*1,20+0,90 |  | 12.9 | [12 empty] | VV | 2 | 2 | True | 0 | ROZPOCET
| VV |  | "115" 4*2,40+2*1,20+0,90 |  | 12.9 | [12 empty] | VV | 2 | 2 | True | 0 | ROZPOCET
| VV |  | "117" 4*2,40+1,10+1,10+2*0,50 |  | 12.8 | [12 empty] | VV | 2 | 2 | True | 0 | ROZPOCET
| VV |  | "118" 4*2,40+1,10+1,10+2*0,50 |  | 12.8 | [12 empty] | VV | 2 | 2 | True | 0 | ROZPOCET
| VV |  | "119" 5*2,40 |  | 12 | [12 empty] | VV | 2 | 2 | True | 0 | ROZPOCET
| VV |  | "121" 5*1,50 |  | 7.5 | [12 empty] | VV | 2 | 2 | True | 0 | ROZPOCET
| VV |  | "126" 4*2,40 |  | 9.6 | [12 empty] | VV | 2 | 2 | True | 0 | ROZPOCET
| VV |  | "127" 4*2,40 |  | 9.6 | [12 empty] | VV | 2 | 2 | True | 0 | ROZPOCET
| VV |  | 2.np | [14 empty] | VV | 2 | 1 | True | 0 | ROZPOCET
| VV |  | "209" 4*2,40 |  | 9.6 | [12 empty] | VV | 2 | 2 | True | 0 | ROZPOCET
| VV |  | Součet |  | 171.4 | [12 empty] | VV | 2 | 4 | True | 1 | ROZPOCET
626 | K | 998781102 | Přesun hmot pro obklady keramické stanovený z hmotnosti přesunovaného materiálu vodorovná dopravní vzdálenost do 50 m v objektech výšky přes 6 do 12 m | t | 7.409 |  | 0 | CS ÚRS 2020 01 |  | základní |  | 0 | 0 | 0 | 0 | 0 | 16 | K | 2 |  |  |  | ROZPOCET | 0 | 0 | 0 | 0 | 0 | 1 | 0 | 16 | 1536497320
| D | 783 | Dokončovací práce - nátěry |  |  |  | 0 |  |  |  |  | 0 |  | 0.37546 |  | 0 | 2 | D | 1 |  |  |  | ROZPOCET | [6 empty] | 0
627 | K | 783101203 | Příprava podkladu truhlářských konstrukcí před provedením nátěru broušení smirkovým papírem nebo plátnem jemné | m2 | 5.207 |  | 0 | CS ÚRS 2020 01 |  | základní |  | 0 | 2e-05 | 0.00010414 | 0 | 0 | 16 | K | 2 |  |  |  | ROZPOCET | 0 | 0 | 0 | 0 | 0 | 1 | 0 | 16 | 698934660
| VV |  | parapety ozn.78, 79, 80 | [14 empty] | VV | 2 | 1 | True | 0 | ROZPOCET
| VV |  | 13,00*0,15*2+1,35*0,18*2+2,28*0,18*2 |  | 5.207 | [12 empty] | VV | 2 | 2 | True | 0 | ROZPOCET
| VV |  | Součet |  | 5.207 | [12 empty] | VV | 2 | 4 | True | 1 | ROZPOCET
628 | K | 783113111 | Napouštěcí nátěr truhlářských konstrukcí jednonásobný fungicidní syntetický | m2 | 5.207 |  | 0 | CS ÚRS 2020 01 |  | základní |  | 0 | 0.00017 | 0.00088519 | 0 | 0 | 16 | K | 2 |  |  |  | ROZPOCET | 0 | 0 | 0 | 0 | 0 | 1 | 0 | 16 | 1135724529
629 | K | 783114101 | Základní nátěr truhlářských konstrukcí jednonásobný syntetický | m2 | 5.207 |  | 0 | CS ÚRS 2020 01 |  | základní |  | 0 | 0.00013 | 0.00067691 | 0 | 0 | 16 | K | 2 |  |  |  | ROZPOCET | 0 | 0 | 0 | 0 | 0 | 1 | 0 | 16 | -1834943221
630 | K | 783117101 | Krycí nátěr truhlářských konstrukcí jednonásobný syntetický | m2 | 5.207 |  | 0 | CS ÚRS 2020 01 |  | základní |  | 0 | 0.00012 | 0.00062484 | 0 | 0 | 16 | K | 2 |  |  |  | ROZPOCET | 0 | 0 | 0 | 0 | 0 | 1 | 0 | 16 | -86338709
631 | K | 783168211.1 | Lakovací nátěr truhlářských konstrukcí dvojnásobný s mezibroušením voskový | m2 | 434.59 |  | 0 |  |  | základní |  | 0 | 0.00037 | 0.1608 | 0 | 0 | 16 | K | 2 |  |  |  | ROZPOCET | 0 | 0 | 0 | 0 | 0 | 1 | 0 | 16 | -1673695601
| VV |  | "ozn.70" 17,93*6 |  | 107.58 | [12 empty] | VV | 2 | 2 | True | 0 | ROZPOCET
| VV |  | "ozn.71" 21,05*12 |  | 252.6 | [12 empty] | VV | 2 | 2 | True | 0 | ROZPOCET
| VV |  | "ozn.72" 14,12*4 |  | 56.48 | [12 empty] | VV | 2 | 2 | True | 0 | ROZPOCET
| VV |  | "ozn.77" 17,93*1 |  | 17.93 | [12 empty] | VV | 2 | 2 | True | 0 | ROZPOCET
| VV |  | Součet |  | 434.59 | [12 empty] | VV | 2 | 4 | True | 1 | ROZPOCET
632 | K | 783823135 | Penetrační nátěr omítek hladkých omítek hladkých, zrnitých tenkovrstvých nebo štukových stupně členitosti 1 a 2 silikonový | m2 | 10.05 |  | 0 | CS ÚRS 2020 01 |  | základní |  | 0 | 0.00014 | 0.001407 | 0 | 0 | 16 | K | 2 |  |  |  | ROZPOCET | 0 | 0 | 0 | 0 | 0 | 1 | 0 | 16 | 1168898105
| VV |  | stávající budova po zazděných oknech | [14 empty] | VV | 2 | 1 | True | 0 | ROZPOCET
| VV |  | "1.np" 1,50*2,30*1+1,50*1,90*1 |  | 6.3 | [12 empty] | VV | 2 | 2 | True | 0 | ROZPOCET
| VV |  | "2.np" 1,50*2,50*1 |  | 3.75 | [12 empty] | VV | 2 | 2 | True | 0 | ROZPOCET
| VV |  | Součet |  | 10.05 | [12 empty] | VV | 2 | 4 | True | 1 | ROZPOCET
633 | K | 783826605 | Hydrofobizační nátěr omítek silikonový, transparentní, povrchů hladkých betonových povrchů nebo povrchů z desek na bázi dřeva (dřevovláknitých apod.) | m2 | 2073.491 |  | 0 | CS ÚRS 2020 01 |  | základní |  | 0 | 0.0001 | 0.20735 | 0 | 0 | 16 | K | 2 |  |  |  | ROZPOCET | 0 | 0 | 0 | 0 | 0 | 1 | 0 | 16 | 640264411
| VV |  | betonových pohledových ploch | [14 empty] | VV | 2 | 1 | True | 0 | ROZPOCET
| VV |  | mč.123 | [14 empty] | VV | 2 | 1 | True | 0 | ROZPOCET
| VV |  | 10,00*(2*(45,50+26,80)+0,70*2*18+0,50*2*10) |  | 1798 | [12 empty] | VV | 2 | 2 | True | 0 | ROZPOCET
| VV |  | mč124 | [14 empty] | VV | 2 | 1 | True | 0 | ROZPOCET
| VV |  | 10,00*(2*(9,50+5,18)+0,60*2)-4,58*9,05+0,50*(4,58+2*9,05) |  | 275.491 | [12 empty] | VV | 2 | 2 | True | 0 | ROZPOCET
| VV |  | Součet |  | 2073.491 | [12 empty] | VV | 2 | 4 | True | 1 | ROZPOCET
634 | K | 783827125 | Krycí (ochranný ) nátěr omítek jednonásobný hladkých omítek hladkých, zrnitých tenkovrstvých nebo štukových stupně členitosti 1 a 2 silikonový | m2 | 10.05 |  | 0 | CS ÚRS 2020 01 |  | základní |  | 0 | 0.00036 | 0.003618 | 0 | 0 | 16 | K | 2 |  |  |  | ROZPOCET | 0 | 0 | 0 | 0 | 0 | 1 | 0 | 16 | 437662363
| D | 784 | Dokončovací práce - malby a tapety |  |  |  | 0 |  |  |  |  | 0 |  | 1.3854 |  | 0 | 2 | D | 1 |  |  |  | ROZPOCET | [6 empty] | 0
635 | K | 784181101 | Penetrace podkladu jednonásobná základní akrylátová v místnostech výšky do 3,80 m | m2 | 2972.908 |  | 0 | CS ÚRS 2020 01 |  | základní |  | 0 | 0.0002 | 0.59458 | 0 | 0 | 16 | K | 2 |  |  |  | ROZPOCET | 0 | 0 | 0 | 0 | 0 | 1 | 0 | 16 | -1746197436
| VV |  | ve stávající budově - dotčené stěny stavebními úpravami | [14 empty] | VV | 2 | 1 | True | 0 | ROZPOCET
| VV |  | 1.np | [14 empty] | VV | 2 | 1 | True | 0 | ROZPOCET
| VV |  | 3,10*7,00+4*2*(1,17+1,60)*0,30+3,10*(3,50+7,25)-1,00*2,05+0,60*(1,00+2*2,05) |  | 62.683 | [12 empty] | VV | 2 | 2 | True | 0 | ROZPOCET
| VV |  | 4*2*1,17*1,60*0,30+3,10*13,60+5*0,30*(1,17+2,00) |  | 51.408 | [12 empty] | VV | 2 | 2 | True | 0 | ROZPOCET
| VV |  | 2.np | [14 empty] | VV | 2 | 1 | True | 0 | ROZPOCET
| VV |  | 3,30*(7,25+10,62)+0,30*4*2*(1,17+2,20)+0,60*(1,90+2*2,05) |  | 70.659 | [12 empty] | VV | 2 | 2 | True | 0 | ROZPOCET
| VV |  | Mezisoučet |  | 184.75 | [12 empty] | VV | 2 | 3 | True | 0 | ROZPOCET
| VV |  | strop | [14 empty] | VV | 2 | 1 | True | 0 | ROZPOCET
| VV |  | 767,41+12,47 |  | 779.88 | [12 empty] | VV | 2 | 2 | True | 0 | ROZPOCET
| VV |  | SDK | [14 empty] | VV | 2 | 1 | True | 0 | ROZPOCET
| VV |  | 139,13+25,20*0,80+117,975+10,725 |  | 287.99 | [12 empty] | VV | 2 | 2 | True | 0 | ROZPOCET
| VV |  | stěny | [14 empty] | VV | 2 | 1 | True | 0 | ROZPOCET
| VV |  | zázemí | [14 empty] | VV | 2 | 1 | True | 0 | ROZPOCET
| VV |  | 1.np | [14 empty] | VV | 2 | 1 | True | 0 | ROZPOCET
| VV |  | "101" (8,30+2,45+0,20*3+7,40+0,30+3,60+0,60)*3,00-3,30*3,00+0,50*2*3,00 |  | 62.85 | [12 empty] | VV | 2 | 2 | True | 0 | ROZPOCET
| VV |  | "102" 2*(1,85+25,80)*3,00 |  | 165.9 | [12 empty] | VV | 2 | 2 | True | 0 | ROZPOCET
| VV |  | "103" 2*(5,60+2,50)*3,00 |  | 48.6 | [12 empty] | VV | 2 | 2 | True | 0 | ROZPOCET
| VV |  | "104" 2*(5,60+3,10+0,15+0,30)*3,00 |  | 54.9 | [12 empty] | VV | 2 | 2 | True | 0 | ROZPOCET
| VV |  | "105" 2*(5,60+2,65)*3,00 |  | 49.5 | [12 empty] | VV | 2 | 2 | True | 0 | ROZPOCET
| VV |  | "106" 2*(5,60+2,50)*3,00 |  | 48.6 | [12 empty] | VV | 2 | 2 | True | 0 | ROZPOCET
| VV |  | "107" 2*(5,60+3,10+0,40+0,30)*3,00 |  | 56.4 | [12 empty] | VV | 2 | 2 | True | 0 | ROZPOCET
| VV |  | "108" 2*(5,60+2,50)*3,00 |  | 48.6 | [12 empty] | VV | 2 | 2 | True | 0 | ROZPOCET
| VV |  | "109" 2*(5,60+2,50)*3,00 |  | 48.6 | [12 empty] | VV | 2 | 2 | True | 0 | ROZPOCET
| VV |  | "110" 2*(5,60+3,10+0,40+0,30)*3,00 |  | 56.4 | [12 empty] | VV | 2 | 2 | True | 0 | ROZPOCET
| VV |  | "111" 2*(5,60+2,75)*3,00 |  | 50.1 | [12 empty] | VV | 2 | 2 | True | 0 | ROZPOCET
| VV |  | "112" 2*(5,33+5,70+2*0,30+2*0,40+0,15)*3,00-4,75*3,00+0,30*2*3,00 |  | 63.03 | [12 empty] | VV | 2 | 2 | True | 0 | ROZPOCET
| VV |  | "113" 2*(3,10+3,75+0,15)*3,00 |  | 42 | [12 empty] | VV | 2 | 2 | True | 0 | ROZPOCET
| VV |  | "114" 2*(2,40+1,80)*3,00 |  | 25.2 | [12 empty] | VV | 2 | 2 | True | 0 | ROZPOCET
| VV |  | "115" 2*(2,40+1,80+0,30)*3,00 |  | 27 | [12 empty] | VV | 2 | 2 | True | 0 | ROZPOCET
| VV |  | "116" 2*(5,60+2,70)*3,00 |  | 49.8 | [12 empty] | VV | 2 | 2 | True | 0 | ROZPOCET
| VV |  | "117" 2*(1,65+1,10)*3,00 |  | 16.5 | [12 empty] | VV | 2 | 2 | True | 0 | ROZPOCET
| VV |  | "118" 2*(1,65+1,10)*3,00 |  | 16.5 | [12 empty] | VV | 2 | 2 | True | 0 | ROZPOCET
| VV |  | "119" 2*(1,00+1,30)*3,00 |  | 13.8 | [12 empty] | VV | 2 | 2 | True | 0 | ROZPOCET
| VV |  | "120" 2*(5,60+2,615+0,30+0,15)*3,00 |  | 51.99 | [12 empty] | VV | 2 | 2 | True | 0 | ROZPOCET
| VV |  | "121" 2*(6,15+2,20)*3,00 |  | 50.1 | [12 empty] | VV | 2 | 2 | True | 0 | ROZPOCET
| VV |  | "122" (2*(5,55+7,30)+2*(0,40+0,45)+4*0,40+2*0,57)*3,00-1,80*2,50 |  | 85.92 | [12 empty] | VV | 2 | 2 | True | 0 | ROZPOCET
| VV |  | "125" 2*(1,65+11,715)*3,00 |  | 80.19 | [12 empty] | VV | 2 | 2 | True | 0 | ROZPOCET
| VV |  | "126" 2*(2,60+1,10)*3,00 |  | 22.2 | [12 empty] | VV | 2 | 2 | True | 0 | ROZPOCET
| VV |  | "127" 2*(2,60+1,10)*3,00 |  | 22.2 | [12 empty] | VV | 2 | 2 | True | 0 | ROZPOCET
| VV |  | 2.np | [14 empty] | VV | 2 | 1 | True | 0 | ROZPOCET
| VV |  | "201" (8,10+8,38+7,70+9,80+2*0,60+2*2*0,15)*3,00-3,305*3,00+0,50*2*3,00 |  | 100.425 | [12 empty] | VV | 2 | 2 | True | 0 | ROZPOCET
| VV |  | "202" 2*(7,58+19,90+3*0,40)*3,00-4,10*1,40*3+0,30*(4,10+2*1,40)*3 |  | 161.07 | [12 empty] | VV | 2 | 2 | True | 0 | ROZPOCET
| VV |  | -2*4,00*1,865+2*0,15*(4,00+2*1,865) |  | -12.601 | [12 empty] | VV | 2 | 2 | True | 0 | ROZPOCET
| VV |  | "203" 2*(7,40+4,90)*3,00-4,75*3,00+0,30*2*3,00 |  | 61.35 | [12 empty] | VV | 2 | 2 | True | 0 | ROZPOCET
| VV |  | 0,90*(1,50+2,50)*2 |  | 7.2 | [12 empty] | VV | 2 | 2 | True | 0 | ROZPOCET
| VV |  | "204" 2*(6,15+3,00+0,30)*3,00 |  | 56.7 | [12 empty] | VV | 2 | 2 | True | 0 | ROZPOCET
| VV |  | "205" 2*(6,15+6,50+2*0,30)*3,00+2*3,00*4*0,40 |  | 89.1 | [12 empty] | VV | 2 | 2 | True | 0 | ROZPOCET
| VV |  | "206" 2*(5,75+12,515+3*0,15+3*0,40)*3,00 |  | 119.49 | [12 empty] | VV | 2 | 2 | True | 0 | ROZPOCET
| VV |  | "207" 2*(1,50+10,915)*3,00 |  | 74.49 | [12 empty] | VV | 2 | 2 | True | 0 | ROZPOCET
| VV |  | "208" 2*(5,10+3,75)*3,00 |  | 53.1 | [12 empty] | VV | 2 | 2 | True | 0 | ROZPOCET
| VV |  | "209" 2*2*1,50*3,00 |  | 18 | [12 empty] | VV | 2 | 2 | True | 0 | ROZPOCET
| VV |  | odpočet obkladů | [14 empty] | VV | 2 | 1 | True | 0 | ROZPOCET
| VV |  | -264,916 |  | -264.916 | [12 empty] | VV | 2 | 2 | True | 0 | ROZPOCET
| VV |  | Součet |  | 2972.908 | [12 empty] | VV | 2 | 4 | True | 1 | ROZPOCET
636 | K | 784211101 | Malby z malířských směsí otěruvzdorných za mokra dvojnásobné, bílé za mokra otěruvzdorné výborně v místnostech výšky do 3,80 m | m2 | 2972.908 |  | 0 | CS ÚRS 2020 01 |  | základní |  | 0 | 0.00026 | 0.77296 | 0 | 0 | 16 | K | 2 |  |  |  | ROZPOCET | 0 | 0 | 0 | 0 | 0 | 1 | 0 | 16 | 1556199728
| VV |  | 2972,908 |  | 2972.908 | [12 empty] | VV | 2 | 2 | True | 0 | ROZPOCET
| VV |  | Součet |  | 2972.908 | [12 empty] | VV | 2 | 4 | True | 1 | ROZPOCET
637 | K | 784211163 | Malby z malířských směsí otěruvzdorných za mokra Příplatek k cenám dvojnásobných maleb za provádění barevné malby tónované na tónovacích automatech, v odstínu středně sytém | m2 | 891.872 |  | 0 | CS ÚRS 2020 01 |  | základní |  | 0 | 2e-05 | 0.017837 | 0 | 0 | 16 | K | 2 |  |  |  | ROZPOCET | 0 | 0 | 0 | 0 | 0 | 1 | 0 | 16 | -1484604830
| VV |  | 30% plochy | [14 empty] | VV | 2 | 1 | True | 0 | ROZPOCET
| VV |  | 2972,908*30/100 |  | 891.872 | [12 empty] | VV | 2 | 2 | True | 0 | ROZPOCET
| VV |  | Součet |  | 891.872 | [12 empty] | VV | 2 | 4 | True | 1 | ROZPOCET
| D | 787 | Dokončovací práce - zasklívání |  |  |  | 0 |  |  |  |  | 0 |  | 0.42434 |  | 0 | 2 | D | 1 |  |  |  | ROZPOCET | [6 empty] | 0
638 | K | 787314316 | Zasklívání střešních konstrukcí, střešních světlíků a zahradních skleníků deskami plochými plnými sklem plochým plaveným s podtmelením na lišty, tl. 6 mm | m2 | 8.555 |  | 0 | CS ÚRS 2020 01 |  | základní |  | 0 | 0.01705 | 0.14586 | 0 | 0 | 16 | K | 2 |  |  |  | ROZPOCET | 0 | 0 | 0 | 0 | 0 | 1 | 0 | 16 | 1877399362
| VV |  | zasklení slunolamu - bezp.sklo čiré 6.6.2 | [14 empty] | VV | 2 | 1 | True | 0 | ROZPOCET
| VV |  | "ozn.314" 3,175*0,75*1 |  | 2.381 | [12 empty] | VV | 2 | 2 | True | 0 | ROZPOCET
| VV |  | "ozn.315" 2,845*0,75*1 |  | 2.134 | [12 empty] | VV | 2 | 2 | True | 0 | ROZPOCET
| VV |  | "ozn.316" 2,02*1,00*1 |  | 2.02 | [12 empty] | VV | 2 | 2 | True | 0 | ROZPOCET
| VV |  | "ozn.319" 2,02*1,00*1 |  | 2.02 | [12 empty] | VV | 2 | 2 | True | 0 | ROZPOCET
| VV |  | Součet |  | 8.555 | [12 empty] | VV | 2 | 4 | True | 1 | ROZPOCET
639 | M | 63437141 | sklo bezpečnostnostní vrstvené tl 12,4mm | m2 | 8.983 |  | 0 | CS ÚRS 2020 01 |  | základní |  | 0 | 0.031 | 0.27847 | 0 | 0 | 32 | M | 2 |  |  |  | ROZPOCET | 0 | 0 | 0 | 0 | 0 | 1 | 0 | 16 | -305672674
| VV |  | 8,555*1,05 'Přepočtené koeficientem množství |  | 8.983 | [12 empty] | VV | 2 | 2 | False | 1 | ROZPOCET

## 1 - Zdravotně technické i...
{e17a347a-6a62-441f-b15a-9e07bbaa6039}
2
| KRYCÍ LIST SOUPISU PRACÍ | [7 empty] | v --- níže se nacházejí doplnkové a pomocné údaje k sestavám --- v | [8 empty] | False
Stavba:
VOŠ a SPŠ Žďár nad Sázavou - tělocvična
Objekt:
SO01-2 - Technika prostředí staveb
Soupis:
1 - Zdravotně technické instalace
| KSO: |  |  |  |  | CC-CZ:
| Místo: |  | Žďár nad Sázavou |  |  | Datum: | 6. 8. 2020
| Zadavatel: |  |  |  |  | IČ:
|  | Kraj Vysočina |  |  |  | DIČ:
| Uchazeč: |  |  |  |  | IČ: | Vyplň údaj
|  | Vyplň údaj |  |  |  | DIČ: | Vyplň údaj
| Projektant: |  |  |  |  | IČ:
|  | ARTPROJEKT Jihlava |  |  |  | DIČ:
| Zpracovatel: |  |  |  |  | IČ:
|  | IMPORT |  |  |  | DIČ:
Poznámka:
Soupis prací je sestaven s využitím Cenové soustavy ÚRS. Položky, které pochází z této cenové soustavy, jsou ve sloupci 'Cenová soustava' označeny popisem 'CS ÚRS' a úrovní příslušného kalendářního pololetí. Veškeré další informace vymezující popis a podmínky použití těchto položek z Cenové soustavy, které nejsou uvedeny přímo v soupisu prací, jsou neomezeně dálkově k dispozici na www.cs-urs.cz, sekce Cenové a technické podmínky.
| Cena bez DPH | [5 empty] | 0
|  |  | Základ daně |  |  | Sazba daně | Výše daně
| DPH | základní | 0 |  |  | 21% | 0
|  | snížená | 0 |  |  | 15% | 0
|  | zákl. přenesená | 0 |  |  | 21% | 0
|  | sníž. přenesená | 0 |  |  | 15% | 0
|  | nulová | 0 |  |  | 0% | 0
| Cena s DPH |  |  | v | CZK |  | 0
REKAPITULACE ČLENĚNÍ SOUPISU PRACÍ
Stavba:
VOŠ a SPŠ Žďár nad Sázavou - tělocvična
Objekt:
SO01-2 - Technika prostředí staveb
Soupis:
1 - Zdravotně technické instalace
Místo: |  |  | Žďár nad Sázavou |  |  | Datum: | 6. 8. 2020
Zadavatel: |  |  | Kraj Vysočina |  |  | Projektant: | ARTPROJEKT Jihlava
Uchazeč: |  |  | Vyplň údaj |  |  | Zpracovatel: | IMPORT
Kód dílu - Popis | [6 empty] | Cena celkem [CZK]
Náklady stavby celkem | [6 empty] | 0 | [11 empty] | -1
| HSV - Práce a dodávky HSV | [5 empty] | 0
| 1 - Zemní práce | [5 empty] | 0
| 6 - Úpravy povrchů, podlahy a osazování výplní | [5 empty] | 0
| 998 - Přesun hmot | [5 empty] | 0
| PSV - Práce a dodávky PSV | [5 empty] | 0
| 721 - Zdravotechnika - vnitřní kanalizace | [5 empty] | 0
| 722 - Zdravotechnika - vnitřní vodovod | [5 empty] | 0
| 725 - Zdravotechnika - zařizovací předměty | [5 empty] | 0
| M - Práce a dodávky M | [5 empty] | 0
| 23-M - Montáže potrubí | [5 empty] | 0
SOUPIS PRACÍ
Stavba:
VOŠ a SPŠ Žďár nad Sázavou - tělocvična
Objekt:
SO01-2 - Technika prostředí staveb
Soupis:
1 - Zdravotně technické instalace
Místo: |  |  | Žďár nad Sázavou |  |  | Datum: | 6. 8. 2020
Zadavatel: |  |  | Kraj Vysočina |  |  | Projektant: | ARTPROJEKT Jihlava
Uchazeč: |  |  | Vyplň údaj |  |  | Zpracovatel: | IMPORT
PČ | Typ | Kód | Popis | MJ | Množství | J.cena [CZK] | Cena celkem [CZK] | Cenová soustava |  | DPH | J. Nh [h] | Nh celkem [h] | J. hmotnost [t] | Hmotnost celkem [t] | J. suť [t] | Suť Celkem [t]
Náklady soupisu celkem | [6 empty] | 0 |  |  |  |  | 0 |  | 3.3924 |  | 0 |  | D | -1 | [10 empty] | 0
| D | HSV | Práce a dodávky HSV |  |  |  | 0 |  |  |  |  | 0 |  | 0.3052 |  | 0 | 1 | D | 0 |  |  |  | ROZPOCET | [6 empty] | 0
| D | 1 | Zemní práce |  |  |  | 0 |  |  |  |  | 0 |  | 0 |  | 0 | 1 | D | 1 |  |  |  | ROZPOCET | [6 empty] | 0
1 | K | 115101201 | Čerpání vody na dopravní výšku do 10 m s uvažovaným průměrným přítokem do 500 l/min | hod | 16 |  | 0 | CS ÚRS 2019 01 |  | základní |  | 0 | 0 | 0 | 0 | 0 | 4 | K | 2 |  |  |  | ROZPOCET | 0 | 0 | 0 | 0 | 0 | 1 | 0 | 4 | -413589099
| VV |  | "výkresy 401-407" 16 |  | 16 | [12 empty] | VV | 2 | 2 | True | 1 | ROZPOCET
2 | K | 115101301 | Pohotovost záložní čerpací soupravy pro dopravní výšku do 10 m s uvažovaným průměrným přítokem do 500 l/min | den | 2 |  | 0 | CS ÚRS 2019 01 |  | základní |  | 0 | 0 | 0 | 0 | 0 | 4 | K | 2 |  |  |  | ROZPOCET | 0 | 0 | 0 | 0 | 0 | 1 | 0 | 4 | 1041995656
| VV |  | "výkresy 401-407" 2 |  | 2 | [12 empty] | VV | 2 | 2 | True | 1 | ROZPOCET
3 | K | 132301201 | Hloubení zapažených i nezapažených rýh šířky přes 600 do 2 000 mm s urovnáním dna do předepsaného profilu a spádu v hornině tř. 4 do 100 m3 | m3 | 123.084 |  | 0 | CS ÚRS 2019 01 |  | základní |  | 0 | 0 | 0 | 0 | 0 | 4 | K | 2 |  |  |  | ROZPOCET | 0 | 0 | 0 | 0 | 0 | 1 | 0 | 4 | 1997163093
| VV |  | "výkresy 401-407" ((1+1+1,5+0,5+5+1+5+4+4+6+13+4)+(25+4+12+3+18+3*1,7+6+14+18+10+17+2,5+11+8+2,5+17+6)+(6+39+18+24+1)+(2,5))*0,6*0,65 |  | 123.084 | [12 empty] | VV | 2 | 2 | True | 1 | ROZPOCET
4 | K | 132301209 | Hloubení zapažených i nezapažených rýh šířky přes 600 do 2 000 mm s urovnáním dna do předepsaného profilu a spádu v hornině tř. 4 Příplatek k cenám za lepivost horniny tř. 4 | m3 | 123.084 |  | 0 | CS ÚRS 2019 01 |  | základní |  | 0 | 0 | 0 | 0 | 0 | 4 | K | 2 |  |  |  | ROZPOCET | 0 | 0 | 0 | 0 | 0 | 1 | 0 | 4 | -735529641
| VV |  | "výkresy 401-407" ((1+1+1,5+0,5+5+1+5+4+4+6+13+4)+(25+4+12+3+18+3*1,7+6+14+18+10+17+2,5+11+8+2,5+17+6)+(6+39+18+24+1)+(2,5))*0,6*0,65 |  | 123.084 | [12 empty] | VV | 2 | 2 | True | 1 | ROZPOCET
5 | K | 161101101 | Svislé přemístění výkopku bez naložení do dopravní nádoby avšak s vyprázdněním dopravní nádoby na hromadu nebo do dopravního prostředku z horniny tř. 1 až 4, při hloubce výkopu přes 1 do 2,5 m | m3 | 123.084 |  | 0 | CS ÚRS 2019 01 |  | základní |  | 0 | 0 | 0 | 0 | 0 | 4 | K | 2 |  |  |  | ROZPOCET | 0 | 0 | 0 | 0 | 0 | 1 | 0 | 4 | -807580375
| VV |  | "výkresy 401-407" ((1+1+1,5+0,5+5+1+5+4+4+6+13+4)+(25+4+12+3+18+3*1,7+6+14+18+10+17+2,5+11+8+2,5+17+6)+(6+39+18+24+1)+(2,5))*0,6*0,65 |  | 123.084 | [12 empty] | VV | 2 | 2 | True | 1 | ROZPOCET
6 | K | 162701105 | Vodorovné přemístění výkopku nebo sypaniny po suchu na obvyklém dopravním prostředku, bez naložení výkopku, avšak se složením bez rozhrnutí z horniny tř. 1 až 4 na vzdálenost přes 9 000 do 10 000 m | m3 | 94.68 |  | 0 | CS ÚRS 2019 01 |  | základní |  | 0 | 0 | 0 | 0 | 0 | 4 | K | 2 |  |  |  | ROZPOCET | 0 | 0 | 0 | 0 | 0 | 1 | 0 | 4 | 1095781098
| VV |  | "výkresy 401-407" ((1+1+1,5+0,5+5+1+5+4+4+6+13+4)+(25+4+12+3+18+3*1,7+6+14+18+10+17+2,5+11+8+2,5+17+6)+(6+39+18+24+1)+(2,5))*0,6*0,5 |  | 94.68 | [12 empty] | VV | 2 | 2 | True | 1 | ROZPOCET
7 | K | 162701109 | Vodorovné přemístění výkopku nebo sypaniny po suchu na obvyklém dopravním prostředku, bez naložení výkopku, avšak se složením bez rozhrnutí z horniny tř. 1 až 4 na vzdálenost Příplatek k ceně za každých dalších i započatých 1 000 m | m3 | 946.8 |  | 0 | CS ÚRS 2019 01 |  | základní |  | 0 | 0 | 0 | 0 | 0 | 4 | K | 2 |  |  |  | ROZPOCET | 0 | 0 | 0 | 0 | 0 | 1 | 0 | 4 | -72911738
| VV |  | "výkresy 401-407" ((1+1+1,5+0,5+5+1+5+4+4+6+13+4)+(25+4+12+3+18+3*1,7+6+14+18+10+17+2,5+11+8+2,5+17+6)+(6+39+18+24+1)+(2,5))*0,6*0,5*10 |  | 946.8 | [12 empty] | VV | 2 | 2 | True | 1 | ROZPOCET
8 | K | 167101101 | Nakládání, skládání a překládání neulehlého výkopku nebo sypaniny nakládání, množství do 100 m3, z hornin tř. 1 až 4 | m3 | 94.68 |  | 0 | CS ÚRS 2019 01 |  | základní |  | 0 | 0 | 0 | 0 | 0 | 4 | K | 2 |  |  |  | ROZPOCET | 0 | 0 | 0 | 0 | 0 | 1 | 0 | 4 | 1143594413
| VV |  | "výkresy 401-407" ((1+1+1,5+0,5+5+1+5+4+4+6+13+4)+(25+4+12+3+18+3*1,7+6+14+18+10+17+2,5+11+8+2,5+17+6)+(6+39+18+24+1)+(2,5))*0,6*0,5 |  | 94.68 | [12 empty] | VV | 2 | 2 | True | 1 | ROZPOCET
9 | K | 171201201 | Uložení sypaniny na skládky | m3 | 94.68 |  | 0 | CS ÚRS 2019 01 |  | základní |  | 0 | 0 | 0 | 0 | 0 | 4 | K | 2 |  |  |  | ROZPOCET | 0 | 0 | 0 | 0 | 0 | 1 | 0 | 4 | 459971885
| VV |  | "výkresy 401-407" ((1+1+1,5+0,5+5+1+5+4+4+6+13+4)+(25+4+12+3+18+3*1,7+6+14+18+10+17+2,5+11+8+2,5+17+6)+(6+39+18+24+1)+(2,5))*0,6*0,5 |  | 94.68 | [12 empty] | VV | 2 | 2 | True | 1 | ROZPOCET
10 | K | 171201211 | Poplatek za uložení stavebního odpadu na skládce (skládkovné) zeminy a kameniva zatříděného do Katalogu odpadů pod kódem 170 504 | t | 170.424 |  | 0 | CS ÚRS 2019 01 |  | základní |  | 0 | 0 | 0 | 0 | 0 | 4 | K | 2 |  |  |  | ROZPOCET | 0 | 0 | 0 | 0 | 0 | 1 | 0 | 4 | -1641947779
| VV |  | "výkresy 401-407" ((1+1+1,5+0,5+5+1+5+4+4+6+13+4)+(25+4+12+3+18+3*1,7+6+14+18+10+17+2,5+11+8+2,5+17+6)+(6+39+18+24+1)+(2,5))*0,6*0,5 |  | 94.68 | [12 empty] | VV | 2 | 2 | True | 1 | ROZPOCET
| VV |  | 94,68*1,8 'Přepočtené koeficientem množství |  | 170.424 | [12 empty] | VV | 2 | 2 | False | 1 | ROZPOCET
11 | K | 174101101 | Zásyp sypaninou z jakékoliv horniny s uložením výkopku ve vrstvách se zhutněním jam, šachet, rýh nebo kolem objektů v těchto vykopávkách | m3 | 28.404 |  | 0 | CS ÚRS 2019 01 |  | základní |  | 0 | 0 | 0 | 0 | 0 | 4 | K | 2 |  |  |  | ROZPOCET | 0 | 0 | 0 | 0 | 0 | 1 | 0 | 4 | 1866426034
| VV |  | "výkresy 401-407" ((1+1+1,5+0,5+5+1+5+4+4+6+13+4)+(25+4+12+3+18+3*1,7+6+14+18+10+17+2,5+11+8+2,5+17+6)+(6+39+18+24+1)+(2,5))*0,6*0,15 |  | 28.404 | [12 empty] | VV | 2 | 2 | True | 1 | ROZPOCET
12 | K | 175101201 | Obsypání objektů nad přilehlým původním terénem sypaninou z vhodných hornin 1 až 4 nebo materiálem uloženým ve vzdálenosti do 3 m od vnějšího kraje objektu pro jakoukoliv míru zhutnění bez prohození sypaniny sítem | m3 | 94.68 |  | 0 | CS ÚRS 2019 01 |  | základní |  | 0 | 0 | 0 | 0 | 0 | 4 | K | 2 |  |  |  | ROZPOCET | 0 | 0 | 0 | 0 | 0 | 1 | 0 | 4 | 1410861103
| VV |  | "výkresy 401-407" ((1+1+1,5+0,5+5+1+5+4+4+6+13+4)+(25+4+12+3+18+3*1,7+6+14+18+10+17+2,5+11+8+2,5+17+6)+(6+39+18+24+1)+(2,5))*0,6*0,5 |  | 94.68 | [12 empty] | VV | 2 | 2 | True | 1 | ROZPOCET
13 | M | 58337303 | štěrkopísek frakce 0/8 | t | 56.808 |  | 0 | CS ÚRS 2019 01 |  | základní |  | 0 | 0 | 0 | 0 | 0 | 8 | M | 2 |  |  |  | ROZPOCET | 0 | 0 | 0 | 0 | 0 | 1 | 0 | 4 | -1645716090
| VV |  | "výkresy 401-407" ((1+1+1,5+0,5+5+1+5+4+4+6+13+4)+(25+4+12+3+18+3*1,7+6+14+18+10+17+2,5+11+8+2,5+17+6)+(6+39+18+24+1)+(2,5))*0,6*0,15 |  | 28.404 | [12 empty] | VV | 2 | 2 | True | 1 | ROZPOCET
| VV |  | 28,404*2 'Přepočtené koeficientem množství |  | 56.808 | [12 empty] | VV | 2 | 2 | False | 1 | ROZPOCET
14 | M | 58337302 | štěrkopísek frakce 0/16 | t | 132.552 |  | 0 | CS ÚRS 2019 01 |  | základní |  | 0 | 0 | 0 | 0 | 0 | 8 | M | 2 |  |  |  | ROZPOCET | 0 | 0 | 0 | 0 | 0 | 1 | 0 | 4 | 192696014
| VV |  | "výkresy 401-407" ((1+1+1,5+0,5+5+1+5+4+4+6+13+4)+(25+4+12+3+18+3*1,7+6+14+18+10+17+2,5+11+8+2,5+17+6)+(6+39+18+24+1)+(2,5))*0,6*0,35 |  | 66.276 | [12 empty] | VV | 2 | 2 | True | 1 | ROZPOCET
| VV |  | 66,276*2 'Přepočtené koeficientem množství |  | 132.552 | [12 empty] | VV | 2 | 2 | False | 1 | ROZPOCET
15 | K | R162900001 | Přeprava sypanin po místních komunikacích včetně naložení/vyložení | m3 | 94.68 |  | 0 |  |  | základní |  | 0 | 0 | 0 | 0 | 0 | 4 | K | 2 |  |  |  | ROZPOCET | 0 | 0 | 0 | 0 | 0 | 1 | 0 | 4 | 62571757
| VV |  | "výkresy 401-407" ((1+1+1,5+0,5+5+1+5+4+4+6+13+4)+(25+4+12+3+18+3*1,7+6+14+18+10+17+2,5+11+8+2,5+17+6)+(6+39+18+24+1)+(2,5))*0,6*0,5 |  | 94.68 | [12 empty] | VV | 2 | 2 | True | 1 | ROZPOCET
| D | 6 | Úpravy povrchů, podlahy a osazování výplní |  |  |  | 0 |  |  |  |  | 0 |  | 0.3052 |  | 0 | 1 | D | 1 |  |  |  | ROZPOCET | [6 empty] | 0
92 | K | 612135101 | Hrubá výplň rýh maltou jakékoli šířky rýhy ve stěnách | m2 | 7.63 |  | 0 | CS ÚRS 2019 01 |  | základní |  | 0 | 0.04 | 0.3052 | 0 | 0 | 4 | K | 2 |  |  |  | ROZPOCET | 0 | 0 | 0 | 0 | 0 | 1 | 0 | 4 | -2052918276
| VV |  | "Pro vodu – drážky 60x60mm" 102,00*0,06 |  | 6.12 | [12 empty] | VV | 2 | 2 | True | 0 | ROZPOCET
| VV |  | "Pro kanalizaci – drážky 70x70mm" 13,00*0,07 |  | 0.91 | [12 empty] | VV | 2 | 2 | True | 0 | ROZPOCET
| VV |  | "Pro kanalizaci – drážky 100x100mm" 6,00*0,10 |  | 0.6 | [12 empty] | VV | 2 | 2 | True | 0 | ROZPOCET
| VV |  | Součet |  | 7.63 | [12 empty] | VV | 2 | 4 | True | 1 | ROZPOCET
| D | 998 | Přesun hmot |  |  |  | 0 |  |  |  |  | 0 |  | 0 |  | 0 | 1 | D | 1 |  |  |  | ROZPOCET | [6 empty] | 0
93 | K | 998011002 | Přesun hmot pro budovy občanské výstavby, bydlení, výrobu a služby s nosnou svislou konstrukcí zděnou z cihel, tvárnic nebo kamene vodorovná dopravní vzdálenost do 100 m pro budovy výšky přes 6 do 12 m | t | 0.308 |  | 0 | CS ÚRS 2019 01 |  | základní |  | 0 | 0 | 0 | 0 | 0 | 4 | K | 2 |  |  |  | ROZPOCET | 0 | 0 | 0 | 0 | 0 | 1 | 0 | 4 | 1865019656
| D | PSV | Práce a dodávky PSV |  |  |  | 0 |  |  |  |  | 0 |  | 3.0872 |  | 0 | 2 | D | 0 |  |  |  | ROZPOCET | [6 empty] | 0
| D | 721 | Zdravotechnika - vnitřní kanalizace |  |  |  | 0 |  |  |  |  | 0 |  | 0.89568 |  | 0 | 2 | D | 1 |  |  |  | ROZPOCET | [6 empty] | 0
16 | K | 721173401 | Potrubí z plastových trub PVC SN4 svodné (ležaté) DN 110 | m | 50.6 |  | 0 | CS ÚRS 2019 01 |  | základní |  | 0 | 0.00126 | 0.063756 | 0 | 0 | 16 | K | 2 |  |  |  | ROZPOCET | 0 | 0 | 0 | 0 | 0 | 1 | 0 | 16 | -277370443
| VV |  | "výkresy 401-407" (1+1+1,5+0,5+5+1+5+4+4+6+13+4)*1,1 |  | 50.6 | [12 empty] | VV | 2 | 2 | True | 1 | ROZPOCET
17 | K | 721173402 | Potrubí z plastových trub PVC SN4 svodné (ležaté) DN 125 | m | 197.01 |  | 0 | CS ÚRS 2019 01 |  | základní |  | 0 | 0.00175 | 0.34477 | 0 | 0 | 16 | K | 2 |  |  |  | ROZPOCET | 0 | 0 | 0 | 0 | 0 | 1 | 0 | 16 | -1515092857
| VV |  | "výkresy 401-407" (25+4+12+3+18+3*1,7+6+14+18+10+17+2,5+11+8+2,5+17+6)*1,1 |  | 197.01 | [12 empty] | VV | 2 | 2 | True | 1 | ROZPOCET
18 | K | 721173403 | Potrubí z plastových trub PVC SN4 svodné (ležaté) DN 160 | m | 96.8 |  | 0 | CS ÚRS 2019 01 |  | základní |  | 0 | 0.00274 | 0.26523 | 0 | 0 | 16 | K | 2 |  |  |  | ROZPOCET | 0 | 0 | 0 | 0 | 0 | 1 | 0 | 16 | -1028180353
| VV |  | "výkresy 401-407" (6+39+18+24+1)*1,1 |  | 96.8 | [12 empty] | VV | 2 | 2 | True | 1 | ROZPOCET
19 | K | 721173404 | Potrubí z plastových trub PVC SN4 svodné (ležaté) DN 200 | m | 2.5 |  | 0 | CS ÚRS 2019 01 |  | základní |  | 0 | 0.00441 | 0.011025 | 0 | 0 | 16 | K | 2 |  |  |  | ROZPOCET | 0 | 0 | 0 | 0 | 0 | 1 | 0 | 16 | 1981645601
| VV |  | "výkresy 401-407" 2,5 |  | 2.5 | [12 empty] | VV | 2 | 2 | True | 1 | ROZPOCET
20 | K | 721174024 | Potrubí z plastových trub polypropylenové odpadní (svislé) DN 75 | m | 24.2 |  | 0 | CS ÚRS 2019 01 |  | základní |  | 0 | 0.00059 | 0.014278 | 0 | 0 | 16 | K | 2 |  |  |  | ROZPOCET | 0 | 0 | 0 | 0 | 0 | 1 | 0 | 16 | 1236589194
| VV |  | "výkresy 401-407" (2+2+2+2+2+5+4+3)*1,1 |  | 24.2 | [12 empty] | VV | 2 | 2 | True | 1 | ROZPOCET
21 | K | 721174025 | Potrubí z plastových trub polypropylenové odpadní (svislé) DN 110 | m | 125.4 |  | 0 | CS ÚRS 2019 01 |  | základní |  | 0 | 0.00121 | 0.15173 | 0 | 0 | 16 | K | 2 |  |  |  | ROZPOCET | 0 | 0 | 0 | 0 | 0 | 1 | 0 | 16 | -1477424696
| VV |  | "výkresy 401-407" (6+2+3+1+6+16*6)*1,1 |  | 125.4 | [12 empty] | VV | 2 | 2 | True | 1 | ROZPOCET
22 | K | 721174042 | Potrubí z plastových trub polypropylenové připojovací DN 40 | m | 15.4 |  | 0 | CS ÚRS 2019 01 |  | základní |  | 0 | 0.00029 | 0.004466 | 0 | 0 | 16 | K | 2 |  |  |  | ROZPOCET | 0 | 0 | 0 | 0 | 0 | 1 | 0 | 16 | 742558055
| VV |  | "výkresy 401-407" (2*3+2+2+4)*1,1 |  | 15.4 | [12 empty] | VV | 2 | 2 | True | 1 | ROZPOCET
23 | K | 721174043 | Potrubí z plastových trub polypropylenové připojovací DN 50 | m | 16.5 |  | 0 | CS ÚRS 2019 01 |  | základní |  | 0 | 0.00035 | 0.005775 | 0 | 0 | 16 | K | 2 |  |  |  | ROZPOCET | 0 | 0 | 0 | 0 | 0 | 1 | 0 | 16 | -1062136190
| VV |  | "výkresy 401-407" (6+3+3+3)*1,1 |  | 16.5 | [12 empty] | VV | 2 | 2 | True | 1 | ROZPOCET
24 | K | 721174045 | Potrubí z plastových trub polypropylenové připojovací DN 110 | m | 14.3 |  | 0 | CS ÚRS 2019 01 |  | základní |  | 0 | 0.00114 | 0.016302 | 0 | 0 | 16 | K | 2 |  |  |  | ROZPOCET | 0 | 0 | 0 | 0 | 0 | 1 | 0 | 16 | -943331596
| VV |  | "výkresy 401-407" (2*3+4+2+1)*1,1 |  | 14.3 | [12 empty] | VV | 2 | 2 | True | 1 | ROZPOCET
25 | M | 28615602 | čistící kus kanalizační PVC DN 70 | kus | 1 |  | 0 | CS ÚRS 2019 01 |  | základní |  | 0 | 0.00014 | 0.00014 | 0 | 0 | 32 | M | 2 |  |  |  | ROZPOCET | 0 | 0 | 0 | 0 | 0 | 1 | 0 | 16 | -1961194197
| VV |  | "výkresy 401-407" 1 |  | 1 | [12 empty] | VV | 2 | 2 | True | 1 | ROZPOCET
26 | M | 28611604 | čistící kus kanalizační PVC DN 100 | kus | 26 |  | 0 | CS ÚRS 2019 01 |  | základní |  | 0 | 0.00042 | 0.01092 | 0 | 0 | 32 | M | 2 |  |  |  | ROZPOCET | 0 | 0 | 0 | 0 | 0 | 1 | 0 | 16 | -1889889230
| VV |  | "výkresy 401-407" 10+16 |  | 26 | [12 empty] | VV | 2 | 2 | True | 1 | ROZPOCET
27 | M | 28611606 | čistící kus kanalizační PVC DN 125 | kus | 1 |  | 0 | CS ÚRS 2019 01 |  | základní |  | 0 | 0.00077 | 0.00077 | 0 | 0 | 32 | M | 2 |  |  |  | ROZPOCET | 0 | 0 | 0 | 0 | 0 | 1 | 0 | 16 | -1214806565
| VV |  | "výkresy 401-407" 1 |  | 1 | [12 empty] | VV | 2 | 2 | True | 1 | ROZPOCET
28 | M | 28611608 | čistící kus kanalizační PVC DN 150 | kus | 1 |  | 0 | CS ÚRS 2019 01 |  | základní |  | 0 | 0.00138 | 0.00138 | 0 | 0 | 32 | M | 2 |  |  |  | ROZPOCET | 0 | 0 | 0 | 0 | 0 | 1 | 0 | 16 | 1070674807
| VV |  | "výkresy 401-407" 1 |  | 1 | [12 empty] | VV | 2 | 2 | True | 1 | ROZPOCET
29 | K | 721211421 | Podlahové vpusti se svislým odtokem DN 50/75/110 mřížka nerez 115x115 | kus | 3 |  | 0 | CS ÚRS 2019 01 |  | základní |  | 0 | 0.00101 | 0.00303 | 0 | 0 | 16 | K | 2 |  |  |  | ROZPOCET | 0 | 0 | 0 | 0 | 0 | 1 | 0 | 16 | -2085662621
| VV |  | "výkresy 401-407" 3 |  | 3 | [12 empty] | VV | 2 | 2 | True | 1 | ROZPOCET
30 | K | 721274123 | Ventily přivzdušňovací odpadních potrubí vnitřní DN 100 | kus | 2 |  | 0 | CS ÚRS 2019 01 |  | základní |  | 0 | 0.00017 | 0.00034 | 0 | 0 | 16 | K | 2 |  |  |  | ROZPOCET | 0 | 0 | 0 | 0 | 0 | 1 | 0 | 16 | 1206991546
| VV |  | "výkresy 401-407" 2 |  | 2 | [12 empty] | VV | 2 | 2 | True | 1 | ROZPOCET
31 | K | 721274125 | Ventily přivzdušňovací odpadních potrubí vnitřní DN 75 | kus | 10 |  | 0 | CS ÚRS 2019 01 |  | základní |  | 0 | 8e-05 | 0.0008 | 0 | 0 | 16 | K | 2 |  |  |  | ROZPOCET | 0 | 0 | 0 | 0 | 0 | 1 | 0 | 16 | -1393618576
| VV |  | "výkresy 401-407" 6+3+1 |  | 10 | [12 empty] | VV | 2 | 2 | True | 1 | ROZPOCET
32 | K | R721274200 | Ventilační mřížka do stěny 150x150mm | kus | 12 |  | 0 |  |  | základní |  | 0 | 8e-05 | 0.00096 | 0 | 0 | 16 | K | 2 |  |  |  | ROZPOCET | 0 | 0 | 0 | 0 | 0 | 1 | 0 | 16 | -578563186
| VV |  | "výkresy 401-407" 12 |  | 12 | [12 empty] | VV | 2 | 2 | True | 1 | ROZPOCET
33 | K | 721290111 | Zkouška těsnosti kanalizace v objektech vodou do DN 125 | m | 443.41 |  | 0 | CS ÚRS 2019 01 |  | základní |  | 0 | 0 | 0 | 0 | 0 | 16 | K | 2 |  |  |  | ROZPOCET | 0 | 0 | 0 | 0 | 0 | 1 | 0 | 16 | 1846105974
| VV |  | "výkresy 401-407" 50,6+197,01+24,2+125,4+15,4+16,5+14,3 |  | 443.41 | [12 empty] | VV | 2 | 2 | True | 1 | ROZPOCET
34 | K | 721290112 | Zkouška těsnosti kanalizace v objektech vodou DN 150 nebo DN 200 | m | 99.3 |  | 0 | CS ÚRS 2019 01 |  | základní |  | 0 | 0 | 0 | 0 | 0 | 16 | K | 2 |  |  |  | ROZPOCET | 0 | 0 | 0 | 0 | 0 | 1 | 0 | 16 | 1554706168
| VV |  | "výkresy 401-407" 96,8+2,5 |  | 99.3 | [12 empty] | VV | 2 | 2 | True | 1 | ROZPOCET
35 | K | R721000004 | kondenzační sifon D25 | kus | 7 |  | 0 |  |  | základní |  | 0 | 0 | 0 | 0 | 0 | 16 | K | 2 |  |  |  | ROZPOCET | 0 | 0 | 0 | 0 | 0 | 1 | 0 | 16 | -993892842
| VV |  | "výkresy 401-407" 7 |  | 7 | [12 empty] | VV | 2 | 2 | True | 0 | ROZPOCET
36 | K | R721000009 | Izolace kanalizačního svodu: lamelový pás tl. 60mm z hydrofobizované minerální vlny vyztužené hliníkovou folií | m | 105.6 |  | 0 |  |  | základní |  | 0 | 0 | 0 | 0 | 0 | 16 | K | 2 |  |  |  | ROZPOCET | 0 | 0 | 0 | 0 | 0 | 1 | 0 | 16 | 973959646
| VV |  | "výkresy 401-407" 16*6*1,1 |  | 105.6 | [12 empty] | VV | 2 | 2 | True | 1 | ROZPOCET
37 | K | R721900010 | Vyhřávaná střešní vpust do zelených střech, DN100 / 230V, zemní šachta 300x300 s poklopem pro revizi | kus | 3 |  | 0 |  |  | základní |  | 0 | 0 | 0 | 0 | 0 | 16 | K | 2 |  |  |  | ROZPOCET | 0 | 0 | 0 | 0 | 0 | 1 | 0 | 16 | -249967343
| VV |  | "výkresy 401-407" 3 |  | 3 | [12 empty] | VV | 2 | 2 | True | 1 | ROZPOCET
38 | K | R721900011 | Vyhřávaná střešní vpust DN100 / 230V | kus | 13 |  | 0 |  |  | základní |  | 0 | 0 | 0 | 0 | 0 | 16 | K | 2 |  |  |  | ROZPOCET | 0 | 0 | 0 | 0 | 0 | 1 | 0 | 16 | 1006835947
| VV |  | "výkresy 401-407" 13 |  | 13 | [12 empty] | VV | 2 | 2 | True | 1 | ROZPOCET
39 | K | 998721102 | Přesun hmot pro vnitřní kanalizace stanovený z hmotnosti přesunovaného materiálu vodorovná dopravní vzdálenost do 50 m v objektech výšky přes 6 do 12 m | t | 0.896 |  | 0 | CS ÚRS 2019 01 |  | základní |  | 0 | 0 | 0 | 0 | 0 | 16 | K | 2 |  |  |  | ROZPOCET | 0 | 0 | 0 | 0 | 0 | 1 | 0 | 16 | 751416187
| D | 722 | Zdravotechnika - vnitřní vodovod |  |  |  | 0 |  |  |  |  | 0 |  | 0.84651 |  | 0 | 2 | D | 1 |  |  |  | ROZPOCET | [6 empty] | 0
40 | K | 722130233 | Potrubí z ocelových trubek pozinkovaných závitových svařovaných běžných DN 25 | m | 16.5 |  | 0 | CS ÚRS 2019 01 |  | základní |  | 0 | 0.00309 | 0.050985 | 0 | 0 | 16 | K | 2 |  |  |  | ROZPOCET | 0 | 0 | 0 | 0 | 0 | 1 | 0 | 16 | -405722110
| VV |  | "výkresy 401-407" (3+3+5+4)*1,1 |  | 16.5 | [12 empty] | VV | 2 | 2 | True | 1 | ROZPOCET
41 | K | 722130234 | Potrubí z ocelových trubek pozinkovaných závitových svařovaných běžných DN 32 | m | 46.2 |  | 0 | CS ÚRS 2019 01 |  | základní |  | 0 | 0.00451 | 0.20836 | 0 | 0 | 16 | K | 2 |  |  |  | ROZPOCET | 0 | 0 | 0 | 0 | 0 | 1 | 0 | 16 | 1884156325
| VV |  | "výkresy 401-407" 42*1,1 |  | 46.2 | [12 empty] | VV | 2 | 2 | True | 1 | ROZPOCET
42 | K | 722174002 | Potrubí z plastových trubek z polypropylenu (PPR) svařovaných polyfuzně PN 16 (SDR 7,4) D 20 x 2,8 | m | 89.1 |  | 0 | CS ÚRS 2019 01 |  | základní |  | 0 | 0.00066 | 0.058806 | 0 | 0 | 16 | K | 2 |  |  |  | ROZPOCET | 0 | 0 | 0 | 0 | 0 | 1 | 0 | 16 | 106849463
| VV |  | "výkresy 401-407" (8*6+1+4+3+3*6+4+3)*1,1 |  | 89.1 | [12 empty] | VV | 2 | 2 | True | 1 | ROZPOCET
43 | K | 722174003 | Potrubí z plastových trubek z polypropylenu (PPR) svařovaných polyfuzně PN 16 (SDR 7,4) D 25 x 3,5 | m | 148.5 |  | 0 | CS ÚRS 2019 01 |  | základní |  | 0 | 0.00091 | 0.13514 | 0 | 0 | 16 | K | 2 |  |  |  | ROZPOCET | 0 | 0 | 0 | 0 | 0 | 1 | 0 | 16 | -432599364
| VV |  | "výkresy 401-407" (7*2+3+7+5+10+4)*1,1+(7*2+3+7+5+10+4+10+35+4)*1,1 |  | 148.5 | [12 empty] | VV | 2 | 2 | True | 1 | ROZPOCET
44 | K | 722174004 | Potrubí z plastových trubek z polypropylenu (PPR) svařovaných polyfuzně PN 16 (SDR 7,4) D 32 x 4,4 | m | 88 |  | 0 | CS ÚRS 2019 01 |  | základní |  | 0 | 0.00119 | 0.10472 | 0 | 0 | 16 | K | 2 |  |  |  | ROZPOCET | 0 | 0 | 0 | 0 | 0 | 1 | 0 | 16 | -1294491941
| VV |  | "výkresy 401-407" (35+35+10)*1,1 |  | 88 | [12 empty] | VV | 2 | 2 | True | 1 | ROZPOCET
45 | K | 722174005 | Potrubí z plastových trubek z polypropylenu (PPR) svařovaných polyfuzně PN 16 (SDR 7,4) D 40 x 5,5 | m | 22 |  | 0 | CS ÚRS 2019 01 |  | základní |  | 0 | 0.00252 | 0.05544 | 0 | 0 | 16 | K | 2 |  |  |  | ROZPOCET | 0 | 0 | 0 | 0 | 0 | 1 | 0 | 16 | 1443733096
| VV |  | "výkresy 401-407" (10+10)*1,1 |  | 22 | [12 empty] | VV | 2 | 2 | True | 1 | ROZPOCET
46 | K | 722174006 | Potrubí z plastových trubek z polypropylenu (PPR) svařovaných polyfuzně PN 16 (SDR 7,4) D 50 x 6,9 | m | 8.8 |  | 0 | CS ÚRS 2019 01 |  | základní |  | 0 | 0.0035 | 0.0308 | 0 | 0 | 16 | K | 2 |  |  |  | ROZPOCET | 0 | 0 | 0 | 0 | 0 | 1 | 0 | 16 | 484359775
| VV |  | "výkresy 401-407" (8)*1,1 |  | 8.8 | [12 empty] | VV | 2 | 2 | True | 1 | ROZPOCET
47 | K | 722181231 | Ochrana potrubí termoizolačními trubicemi z pěnového polyetylenu PE přilepenými v příčných a podélných spojích, tloušťky izolace přes 9 do 13 mm, vnitřního průměru izolace DN do 22 mm | m | 61.6 |  | 0 | CS ÚRS 2019 01 |  | základní |  | 0 | 7e-05 | 0.004312 | 0 | 0 | 16 | K | 2 |  |  |  | ROZPOCET | 0 | 0 | 0 | 0 | 0 | 1 | 0 | 16 | 270839638
| VV |  | "výkresy 401-407" (8*6+1+4+3)*1,1 |  | 61.6 | [12 empty] | VV | 2 | 2 | True | 1 | ROZPOCET
48 | K | 722181232 | Ochrana potrubí termoizolačními trubicemi z pěnového polyetylenu PE přilepenými v příčných a podélných spojích, tloušťky izolace přes 9 do 13 mm, vnitřního průměru izolace DN přes 22 do 45 mm | m | 105.6 |  | 0 | CS ÚRS 2019 01 |  | základní |  | 0 | 9e-05 | 0.009504 | 0 | 0 | 16 | K | 2 |  |  |  | ROZPOCET | 0 | 0 | 0 | 0 | 0 | 1 | 0 | 16 | 1684664324
| VV |  | "výkresy 401-407" (7*2+3+7+5+10+4+35+10+8)*1,1 |  | 105.6 | [12 empty] | VV | 2 | 2 | True | 1 | ROZPOCET
49 | K | 722181241 | Ochrana potrubí termoizolačními trubicemi z pěnového polyetylenu PE přilepenými v příčných a podélných spojích, tloušťky izolace přes 13 do 20 mm, vnitřního průměru izolace DN do 22 mm | m | 27.5 |  | 0 | CS ÚRS 2019 01 |  | základní |  | 0 | 0.00012 | 0.0033 | 0 | 0 | 16 | K | 2 |  |  |  | ROZPOCET | 0 | 0 | 0 | 0 | 0 | 1 | 0 | 16 | -678335387
| VV |  | "výkresy 401-407" (3*6+4+3)*1,1 |  | 27.5 | [12 empty] | VV | 2 | 2 | True | 1 | ROZPOCET
50 | K | 722181242 | Ochrana potrubí termoizolačními trubicemi z pěnového polyetylenu PE přilepenými v příčných a podélných spojích, tloušťky izolace přes 13 do 20 mm, vnitřního průměru izolace DN přes 22 do 45 mm | m | 161.7 |  | 0 | CS ÚRS 2019 01 |  | základní |  | 0 | 0.00016 | 0.025872 | 0 | 0 | 16 | K | 2 |  |  |  | ROZPOCET | 0 | 0 | 0 | 0 | 0 | 1 | 0 | 16 | 279782183
| VV |  | "výkresy 401-407" (7*2+3+7+5+10+4+10+35+4+35+10+10)*1,1 |  | 161.7 | [12 empty] | VV | 2 | 2 | True | 1 | ROZPOCET
51 | K | 722220111 | Armatury s jedním závitem nástěnky pro výtokový ventil G 1/2 | kus | 10 |  | 0 | CS ÚRS 2019 01 |  | základní |  | 0 | 0.00013 | 0.0013 | 0 | 0 | 16 | K | 2 |  |  |  | ROZPOCET | 0 | 0 | 0 | 0 | 0 | 1 | 0 | 16 | -793265964
| VV |  | "výkresy 401-407" 10 |  | 10 | [12 empty] | VV | 2 | 2 | True | 1 | ROZPOCET
52 | K | 722220121 | Armatury s jedním závitem nástěnky pro baterii G 1/2 | pár | 15 |  | 0 | CS ÚRS 2019 01 |  | základní |  | 0 | 0.00025 | 0.00375 | 0 | 0 | 16 | K | 2 |  |  |  | ROZPOCET | 0 | 0 | 0 | 0 | 0 | 1 | 0 | 16 | -227825194
| VV |  | "výkresy 401-407" 13+2 |  | 15 | [12 empty] | VV | 2 | 2 | True | 1 | ROZPOCET
53 | K | 722224115 | Armatury s jedním závitem kohouty plnicí a vypouštěcí PN 10 G 1/2 | kus | 5 |  | 0 | CS ÚRS 2019 01 |  | základní |  | 0 | 0.00022 | 0.0011 | 0 | 0 | 16 | K | 2 |  |  |  | ROZPOCET | 0 | 0 | 0 | 0 | 0 | 1 | 0 | 16 | 40810658
| VV |  | "výkresy 401-407" 2+2+1 |  | 5 | [12 empty] | VV | 2 | 2 | True | 1 | ROZPOCET
54 | K | 722231075 | Armatury se dvěma závity ventily zpětné mosazné PN 10 do 110°C G 5/4 | kus | 2 |  | 0 | CS ÚRS 2019 01 |  | základní |  | 0 | 0.00036 | 0.00072 | 0 | 0 | 16 | K | 2 |  |  |  | ROZPOCET | 0 | 0 | 0 | 0 | 0 | 1 | 0 | 16 | 1914266824
| VV |  | "výkresy 401-407" 2 |  | 2 | [12 empty] | VV | 2 | 2 | True | 1 | ROZPOCET
55 | K | 722231076 | Armatury se dvěma závity ventily zpětné mosazné PN 10 do 110°C G 6/4 | kus | 1 |  | 0 | CS ÚRS 2019 01 |  | základní |  | 0 | 0.0005 | 0.0005 | 0 | 0 | 16 | K | 2 |  |  |  | ROZPOCET | 0 | 0 | 0 | 0 | 0 | 1 | 0 | 16 | -2009219473
| VV |  | "výkresy 401-407" 1 |  | 1 | [12 empty] | VV | 2 | 2 | True | 1 | ROZPOCET
56 | K | 722231142 | Armatury se dvěma závity ventily pojistné rohové G 3/4 | kus | 1 |  | 0 | CS ÚRS 2019 01 |  | základní |  | 0 | 0.00041 | 0.00041 | 0 | 0 | 16 | K | 2 |  |  |  | ROZPOCET | 0 | 0 | 0 | 0 | 0 | 1 | 0 | 16 | 1219595716
| VV |  | "výkresy 401-407" 1 |  | 1 | [12 empty] | VV | 2 | 2 | True | 1 | ROZPOCET
57 | K | 722232044 | Armatury se dvěma závity kulové kohouty PN 42 do 185 °C přímé vnitřní závit G 3/4 | kus | 2 |  | 0 | CS ÚRS 2019 01 |  | základní |  | 0 | 0.00034 | 0.00068 | 0 | 0 | 16 | K | 2 |  |  |  | ROZPOCET | 0 | 0 | 0 | 0 | 0 | 1 | 0 | 16 | -2098608567
| VV |  | "výkresy 401-407" 2 |  | 2 | [12 empty] | VV | 2 | 2 | True | 1 | ROZPOCET
58 | K | 722232045 | Armatury se dvěma závity kulové kohouty PN 42 do 185 °C přímé vnitřní závit G 1 | kus | 18 |  | 0 | CS ÚRS 2019 01 |  | základní |  | 0 | 0.0005 | 0.009 | 0 | 0 | 16 | K | 2 |  |  |  | ROZPOCET | 0 | 0 | 0 | 0 | 0 | 1 | 0 | 16 | 1164556623
| VV |  | "výkresy 401-407" 4+4+4+2+4 |  | 18 | [12 empty] | VV | 2 | 2 | True | 1 | ROZPOCET
59 | K | 722232046 | Armatury se dvěma závity kulové kohouty PN 42 do 185 °C přímé vnitřní závit G 5/4 | kus | 2 |  | 0 | CS ÚRS 2019 01 |  | základní |  | 0 | 0.0007 | 0.0014 | 0 | 0 | 16 | K | 2 |  |  |  | ROZPOCET | 0 | 0 | 0 | 0 | 0 | 1 | 0 | 16 | 920065029
| VV |  | "výkresy 401-407" 2 |  | 2 | [12 empty] | VV | 2 | 2 | True | 1 | ROZPOCET
60 | K | 722232047 | Armatury se dvěma závity kulové kohouty PN 42 do 185 °C přímé vnitřní závit G 6/4 | kus | 2 |  | 0 | CS ÚRS 2019 01 |  | základní |  | 0 | 0.00107 | 0.00214 | 0 | 0 | 16 | K | 2 |  |  |  | ROZPOCET | 0 | 0 | 0 | 0 | 0 | 1 | 0 | 16 | 898574449
| VV |  | "výkresy 401-407" 2 |  | 2 | [12 empty] | VV | 2 | 2 | True | 1 | ROZPOCET
61 | K | 722232061 | Armatury se dvěma závity kulové kohouty PN 42 do 185 °C přímé vnitřní závit s vypouštěním G 1/2 | kus | 4 |  | 0 | CS ÚRS 2019 01 |  | základní |  | 0 | 0.00027 | 0.00108 | 0 | 0 | 16 | K | 2 |  |  |  | ROZPOCET | 0 | 0 | 0 | 0 | 0 | 1 | 0 | 16 | -1225352228
| VV |  | "výkresy 401-407" 4 |  | 4 | [12 empty] | VV | 2 | 2 | True | 1 | ROZPOCET
62 | K | 722232062 | Armatury se dvěma závity kulové kohouty PN 42 do 185 °C přímé vnitřní závit s vypouštěním G 3/4 | kus | 2 |  | 0 | CS ÚRS 2019 01 |  | základní |  | 0 | 0.0004 | 0.0008 | 0 | 0 | 16 | K | 2 |  |  |  | ROZPOCET | 0 | 0 | 0 | 0 | 0 | 1 | 0 | 16 | 75459375
| VV |  | "výkresy 401-407" 2 |  | 2 | [12 empty] | VV | 2 | 2 | True | 1 | ROZPOCET
91 | K | 722290234 | Zkoušky, proplach a desinfekce vodovodního potrubí proplach a desinfekce vodovodního potrubí do DN 80 | m | 381 |  | 0 | CS ÚRS 2019 01 |  | základní |  | 0 | 1e-05 | 0.00381 | 0 | 0 | 16 | K | 2 |  |  |  | ROZPOCET | 0 | 0 | 0 | 0 | 0 | 1 | 0 | 16 | 552801107
| VV |  | "výkresy 401-407" 3+3+5+4+42+8*6+1+4+3+3*6+4+3+7*2+3+7+5+10+4+7*2+3+7+5+10+4+10+35+4+35+35+10+10+10+8 |  | 381 | [12 empty] | VV | 2 | 2 | True | 1 | ROZPOCET
63 | K | 998722102 | Přesun hmot pro vnitřní vodovod stanovený z hmotnosti přesunovaného materiálu vodorovná dopravní vzdálenost do 50 m v objektech výšky přes 6 do 12 m | t | 0.844 |  | 0 | CS ÚRS 2019 01 |  | základní |  | 0 | 0 | 0 | 0 | 0 | 16 | K | 2 |  |  |  | ROZPOCET | 0 | 0 | 0 | 0 | 0 | 1 | 0 | 16 | 1196714558
64 | K | R722234267 | filtr se zpětným manuálním proplachem 6/4",PŘIPOJENÍ ZÁVIT,filtrační systém rotačních kalibrovaných trysek, kartuše 100 mikronů,max. teplota vody 90°C,vysoký průtok vody 37 m3/hod | kus | 1 |  | 0 |  |  | základní |  | 0 | 0.00062 | 0.00062 | 0 | 0 | 16 | K | 2 |  |  |  | ROZPOCET | 0 | 0 | 0 | 0 | 0 | 1 | 0 | 16 | -1778073191
| VV |  | "výkresy 401-407" 1 |  | 1 | [12 empty] | VV | 2 | 2 | True | 1 | ROZPOCET
65 | K | 722250101 | Požární příslušenství a armatury hydrantové ventily s hadicovou přípojkou G 1 | kus | 4 |  | 0 | CS ÚRS 2019 01 |  | základní |  | 0 | 0.00069 | 0.00276 | 0 | 0 | 4 | K | 2 |  |  |  | ROZPOCET | 0 | 0 | 0 | 0 | 0 | 1 | 0 | 4 | -1125675223
| VV |  | "výkresy 401-407" 4 |  | 4 | [12 empty] | VV | 2 | 2 | True | 1 | ROZPOCET
66 | K | 722250133 | Požární příslušenství a armatury hydrantový systém s tvarově stálou hadicí celoplechový D 25 x 30 m - dvířka matná bílá | soubor | 4 |  | 0 | CS ÚRS 2019 01 |  | základní |  | 0 | 0.02914 | 0.11656 | 0 | 0 | 16 | K | 2 |  |  |  | ROZPOCET | 0 | 0 | 0 | 0 | 0 | 1 | 0 | 16 | -1617849868
| VV |  | "výkresy 401-407" 4 |  | 4 | [12 empty] | VV | 2 | 2 | True | 1 | ROZPOCET
67 | K | R42611269 | Montáž a zapojení cirkulačního čerpadlo | kus | 1 |  | 0 |  |  | základní |  | 0 | 0.00155 | 0.00155 | 0 | 0 | 16 | K | 2 |  |  |  | ROZPOCET | 0 | 0 | 0 | 0 | 0 | 1 | 0 | 16 | -1102234633
| VV |  | "výkresy 401-407" 1 |  | 1 | [12 empty] | VV | 2 | 2 | True | 1 | ROZPOCET
68 | M | 42611262 | čerpadlo oběhové teplovodní závitové DN 32 pro vytápění výtlak 4m Qmax 2m3/h PN 10 T 110°C | kus | 1 |  | 0 | CS ÚRS 2019 01 |  | základní |  | 0 | 0.0022 | 0.0022 | 0 | 0 | 32 | M | 2 |  |  |  | ROZPOCET | 0 | 0 | 0 | 0 | 0 | 1 | 0 | 16 | 1139736265
| VV |  | "výkresy 401-407" 1 |  | 1 | [12 empty] | VV | 2 | 2 | True | 1 | ROZPOCET
69 | K | R42690135 | Montáž a zapojení expanzní nádoby | kus | 1 |  | 0 |  |  | základní |  | 0 | 0.00155 | 0.00155 | 0 | 0 | 16 | K | 2 |  |  |  | ROZPOCET | 0 | 0 | 0 | 0 | 0 | 1 | 0 | 16 | -2107988391
| VV |  | "výkresy 401-407" 1 |  | 1 | [12 empty] | VV | 2 | 2 | True | 1 | ROZPOCET
70 | M | 42690130 | nádoba tlaková horizontální s membránou 10bar objem 25L | kus | 1 |  | 0 | CS ÚRS 2019 01 |  | základní |  | 0 | 0.0052 | 0.0052 | 0 | 0 | 32 | M | 2 |  |  |  | ROZPOCET | 0 | 0 | 0 | 0 | 0 | 1 | 0 | 16 | -912743549
| VV |  | "výkresy 401-407" 1 |  | 1 | [12 empty] | VV | 2 | 2 | True | 1 | ROZPOCET
71 | K | R722000012 | Kemper nezámrzný ventil 1/2" | kus | 2 |  | 0 |  |  | základní |  | 0 | 0.00107 | 0.00214 | 0 | 0 | 16 | K | 2 |  |  |  | ROZPOCET | 0 | 0 | 0 | 0 | 0 | 1 | 0 | 16 | -2080541142
| VV |  | "výkresy 401-407" 2 |  | 2 | [12 empty] | VV | 2 | 2 | True | 1 | ROZPOCET
| D | 725 | Zdravotechnika - zařizovací předměty |  |  |  | 0 |  |  |  |  | 0 |  | 1.3451 |  | 0 | 2 | D | 1 |  |  |  | ROZPOCET | [6 empty] | 0
72 | K | 725211603 | Umyvadla keramická bílá bez výtokových armatur připevněná na stěnu šrouby bez sloupu nebo krytu na sifon 550 mm, nerezový sifon | soubor | 5 |  | 0 | CS ÚRS 2019 01 |  | základní |  | 0 | 0.01647 | 0.08235 | 0 | 0 | 16 | K | 2 |  |  |  | ROZPOCET | 0 | 0 | 0 | 0 | 0 | 1 | 0 | 16 | 380222301
| VV |  | "výkresy 401-407" 5 |  | 5 | [12 empty] | VV | 2 | 2 | True | 1 | ROZPOCET
73 | K | 725211681 | Umyvadla keramická bílá bez výtokových armatur připevněná na stěnu šrouby zdravotní bílá 640 mm, nerezový sifon | soubor | 1 |  | 0 | CS ÚRS 2019 01 |  | základní |  | 0 | 0.01528 | 0.01528 | 0 | 0 | 16 | K | 2 |  |  |  | ROZPOCET | 0 | 0 | 0 | 0 | 0 | 1 | 0 | 16 | 1413588954
| VV |  | "výkresy 401-407" 1 |  | 1 | [12 empty] | VV | 2 | 2 | True | 1 | ROZPOCET
74 | K | 725211701 | Umyvadla keramická bílá bez výtokových armatur připevněná na stěnu šrouby malá (umývátka) stěnová 450 mm, nerezový sifon | soubor | 4 |  | 0 | CS ÚRS 2019 01 |  | základní |  | 0 | 0.01196 | 0.04784 | 0 | 0 | 16 | K | 2 |  |  |  | ROZPOCET | 0 | 0 | 0 | 0 | 0 | 1 | 0 | 16 | 375435377
| VV |  | "výkresy 401-407" 4 |  | 4 | [12 empty] | VV | 2 | 2 | True | 1 | ROZPOCET
75 | K | 725331111 | Výlevky bez výtokových armatur a splachovací nádrže keramické se sklopnou plastovou mřížkou 425 mm | soubor | 2 |  | 0 | CS ÚRS 2019 01 |  | základní |  | 0 | 0.0147 | 0.0294 | 0 | 0 | 16 | K | 2 |  |  |  | ROZPOCET | 0 | 0 | 0 | 0 | 0 | 1 | 0 | 16 | 597168541
| VV |  | "výkresy 401-407" 2 |  | 2 | [12 empty] | VV | 2 | 2 | True | 1 | ROZPOCET
76 | K | 725821312 | Baterie výlevková nástěnná páková s otáčivým kulatým ústím a délkou ramínka 300 mm | soubor | 2 |  | 0 | CS ÚRS 2019 01 |  | základní |  | 0 | 0.00196 | 0.00392 | 0 | 0 | 16 | K | 2 |  |  |  | ROZPOCET | 0 | 0 | 0 | 0 | 0 | 1 | 0 | 16 | 806342979
| VV |  | "výkresy 401-407" 2 |  | 2 | [12 empty] | VV | 2 | 2 | True | 1 | ROZPOCET
77 | K | R725822612 | Umyvadlová směšovací baterie s omezenou dobou výtoku 7 sec.,nastavení teploty ovládací kovovou chrom. hlavicí,možnost blokace max. teploty vody obsluhou,samočisticí kalibrovaná drážka flexibilní hadičky z nerez oceli, integrované zpětné klapky,,materiály odolné vodnímu kameni, , antivandal upevnění, včetně rohových ventilků | soubor | 9 |  | 0 |  |  | základní |  | 0 | 0.00184 | 0.01656 | 0 | 0 | 16 | K | 2 |  |  |  | ROZPOCET | 0 | 0 | 0 | 0 | 0 | 1 | 0 | 16 | -319011877
| VV |  | "výkresy 401-407" 9 |  | 9 | [12 empty] | VV | 2 | 2 | True | 1 | ROZPOCET
78 | K | R725822613 | umyvadlová směšovací baterie s omezenou dobou výtoku,ovládání teploty postranní páčkou,ovládání výtoku dlouhou pákou samočisticí kalibrovaná drážka flexibilní hadičky z nerez oceli, integrované zpětné klapky,materiály odolné vodnímu kameni,antivandal upevnění, včetně rohových ventilků | soubor | 1 |  | 0 |  |  | základní |  | 0 | 0.00184 | 0.00184 | 0 | 0 | 16 | K | 2 |  |  |  | ROZPOCET | 0 | 0 | 0 | 0 | 0 | 1 | 0 | 16 | -468820739
| VV |  | "výkresy 401-407" 1 |  | 1 | [12 empty] | VV | 2 | 2 | True | 1 | ROZPOCET
79 | K | R725841333 | Sprchová směšovací baterie určená pro montáž do SDK nebo zdi, doba výtoku nastavitelná 20-30 sec průtok nastavitelný 6-12 L/min kovová ovládací hlavice, masivní čtvercová chromovaná krycí deska 160x160mm,upevnění krycí desky bez vrutů do zdi,materiály odolné vodnímu kameni, antivandal kartuše s volně plovoucím pístem a samočisticí kalibrovanou drážkou,Podomítkový box s integrovanými uzávěrami vody,zpětnými klapkami a filtračními sítky,nastavitelné montážní segmenty pro uchycení do SDK,přívod, přívody a vývod vody shora ½ Sprchová hlavice odolná proti vandalismu,aretace proti vytočení ze zdi,nelze uchopit do ruky(půlkulový tvar),výtoková tryska nezarůstá vodním kamenem a snižuje tepelné ztráty na maximum,nastavení úhlu výtoku ±10° automatické omezení průtoku na 6 l/min nebo 10 L/min (na přání zákazníka) tělo z pochromované mosazi Chromované kolínko do zdi s rozetou připojení: 1/2"x1/2" sprchová sestava se skládá z pojezdu, sprchové hadice, ruční sprchy,provedení chrom | soubor | 13 |  | 0 |  |  | základní |  | 0 | 0.0031 | 0.0403 | 0 | 0 | 16 | K | 2 |  |  |  | ROZPOCET | 0 | 0 | 0 | 0 | 0 | 1 | 0 | 16 | 543012880
| VV |  | "výkresy 401-407" 13 |  | 13 | [12 empty] | VV | 2 | 2 | True | 1 | ROZPOCET
80 | K | R725112001 | Závěsné WC zaoblené, keramické, bílé, délka 54 cm, zadní odpad, sedátko, nádržka + izolační deska + ovládací tlačítko nerezové | soubor | 8 |  | 0 |  |  | základní |  | 0 | 0.01952 | 0.15616 | 0 | 0 | 16 | K | 2 |  |  |  | ROZPOCET | 0 | 0 | 0 | 0 | 0 | 1 | 0 | 16 | 262082933
| VV |  | "výkresy 401-407" 8 |  | 8 | [12 empty] | VV | 2 | 2 | True | 1 | ROZPOCET
81 | K | R725112002 | Závěsné WC invalidní, keramické, bílé, délka 70 cm, zadní odpad, sedátko, nádržka + izolační deska + ovládací tlačítko nerezové | soubor | 2 |  | 0 |  |  | základní |  | 0 | 0.01952 | 0.03904 | 0 | 0 | 16 | K | 2 |  |  |  | ROZPOCET | 0 | 0 | 0 | 0 | 0 | 1 | 0 | 16 | -1150203913
| VV |  | "výkresy 401-407" 2 |  | 2 | [12 empty] | VV | 2 | 2 | True | 1 | ROZPOCET
82 | K | R725200001 | Sprchový žlab délky 1,1m se sníženou výškou, boční odtok DN50 | soubor | 2 |  | 0 |  |  | základní |  | 0 | 0.0398 | 0.0796 | 0 | 0 | 16 | K | 2 |  |  |  | ROZPOCET | 0 | 0 | 0 | 0 | 0 | 1 | 0 | 16 | -158905600
| VV |  | 2 |  | 2 | [12 empty] | VV | 2 | 2 | True | 1 | ROZPOCET
83 | K | R725200002 | Sprchový žlab délky 1,9m se sníženou výškou, spodní odtok DN50 | soubor | 12 |  | 0 |  |  | základní |  | 0 | 0.0458 | 0.5496 | 0 | 0 | 16 | K | 2 |  |  |  | ROZPOCET | 0 | 0 | 0 | 0 | 0 | 1 | 0 | 16 | 290220825
| VV |  | 4*3 |  | 12 | [12 empty] | VV | 2 | 2 | True | 1 | ROZPOCET
84 | K | R725200003 | Sprchový žlab délky 1,5m se sníženou výškou, spodní odtok DN50 | soubor | 6 |  | 0 |  |  | základní |  | 0 | 0.0458 | 0.2748 | 0 | 0 | 16 | K | 2 |  |  |  | ROZPOCET | 0 | 0 | 0 | 0 | 0 | 1 | 0 | 16 | 37391243
| VV |  | 2*3 |  | 6 | [12 empty] | VV | 2 | 2 | True | 1 | ROZPOCET
85 | K | R725980124 | Dvířka protipožární pod omítku do stěny 30/30 | kus | 16 |  | 0 |  |  | základní |  | 0 | 0.00031 | 0.00496 | 0 | 0 | 16 | K | 2 |  |  |  | ROZPOCET | 0 | 0 | 0 | 0 | 0 | 1 | 0 | 16 | 891982988
| VV |  | 16 |  | 16 | [12 empty] | VV | 2 | 2 | True | 1 | ROZPOCET
86 | K | R725980126 | Dvířka protipožární pod obklad na magnetky 30/30 | kus | 11 |  | 0 |  |  | základní |  | 0 | 0.00031 | 0.00341 | 0 | 0 | 16 | K | 2 |  |  |  | ROZPOCET | 0 | 0 | 0 | 0 | 0 | 1 | 0 | 16 | 251573033
| VV |  | 11 |  | 11 | [12 empty] | VV | 2 | 2 | True | 1 | ROZPOCET
87 | K | 998725102 | Přesun hmot pro zařizovací předměty stanovený z hmotnosti přesunovaného materiálu vodorovná dopravní vzdálenost do 50 m v objektech výšky přes 6 do 12 m | t | 1.345 |  | 0 | CS ÚRS 2019 01 |  | základní |  | 0 | 0 | 0 | 0 | 0 | 16 | K | 2 |  |  |  | ROZPOCET | 0 | 0 | 0 | 0 | 0 | 1 | 0 | 16 | -1696372290
| D | M | Práce a dodávky M |  |  |  | 0 |  |  |  |  | 0 |  | 0 |  | 0 | 3 | D | 0 |  |  |  | ROZPOCET | [6 empty] | 0
| D | 23-M | Montáže potrubí |  |  |  | 0 |  |  |  |  | 0 |  | 0 |  | 0 | 3 | D | 1 |  |  |  | ROZPOCET | [6 empty] | 0
88 | K | R451000001 | Dotěsnění prostupů ZTI hmotami třídy reakce na oheň A1 nebo A2 v celé tloušťce konstrukce oddělující jednotlivé požární úseky. | soub | 1 |  | 0 |  |  | základní |  | 0 | 0 | 0 | 0 | 0 | 64 | K | 2 |  |  |  | ROZPOCET | 0 | 0 | 0 | 0 | 0 | 1 | 0 | 64 | 546626001
| VV |  | 1 |  | 1 | [12 empty] | VV | 2 | 2 | True | 1 | ROZPOCET
89 | K | R451000002 | Stavební výpomoce - drobné prostupy stavebními konstrukcemi do potrubí průměru 100mm. | hod | 20 |  | 0 |  |  | základní |  | 0 | 0 | 0 | 0 | 0 | 64 | K | 2 |  |  |  | ROZPOCET | 0 | 0 | 0 | 0 | 0 | 1 | 0 | 64 | -1521576531
| VV |  | 20 |  | 20 | [12 empty] | VV | 2 | 2 | True | 1 | ROZPOCET
90 | K | R451000003 | Stavební výpomoce - křížení potrubí v podlahách vč. drážky pro potrubí v místě křížení,drážkování pro instalace ZTI | hod | 20 |  | 0 |  |  | základní |  | 0 | 0 | 0 | 0 | 0 | 64 | K | 2 |  |  |  | ROZPOCET | 0 | 0 | 0 | 0 | 0 | 1 | 0 | 64 | 669986856
| VV |  | 20 |  | 20 | [12 empty] | VV | 2 | 2 | True | 1 | ROZPOCET

## 9004.1 - VZT - zařízení I
{746b1241-e13a-45d8-a5bd-0f3ecf351705}
2
| KRYCÍ LIST SOUPISU PRACÍ | [7 empty] | v --- níže se nacházejí doplnkové a pomocné údaje k sestavám --- v | [8 empty] | False
Stavba:
VOŠ a SPŠ Žďár nad Sázavou - tělocvična
Objekt:
SO01-2 - Technika prostředí staveb
Soupis:
2 - Vzduchotechnika
Úroveň 3:
9004.1 - VZT - zařízení I
| KSO: |  |  |  |  | CC-CZ:
| Místo: |  | Žďár nad Sázavou |  |  | Datum: | 6. 8. 2020
| Zadavatel: |  |  |  |  | IČ:
|  | Kraj Vysočina |  |  |  | DIČ:
| Uchazeč: |  |  |  |  | IČ: | Vyplň údaj
|  | Vyplň údaj |  |  |  | DIČ: | Vyplň údaj
| Projektant: |  |  |  |  | IČ:
|  | ARTPROJEKT Jihlava |  |  |  | DIČ:
| Zpracovatel: |  |  |  |  | IČ:
|  | IMPORT |  |  |  | DIČ:
Poznámka:
| Cena bez DPH | [5 empty] | 0
|  |  | Základ daně |  |  | Sazba daně | Výše daně
| DPH | základní | 0 |  |  | 21% | 0
|  | snížená | 0 |  |  | 15% | 0
|  | zákl. přenesená | 0 |  |  | 21% | 0
|  | sníž. přenesená | 0 |  |  | 15% | 0
|  | nulová | 0 |  |  | 0% | 0
| Cena s DPH |  |  | v | CZK |  | 0
REKAPITULACE ČLENĚNÍ SOUPISU PRACÍ
Stavba:
VOŠ a SPŠ Žďár nad Sázavou - tělocvična
Objekt:
SO01-2 - Technika prostředí staveb
Soupis:
2 - Vzduchotechnika
Úroveň 3:
9004.1 - VZT - zařízení I
Místo: |  |  | Žďár nad Sázavou |  |  | Datum: | 6. 8. 2020
Zadavatel: |  |  | Kraj Vysočina |  |  | Projektant: | ARTPROJEKT Jihlava
Uchazeč: |  |  | Vyplň údaj |  |  | Zpracovatel: | IMPORT
Kód dílu - Popis | [6 empty] | Cena celkem [CZK]
Náklady stavby celkem | [6 empty] | 0 | [11 empty] | -1
| PSV - Práce a dodávky PSV | [5 empty] | 0
| 713 - Izolace tepelné | [5 empty] | 0
| 751 - Vzduchotechnika | [5 empty] | 0
| 783 - Dokončovací práce - nátěry | [5 empty] | 0
SOUPIS PRACÍ
Stavba:
VOŠ a SPŠ Žďár nad Sázavou - tělocvična
Objekt:
SO01-2 - Technika prostředí staveb
Soupis:
2 - Vzduchotechnika
Úroveň 3:
9004.1 - VZT - zařízení I
Místo: |  |  | Žďár nad Sázavou |  |  | Datum: | 6. 8. 2020
Zadavatel: |  |  | Kraj Vysočina |  |  | Projektant: | ARTPROJEKT Jihlava
Uchazeč: |  |  | Vyplň údaj |  |  | Zpracovatel: | IMPORT
PČ | Typ | Kód | Popis | MJ | Množství | J.cena [CZK] | Cena celkem [CZK] | Cenová soustava |  | DPH | J. Nh [h] | Nh celkem [h] | J. hmotnost [t] | Hmotnost celkem [t] | J. suť [t] | Suť Celkem [t]
Náklady soupisu celkem | [6 empty] | 0 |  |  |  |  | 0 |  | 4.9015 |  | 0 |  | D | -1 | [7 empty] | 0
| D | PSV | Práce a dodávky PSV |  |  |  | 0 |  |  |  |  | 0 |  | 4.9015 |  | 0 | 2 | D | 0 | ROZPOCET | [6 empty] | 0
| D | 713 | Izolace tepelné |  |  |  | 0 |  |  |  |  | 0 |  | 0.13588 |  | 0 | 2 | D | 1 | ROZPOCET | [6 empty] | 0
28 | K | 713491211 | Montáž tepelné izolace oplechování pevné potrubí vnějšího obvodu přes 500 mm | m2 | 5.5 |  | 0 |  |  | základní |  | 0 | 6.9091e-05 | 0.00038 | 0 | 0 | 16 | K | 2 | ROZPOCET | 0 | 0 | 0 | 0 | 0 | 1 | 0 | 16 | 2
29 | M | R751300001 | ocelový pozinkovaný plech tl. 0,55 | m2 | 5.5 |  | 0 |  |  | základní |  | 0 | 0.001 | 0.0055 | 0 | 0 | 32 | M | 2 | ROZPOCET | 0 | 0 | 0 | 0 | 0 | 1 | 0 | 16 | 4
30 | K | R713000003 | lamelové rohože z kamenné vlny tl. 30 mm s povrchovou úpravou AlS folií D+M | m2 | 91 |  | 0 |  |  | základní |  | 0 | 0.001 | 0.091 | 0 | 0 | 16 | K | 2 | ROZPOCET | 0 | 0 | 0 | 0 | 0 | 1 | 0 | 16 | 6
31 | K | R713000004 | rohože z kamenné vlny tl. 80 mm s povrchovou úpravou AlS folií pro tepelnou izolaci D+M | m2 | 19 |  | 0 |  |  | základní |  | 0 | 0.0015 | 0.0285 | 0 | 0 | 16 | K | 2 | ROZPOCET | 0 | 0 | 0 | 0 | 0 | 1 | 0 | 16 | 8
32 | K | R713000004.2 | rohože z kamenné vlny tl. 60 mm s povrchovou úpravou AlS folií pro tepelnou a požární izolaci EI60 D+M | m2 | 21 |  | 0 |  |  | základní |  | 0 | 0.0005 | 0.0105 | 0 | 0 | 16 | K | 2 | ROZPOCET | 0 | 0 | 0 | 0 | 0 | 1 | 0 | 16 | 10
| D | 751 | Vzduchotechnika |  |  |  | 0 |  |  |  |  | 0 |  | 4.703 |  | 0 | 2 | D | 1 | ROZPOCET | [6 empty] | 0
1 | K | 751311092 | Mtž vyústi čtyřhranné na čtyřhranné potrubí do 0,080 m2 | kus | 4 |  | 0 |  |  | základní |  | 0 | 0 | 0 | 0 | 0 | 16 | K | 2 | ROZPOCET | 0 | 0 | 0 | 0 | 0 | 1 | 0 | 16 | 12
10 | M | R751310001 | vyústka dvouřadá komfortní 400x200, regulace R1,bílá barva | ks | 4 |  | 0 |  |  | základní |  | 0 | 0.001 | 0.004 | 0 | 0 | 32 | M | 2 | ROZPOCET | 0 | 0 | 0 | 0 | 0 | 1 | 0 | 16 | 14
2 | K | 751311114 | Mtž vyústi čtyřhranné na kruhové potrubí do 0,200 m2 | kus | 9 |  | 0 |  |  | základní |  | 0 | 0 | 0 | 0 | 0 | 16 | K | 2 | ROZPOCET | 0 | 0 | 0 | 0 | 0 | 1 | 0 | 16 | 16
11 | M | R751310002 | vyústka jednořadá do kruhového potrubí 800x200, regulace R1, barva RAL 7039 | ks | 9 |  | 0 |  |  | základní |  | 0 | 0.003 | 0.027 | 0 | 0 | 32 | M | 2 | ROZPOCET | 0 | 0 | 0 | 0 | 0 | 1 | 0 | 16 | 18
3 | K | 751322212 | Mtž dýzy kruhové D do 200 mm | kus | 3 |  | 0 |  |  | základní |  | 0 | 0 | 0 | 0 | 0 | 16 | K | 2 | ROZPOCET | 0 | 0 | 0 | 0 | 0 | 1 | 0 | 16 | 20
17 | M | R751320001 | dýza s dlouhým dosahem vel. 160 | ks | 3 |  | 0 |  |  | základní |  | 0 | 0.002 | 0.006 | 0 | 0 | 32 | M | 2 | ROZPOCET | 0 | 0 | 0 | 0 | 0 | 1 | 0 | 16 | 22
4 | K | 751322213 | Mtž dýzy kruhové D do 300 mm | kus | 9 |  | 0 |  |  | základní |  | 0 | 0 | 0 | 0 | 0 | 16 | K | 2 | ROZPOCET | 0 | 0 | 0 | 0 | 0 | 1 | 0 | 16 | 24
18 | M | R751320002 | dýza s dlouhým dosahem vel. 250 | ks | 9 |  | 0 |  |  | základní |  | 0 | 0.003 | 0.027 | 0 | 0 | 32 | M | 2 | ROZPOCET | 0 | 0 | 0 | 0 | 0 | 1 | 0 | 16 | 26
5 | K | 751344124 | Mtž tlumiče hluku pro čtyřhranné potrubí do 0,600 m2 | kus | 8 |  | 0 |  |  | základní |  | 0 | 0 | 0 | 0 | 0 | 16 | K | 2 | ROZPOCET | 0 | 0 | 0 | 0 | 0 | 1 | 0 | 16 | 28
12 | M | R751340001 | tlumič hluku kulisový 1000x500, L=1000mm | ks | 8 |  | 0 |  |  | základní |  | 0 | 0.05 | 0.4 | 0 | 0 | 32 | M | 2 | ROZPOCET | 0 | 0 | 0 | 0 | 0 | 1 | 0 | 16 | 30
6 | K | 751398053 | Mtž protidešťové žaluzie potrubí do 0,450 m2 | kus | 2 |  | 0 |  |  | základní |  | 0 | 0 | 0 | 0 | 0 | 16 | K | 2 | ROZPOCET | 0 | 0 | 0 | 0 | 0 | 1 | 0 | 16 | 32
13 | M | R751390001 | požární klapka ruční a teplotní vel. 700x500 | ks | 2 |  | 0 |  |  | základní |  | 0 | 0.012 | 0.024 | 0 | 0 | 32 | M | 2 | ROZPOCET | 0 | 0 | 0 | 0 | 0 | 1 | 0 | 16 | 34
7 | K | 751398056 | Mtž protidešťové žaluzie potrubí přes 0,750 m2 | kus | 1 |  | 0 |  |  | základní |  | 0 | 0 | 0 | 0 | 0 | 16 | K | 2 | ROZPOCET | 0 | 0 | 0 | 0 | 0 | 1 | 0 | 16 | 36
14 | M | R751390002 | protidešťová žaluzie na potrubí se sítem , komfortní 1000x900, nátěr v barvě fasády | kpl | 1 |  | 0 |  |  | základní |  | 0 | 0.02 | 0.02 | 0 | 0 | 32 | M | 2 | ROZPOCET | 0 | 0 | 0 | 0 | 0 | 1 | 0 | 16 | 38
22 | K | 751510012 | Vzduchotechnické potrubí pozink čtyřhranné průřezu do 0,07 m2 | m | 21 |  | 0 |  |  | základní |  | 0 | 0.00826 | 0.17346 | 0 | 0 | 16 | K | 2 | ROZPOCET | 0 | 0 | 0 | 0 | 0 | 1 | 0 | 16 | 40
23 | K | 751510015 | Vzduchotechnické potrubí pozink čtyřhranné průřezu do 0,50 m2 | m | 27 |  | 0 |  |  | základní |  | 0 | 0.02706 | 0.73062 | 0 | 0 | 16 | K | 2 | ROZPOCET | 0 | 0 | 0 | 0 | 0 | 1 | 0 | 16 | 42
24 | K | 751510017 | Vzduchotechnické potrubí pozink čtyřhranné průřezu do 1,13 m2 | m | 1 |  | 0 |  |  | základní |  | 0 | 0.04873 | 0.04873 | 0 | 0 | 16 | K | 2 | ROZPOCET | 0 | 0 | 0 | 0 | 0 | 1 | 0 | 16 | 44
19 | K | 751510043 | Vzduchotechnické potrubí pozink kruhové spirálně vinuté D do 300 mm | m | 12 |  | 0 |  |  | základní |  | 0 | 0.00653 | 0.07836 | 0 | 0 | 16 | K | 2 | ROZPOCET | 0 | 0 | 0 | 0 | 0 | 1 | 0 | 16 | 46
20 | K | 751510045 | Vzduchotechnické potrubí pozink kruhové spirálně vinuté D do 500 mm | m | 17 |  | 0 |  |  | základní |  | 0 | 0.01503 | 0.25551 | 0 | 0 | 16 | K | 2 | ROZPOCET | 0 | 0 | 0 | 0 | 0 | 1 | 0 | 16 | 48
21 | K | 751510047 | Vzduchotechnické potrubí pozink kruhové spirálně vinuté D do 710 mm | m | 103 |  | 0 |  |  | základní |  | 0 | 0.02144 | 2.2083 | 0 | 0 | 16 | K | 2 | ROZPOCET | 0 | 0 | 0 | 0 | 0 | 1 | 0 | 16 | 50
8 | K | 751514619 | Mtž škrtící klapky do plech potrubí s přírubou do 0,560 m2 | kus | 2 |  | 0 |  |  | základní |  | 0 | 0 | 0 | 0 | 0 | 16 | K | 2 | ROZPOCET | 0 | 0 | 0 | 0 | 0 | 1 | 0 | 16 | 52
15 | M | R751510001 | ruční regulační klapka 1000x500 | kpl | 2 |  | 0 |  |  | základní |  | 0 | 0.02 | 0.04 | 0 | 0 | 32 | M | 2 | ROZPOCET | 0 | 0 | 0 | 0 | 0 | 1 | 0 | 16 | 54
9 | K | 751514680 | Mtž škrtící klapky do plech potrubí kruhové bez příruby D do 300 mm | kus | 2 |  | 0 |  |  | základní |  | 0 | 0 | 0 | 0 | 0 | 16 | K | 2 | ROZPOCET | 0 | 0 | 0 | 0 | 0 | 1 | 0 | 16 | 56
16 | M | R751510002 | ruční regulační klapka pr. 250 | ks | 2 |  | 0 |  |  | základní |  | 0 | 0.005 | 0.01 | 0 | 0 | 32 | M | 2 | ROZPOCET | 0 | 0 | 0 | 0 | 0 | 1 | 0 | 16 | 58
25 | M | R751000001 | kompaktní větrací jednotka s rekuperací tepla ,vnitřní parapetní provedení, L=2500mm , 6000m3/hod,580Pa,2x3,3W/400V,rekuperace 92%,bypass, | sbr | 1 |  | 0 |  |  | základní |  | 0 | 0.65 | 0.65 | 0 | 0 | 32 | M | 2 | ROZPOCET | 0 | 0 | 0 | 0 | 0 | 1 | 0 | 16 | 60
27 | K | 998751101 | Přesun hmot tonážní pro vzduchotechniku v objektech v do 12 m | t | 4.703 |  | 0 |  |  | základní |  | 0 | 0 | 0 | 0 | 0 | 16 | K | 2 | ROZPOCET | 0 | 0 | 0 | 0 | 0 | 1 | 0 | 16 | 62
26 | K | R80000001 | nastavení vzduchových výkonů, provozní zkouška systému včetně regulace | kpl | 1 |  | 0 |  |  | základní |  | 0 | 0 | 0 | 0 | 0 | 16 | K | 2 | ROZPOCET | 0 | 0 | 0 | 0 | 0 | 1 | 0 | 16 | 64
| D | 783 | Dokončovací práce - nátěry |  |  |  | 0 |  |  |  |  | 0 |  | 0.06264 |  | 0 | 2 | D | 1 | ROZPOCET | [6 empty] | 0
33 | K | 783414101 | Základní jednonásobný syntetický nátěr klempířských konstrukcí | m2 | 232 |  | 0 |  |  | základní |  | 0 | 0.00014 | 0.03248 | 0 | 0 | 16 | K | 2 | ROZPOCET | 0 | 0 | 0 | 0 | 0 | 1 | 0 | 16 | 66
34 | K | 783417101 | Krycí jednonásobný syntetický nátěr klempířských konstrukcí | m2 | 232 |  | 0 |  |  | základní |  | 0 | 0.00013 | 0.03016 | 0 | 0 | 16 | K | 2 | ROZPOCET | 0 | 0 | 0 | 0 | 0 | 1 | 0 | 16 | 68

## 9004.2 - VZT - zařízení II
{c0c76945-c530-40db-9216-a291afb62ac6}
2
| KRYCÍ LIST SOUPISU PRACÍ | [7 empty] | v --- níže se nacházejí doplnkové a pomocné údaje k sestavám --- v | [8 empty] | False
Stavba:
VOŠ a SPŠ Žďár nad Sázavou - tělocvična
Objekt:
SO01-2 - Technika prostředí staveb
Soupis:
2 - Vzduchotechnika
Úroveň 3:
9004.2 - VZT - zařízení II
| KSO: |  |  |  |  | CC-CZ:
| Místo: |  | Žďár nad Sázavou |  |  | Datum: | 6. 8. 2020
| Zadavatel: |  |  |  |  | IČ:
|  | Kraj Vysočina |  |  |  | DIČ:
| Uchazeč: |  |  |  |  | IČ: | Vyplň údaj
|  | Vyplň údaj |  |  |  | DIČ: | Vyplň údaj
| Projektant: |  |  |  |  | IČ:
|  | ARTPROJEKT Jihlava |  |  |  | DIČ:
| Zpracovatel: |  |  |  |  | IČ:
|  | IMPORT |  |  |  | DIČ:
Poznámka:
| Cena bez DPH | [5 empty] | 0
|  |  | Základ daně |  |  | Sazba daně | Výše daně
| DPH | základní | 0 |  |  | 21% | 0
|  | snížená | 0 |  |  | 15% | 0
|  | zákl. přenesená | 0 |  |  | 21% | 0
|  | sníž. přenesená | 0 |  |  | 15% | 0
|  | nulová | 0 |  |  | 0% | 0
| Cena s DPH |  |  | v | CZK |  | 0
REKAPITULACE ČLENĚNÍ SOUPISU PRACÍ
Stavba:
VOŠ a SPŠ Žďár nad Sázavou - tělocvična
Objekt:
SO01-2 - Technika prostředí staveb
Soupis:
2 - Vzduchotechnika
Úroveň 3:
9004.2 - VZT - zařízení II
Místo: |  |  | Žďár nad Sázavou |  |  | Datum: | 6. 8. 2020
Zadavatel: |  |  | Kraj Vysočina |  |  | Projektant: | ARTPROJEKT Jihlava
Uchazeč: |  |  | Vyplň údaj |  |  | Zpracovatel: | IMPORT
Kód dílu - Popis | [6 empty] | Cena celkem [CZK]
Náklady stavby celkem | [6 empty] | 0 | [11 empty] | -1
| PSV - Práce a dodávky PSV | [5 empty] | 0
| 713 - Izolace tepelné | [5 empty] | 0
| 751 - Vzduchotechnika | [5 empty] | 0
SOUPIS PRACÍ
Stavba:
VOŠ a SPŠ Žďár nad Sázavou - tělocvična
Objekt:
SO01-2 - Technika prostředí staveb
Soupis:
2 - Vzduchotechnika
Úroveň 3:
9004.2 - VZT - zařízení II
Místo: |  |  | Žďár nad Sázavou |  |  | Datum: | 6. 8. 2020
Zadavatel: |  |  | Kraj Vysočina |  |  | Projektant: | ARTPROJEKT Jihlava
Uchazeč: |  |  | Vyplň údaj |  |  | Zpracovatel: | IMPORT
PČ | Typ | Kód | Popis | MJ | Množství | J.cena [CZK] | Cena celkem [CZK] | Cenová soustava |  | DPH | J. Nh [h] | Nh celkem [h] | J. hmotnost [t] | Hmotnost celkem [t] | J. suť [t] | Suť Celkem [t]
Náklady soupisu celkem | [6 empty] | 0 |  |  |  |  | 0 |  | 1.1035 |  | 0 |  | D | -1 | [7 empty] | 0
| D | PSV | Práce a dodávky PSV |  |  |  | 0 |  |  |  |  | 0 |  | 1.1035 |  | 0 | 2 | D | 0 | ROZPOCET | [6 empty] | 0
| D | 713 | Izolace tepelné |  |  |  | 0 |  |  |  |  | 0 |  | 0.0825 |  | 0 | 2 | D | 1 | ROZPOCET | [6 empty] | 0
18 | K | R713000003 | lamelové rohože z kamenné vlny tl. 30 mm s povrchovou úpravou AlS folií D+M | m2 | 75 |  | 0 |  |  | základní |  | 0 | 0.001 | 0.075 | 0 | 0 | 16 | K | 2 | ROZPOCET | 0 | 0 | 0 | 0 | 0 | 1 | 0 | 16 | 2
19 | K | R713000004 | rohože z kamenné vlny tl. 80 mm s povrchovou úpravou AlS folií pro tepelnou izolaci D+M | m2 | 5 |  | 0 |  |  | základní |  | 0 | 0.0015 | 0.0075 | 0 | 0 | 16 | K | 2 | ROZPOCET | 0 | 0 | 0 | 0 | 0 | 1 | 0 | 16 | 4
| D | 751 | Vzduchotechnika |  |  |  | 0 |  |  |  |  | 0 |  | 1.021 |  | 0 | 2 | D | 1 | ROZPOCET | [6 empty] | 0
1 | K | 751311094 | Mtž vyústi čtyřhranné na čtyřhranné potrubí do 0,200 m2 | kus | 8 |  | 0 |  |  | základní |  | 0 | 0 | 0 | 0 | 0 | 16 | K | 2 | ROZPOCET | 0 | 0 | 0 | 0 | 0 | 1 | 0 | 16 | 6
4 | M | R751310001 | vyústka jednořadá komfortní 800x200, regulace R1,barva dle pož. architekta | ks | 4 |  | 0 |  |  | základní |  | 0 | 0.005 | 0.02 | 0 | 0 | 32 | M | 2 | ROZPOCET | 0 | 0 | 0 | 0 | 0 | 1 | 0 | 16 | 8
5 | M | R751310002 | vyústka dvouřadá komfortní 800x200, regulace R1,barva dle pož. architekta | ks | 4 |  | 0 |  |  | základní |  | 0 | 0.005 | 0.02 | 0 | 0 | 32 | M | 2 | ROZPOCET | 0 | 0 | 0 | 0 | 0 | 1 | 0 | 16 | 10
2 | K | 751344121 | Mtž tlumiče hluku pro čtyřhranné potrubí do 0,150 m2 | kus | 4 |  | 0 |  |  | základní |  | 0 | 0 | 0 | 0 | 0 | 16 | K | 2 | ROZPOCET | 0 | 0 | 0 | 0 | 0 | 1 | 0 | 16 | 12
6 | M | R751340001 | tlumič hluku kulisový 500x250, L=1000mm | ks | 4 |  | 0 |  |  | základní |  | 0 | 0 | 0 | 0 | 0 | 32 | M | 2 | ROZPOCET | 0 | 0 | 0 | 0 | 0 | 1 | 0 | 16 | 14
3 | K | 751398051 | Mtž protidešťové žaluzie potrubí do 0,150 m2 | kus | 2 |  | 0 |  |  | základní |  | 0 | 0 | 0 | 0 | 0 | 16 | K | 2 | ROZPOCET | 0 | 0 | 0 | 0 | 0 | 1 | 0 | 16 | 16
7 | M | R751390001 | požární klapka 500x160 ruční a teplotní | ks | 2 |  | 0 |  |  | základní |  | 0 | 0.003 | 0.006 | 0 | 0 | 32 | M | 2 | ROZPOCET | 0 | 0 | 0 | 0 | 0 | 1 | 0 | 16 | 18
9 | K | 751510012 | Vzduchotechnické potrubí pozink čtyřhranné průřezu do 0,07 m2 | m | 14 |  | 0 |  |  | základní |  | 0 | 0.00826 | 0.11564 | 0 | 0 | 16 | K | 2 | ROZPOCET | 0 | 0 | 0 | 0 | 0 | 1 | 0 | 16 | 20
8 | K | 751510013 | Vzduchotechnické potrubí pozink čtyřhranné průřezu do 0,13 m2 | m | 32 |  | 0 |  |  | základní |  | 0 | 0.01301 | 0.41632 | 0 | 0 | 16 | K | 2 | ROZPOCET | 0 | 0 | 0 | 0 | 0 | 1 | 0 | 16 | 22
10 | K | 751510044 | Vzduchotechnické potrubí pozink kruhové spirálně vinuté D do 400 mm | m | 12 |  | 0 |  |  | základní |  | 0 | 0.01081 | 0.12972 | 0 | 0 | 16 | K | 2 | ROZPOCET | 0 | 0 | 0 | 0 | 0 | 1 | 0 | 16 | 24
11 | K | 751514664 | Mtž škrtící klapky do plech potrubí kruhové s přírubou D do 400 mm | kus | 2 |  | 0 |  |  | základní |  | 0 | 0 | 0 | 0 | 0 | 16 | K | 2 | ROZPOCET | 0 | 0 | 0 | 0 | 0 | 1 | 0 | 16 | 26
12 | M | R751510001 | ruční regulační klapka pr. 315 | ks | 2 |  | 0 |  |  | základní |  | 0 | 0.003 | 0.006 | 0 | 0 | 32 | M | 2 | ROZPOCET | 0 | 0 | 0 | 0 | 0 | 1 | 0 | 16 | 28
13 | M | R751000001 | kompaktní větrací a topná jednotka s rekuperací tepla ,vnitřní parapetní provedení, L=2300mm , 1500m3/hod,380Pa,2x0,78W/400V,rekuperace 93%,bypass,cirkulační klapka pro teplovzdušné vytápění, ovladač, pružná vložka 4x pr.315, teplovodní ohřívač 70/50°C, | sbr | 1 |  | 0 |  |  | základní |  | 0 | 0.294 | 0.294 | 0 | 0 | 32 | M | 2 | ROZPOCET | 0 | 0 | 0 | 0 | 0 | 1 | 0 | 16 | 30
20 | K | 751581213 | Obklad čtyřhranného potrubí protipožárními deskami EI 60 | m2 | 0.6 |  | 0 |  |  | základní |  | 0 | 0.022117 | 0.01327 | 0 | 0 | 16 | K | 2 | ROZPOCET | 0 | 0 | 0 | 0 | 0 | 1 | 0 | 16 | 32
15 | K | 998751101 | Přesun hmot tonážní pro vzduchotechniku v objektech v do 12 m | t | 1.021 |  | 0 |  |  | základní |  | 0 | 0 | 0 | 0 | 0 | 16 | K | 2 | ROZPOCET | 0 | 0 | 0 | 0 | 0 | 1 | 0 | 16 | 34
14 | K | R80000001 | nastavení vzduchových výkonů, provozní zkouška systému včetně regulace | kpl | 1 |  | 0 |  |  | základní |  | 0 | 0 | 0 | 0 | 0 | 16 | K | 2 | ROZPOCET | 0 | 0 | 0 | 0 | 0 | 1 | 0 | 16 | 36

## 9004.3 - VZT - zařízení III
{cd1d0541-ffdc-4820-a7cb-b9529ad25510}
2
| KRYCÍ LIST SOUPISU PRACÍ | [7 empty] | v --- níže se nacházejí doplnkové a pomocné údaje k sestavám --- v | [8 empty] | False
Stavba:
VOŠ a SPŠ Žďár nad Sázavou - tělocvična
Objekt:
SO01-2 - Technika prostředí staveb
Soupis:
2 - Vzduchotechnika
Úroveň 3:
9004.3 - VZT - zařízení III
| KSO: |  |  |  |  | CC-CZ:
| Místo: |  | Žďár nad Sázavou |  |  | Datum: | 6. 8. 2020
| Zadavatel: |  |  |  |  | IČ:
|  | Kraj Vysočina |  |  |  | DIČ:
| Uchazeč: |  |  |  |  | IČ: | Vyplň údaj
|  | Vyplň údaj |  |  |  | DIČ: | Vyplň údaj
| Projektant: |  |  |  |  | IČ:
|  | ARTPROJEKT Jihlava |  |  |  | DIČ:
| Zpracovatel: |  |  |  |  | IČ:
|  | IMPORT |  |  |  | DIČ:
Poznámka:
| Cena bez DPH | [5 empty] | 0
|  |  | Základ daně |  |  | Sazba daně | Výše daně
| DPH | základní | 0 |  |  | 21% | 0
|  | snížená | 0 |  |  | 15% | 0
|  | zákl. přenesená | 0 |  |  | 21% | 0
|  | sníž. přenesená | 0 |  |  | 15% | 0
|  | nulová | 0 |  |  | 0% | 0
| Cena s DPH |  |  | v | CZK |  | 0
REKAPITULACE ČLENĚNÍ SOUPISU PRACÍ
Stavba:
VOŠ a SPŠ Žďár nad Sázavou - tělocvična
Objekt:
SO01-2 - Technika prostředí staveb
Soupis:
2 - Vzduchotechnika
Úroveň 3:
9004.3 - VZT - zařízení III
Místo: |  |  | Žďár nad Sázavou |  |  | Datum: | 6. 8. 2020
Zadavatel: |  |  | Kraj Vysočina |  |  | Projektant: | ARTPROJEKT Jihlava
Uchazeč: |  |  | Vyplň údaj |  |  | Zpracovatel: | IMPORT
Kód dílu - Popis | [6 empty] | Cena celkem [CZK]
Náklady stavby celkem | [6 empty] | 0 | [11 empty] | -1
| PSV - Práce a dodávky PSV | [5 empty] | 0
| 713 - Izolace tepelné | [5 empty] | 0
| 751 - Vzduchotechnika | [5 empty] | 0
SOUPIS PRACÍ
Stavba:
VOŠ a SPŠ Žďár nad Sázavou - tělocvična
Objekt:
SO01-2 - Technika prostředí staveb
Soupis:
2 - Vzduchotechnika
Úroveň 3:
9004.3 - VZT - zařízení III
Místo: |  |  | Žďár nad Sázavou |  |  | Datum: | 6. 8. 2020
Zadavatel: |  |  | Kraj Vysočina |  |  | Projektant: | ARTPROJEKT Jihlava
Uchazeč: |  |  | Vyplň údaj |  |  | Zpracovatel: | IMPORT
PČ | Typ | Kód | Popis | MJ | Množství | J.cena [CZK] | Cena celkem [CZK] | Cenová soustava |  | DPH | J. Nh [h] | Nh celkem [h] | J. hmotnost [t] | Hmotnost celkem [t] | J. suť [t] | Suť Celkem [t]
Náklady soupisu celkem | [6 empty] | 0 |  |  |  |  | 0 |  | 1.7101 |  | 0 |  | D | -1 | [7 empty] | 0
| D | PSV | Práce a dodávky PSV |  |  |  | 0 |  |  |  |  | 0 |  | 1.7101 |  | 0 | 2 | D | 0 | ROZPOCET | [6 empty] | 0
| D | 713 | Izolace tepelné |  |  |  | 0 |  |  |  |  | 0 |  | 0.15735 |  | 0 | 2 | D | 1 | ROZPOCET | [6 empty] | 0
20 | K | 713491211 | Montáž tepelné izolace oplechování pevné potrubí vnějšího obvodu přes 500 mm | m2 | 5 |  | 0 |  |  | základní |  | 0 | 7e-05 | 0.00035 | 0 | 0 | 16 | K | 2 | ROZPOCET | 0 | 0 | 0 | 0 | 0 | 1 | 0 | 16 | 2
21 | M | R751300001 | ocelový pozinkovaný plech tl. 0,55 | m2 | 5 |  | 0 |  |  | základní |  | 0 | 0.001 | 0.005 | 0 | 0 | 32 | M | 2 | ROZPOCET | 0 | 0 | 0 | 0 | 0 | 1 | 0 | 16 | 4
22 | K | R713000003 | lamelové rohože z kamenné vlny tl. 30 mm s povrchovou úpravou AlS folií D+M | m2 | 128 |  | 0 |  |  | základní |  | 0 | 0.001 | 0.128 | 0 | 0 | 16 | K | 2 | ROZPOCET | 0 | 0 | 0 | 0 | 0 | 1 | 0 | 16 | 6
23 | K | R713000004 | rohože z kamenné vlny tl. 80 mm s povrchovou úpravou AlS folií pro tepelnou izolaci D+M | m2 | 16 |  | 0 |  |  | základní |  | 0 | 0.0015 | 0.024 | 0 | 0 | 16 | K | 2 | ROZPOCET | 0 | 0 | 0 | 0 | 0 | 1 | 0 | 16 | 8
| D | 751 | Vzduchotechnika |  |  |  | 0 |  |  |  |  | 0 |  | 1.5528 |  | 0 | 2 | D | 1 | ROZPOCET | [6 empty] | 0
1 | K | 751311093 | Mtž vyústi čtyřhranné na čtyřhranné potrubí do 0,150 m2 | kus | 10 |  | 0 |  |  | základní |  | 0 | 0 | 0 | 0 | 0 | 16 | K | 2 | ROZPOCET | 0 | 0 | 0 | 0 | 0 | 1 | 0 | 16 | 10
3 | M | R751310001 | vyústka jednořadá komfortní 600x200, regulace R1, barva dle požadavku architekta | ks | 5 |  | 0 |  |  | základní |  | 0 | 0.003 | 0.015 | 0 | 0 | 32 | M | 2 | ROZPOCET | 0 | 0 | 0 | 0 | 0 | 1 | 0 | 16 | 12
4 | M | R751310002 | vyústka dvouřadá komfortní 600x200, regulace R1, barva dle požadavku architekta | ks | 5 |  | 0 |  |  | základní |  | 0 | 0.003 | 0.015 | 0 | 0 | 32 | M | 2 | ROZPOCET | 0 | 0 | 0 | 0 | 0 | 1 | 0 | 16 | 14
6 | K | 751344121 | Mtž tlumiče hluku pro čtyřhranné potrubí do 0,150 m2 | kus | 4 |  | 0 |  |  | základní |  | 0 | 0 | 0 | 0 | 0 | 16 | K | 2 | ROZPOCET | 0 | 0 | 0 | 0 | 0 | 1 | 0 | 16 | 16
7 | M | R751340001 | tlumič hluku kulisový 500x250, L=1000mm | ks | 4 |  | 0 |  |  | základní |  | 0 | 0 | 0 | 0 | 0 | 32 | M | 2 | ROZPOCET | 0 | 0 | 0 | 0 | 0 | 1 | 0 | 16 | 18
2 | K | 751344122 | Mtž tlumiče hluku pro čtyřhranné potrubí do 0,300 m2 | kus | 4 |  | 0 |  |  | základní |  | 0 | 0 | 0 | 0 | 0 | 16 | K | 2 | ROZPOCET | 0 | 0 | 0 | 0 | 0 | 1 | 0 | 16 | 20
5 | M | R751340003 | tlumič hluku kulisový 700x400, L=1000mm | ks | 4 |  | 0 |  |  | základní |  | 0 | 0.04 | 0.16 | 0 | 0 | 32 | M | 2 | ROZPOCET | 0 | 0 | 0 | 0 | 0 | 1 | 0 | 16 | 22
8 | K | 751398051 | Mtž protidešťové žaluzie potrubí do 0,150 m2 | kus | 2 |  | 0 |  |  | základní |  | 0 | 0 | 0 | 0 | 0 | 16 | K | 2 | ROZPOCET | 0 | 0 | 0 | 0 | 0 | 1 | 0 | 16 | 24
9 | M | R751390001 | požární klapka 500x160 ruční a teplotní | ks | 2 |  | 0 |  |  | základní |  | 0 | 0.003 | 0.006 | 0 | 0 | 32 | M | 2 | ROZPOCET | 0 | 0 | 0 | 0 | 0 | 1 | 0 | 16 | 26
12 | K | 751510012 | Vzduchotechnické potrubí pozink čtyřhranné průřezu do 0,07 m2 | m | 6 |  | 0 |  |  | základní |  | 0 | 0.00826 | 0.04956 | 0 | 0 | 16 | K | 2 | ROZPOCET | 0 | 0 | 0 | 0 | 0 | 1 | 0 | 16 | 28
13 | K | 751510013 | Vzduchotechnické potrubí pozink čtyřhranné průřezu do 0,13 m2 | m | 53 |  | 0 |  |  | základní |  | 0 | 0.01301 | 0.68953 | 0 | 0 | 16 | K | 2 | ROZPOCET | 0 | 0 | 0 | 0 | 0 | 1 | 0 | 16 | 30
14 | K | 751510014 | Vzduchotechnické potrubí pozink čtyřhranné průřezu do 0,28 m2 | m | 2 |  | 0 |  |  | základní |  | 0 | 0.01858 | 0.03716 | 0 | 0 | 16 | K | 2 | ROZPOCET | 0 | 0 | 0 | 0 | 0 | 1 | 0 | 16 | 32
15 | K | 751510044 | Vzduchotechnické potrubí pozink kruhové spirálně vinuté D do 400 mm | m | 19 |  | 0 |  |  | základní |  | 0 | 0.01081 | 0.20539 | 0 | 0 | 16 | K | 2 | ROZPOCET | 0 | 0 | 0 | 0 | 0 | 1 | 0 | 16 | 34
16 | K | 751510046 | Vzduchotechnické potrubí pozink kruhové spirálně vinuté D do 600 mm | m | 4 |  | 0 |  |  | základní |  | 0 | 0.01878 | 0.07512 | 0 | 0 | 16 | K | 2 | ROZPOCET | 0 | 0 | 0 | 0 | 0 | 1 | 0 | 16 | 36
10 | K | 751514664 | Mtž škrtící klapky do plech potrubí kruhové s přírubou D do 400 mm | kus | 2 |  | 0 |  |  | základní |  | 0 | 0 | 0 | 0 | 0 | 16 | K | 2 | ROZPOCET | 0 | 0 | 0 | 0 | 0 | 1 | 0 | 16 | 38
11 | M | R751510001 | ruční regulační klapka pr. 315 | ks | 2 |  | 0 |  |  | základní |  | 0 | 0.003 | 0.006 | 0 | 0 | 32 | M | 2 | ROZPOCET | 0 | 0 | 0 | 0 | 0 | 1 | 0 | 16 | 40
17 | M | R751000001 | kompaktní větrací a topná jednotka s rekuperací tepla ,vnitřní parapetní provedení, L=2300mm , 1500m3/hod,380Pa,2x0,78W/400V,rekuperace 93%,bypass,cirkulační klapka pro teplovzdušné vytápění, ovladač, pružná vložka 4x pr.315, teplovodní ohřívač 70/50°C, | sbr | 1 |  | 0 |  |  | základní |  | 0 | 0.294 | 0.294 | 0 | 0 | 32 | M | 2 | ROZPOCET | 0 | 0 | 0 | 0 | 0 | 1 | 0 | 16 | 42
18 | K | 998751101 | Přesun hmot tonážní pro vzduchotechniku v objektech v do 12 m | t | 1.553 |  | 0 |  |  | základní |  | 0 | 0 | 0 | 0 | 0 | 16 | K | 2 | ROZPOCET | 0 | 0 | 0 | 0 | 0 | 1 | 0 | 16 | 44
19 | K | R80000001 | nastavení vzduchových výkonů, provozní zkouška systému včetně regulace | kpl | 1 |  | 0 |  |  | základní |  | 0 | 0 | 0 | 0 | 0 | 16 | K | 2 | ROZPOCET | 0 | 0 | 0 | 0 | 0 | 1 | 0 | 16 | 46

## 9004.4 - VZT - zařízení IV
{aca3f93b-61be-4ca6-9193-12b0c6eb94b2}
2
| KRYCÍ LIST SOUPISU PRACÍ | [7 empty] | v --- níže se nacházejí doplnkové a pomocné údaje k sestavám --- v | [8 empty] | False
Stavba:
VOŠ a SPŠ Žďár nad Sázavou - tělocvična
Objekt:
SO01-2 - Technika prostředí staveb
Soupis:
2 - Vzduchotechnika
Úroveň 3:
9004.4 - VZT - zařízení IV
| KSO: |  |  |  |  | CC-CZ:
| Místo: |  | Žďár nad Sázavou |  |  | Datum: | 6. 8. 2020
| Zadavatel: |  |  |  |  | IČ:
|  | Kraj Vysočina |  |  |  | DIČ:
| Uchazeč: |  |  |  |  | IČ: | Vyplň údaj
|  | Vyplň údaj |  |  |  | DIČ: | Vyplň údaj
| Projektant: |  |  |  |  | IČ:
|  | ARTPROJEKT Jihlava |  |  |  | DIČ:
| Zpracovatel: |  |  |  |  | IČ:
|  | IMPORT |  |  |  | DIČ:
Poznámka:
| Cena bez DPH | [5 empty] | 0
|  |  | Základ daně |  |  | Sazba daně | Výše daně
| DPH | základní | 0 |  |  | 21% | 0
|  | snížená | 0 |  |  | 15% | 0
|  | zákl. přenesená | 0 |  |  | 21% | 0
|  | sníž. přenesená | 0 |  |  | 15% | 0
|  | nulová | 0 |  |  | 0% | 0
| Cena s DPH |  |  | v | CZK |  | 0
REKAPITULACE ČLENĚNÍ SOUPISU PRACÍ
Stavba:
VOŠ a SPŠ Žďár nad Sázavou - tělocvična
Objekt:
SO01-2 - Technika prostředí staveb
Soupis:
2 - Vzduchotechnika
Úroveň 3:
9004.4 - VZT - zařízení IV
Místo: |  |  | Žďár nad Sázavou |  |  | Datum: | 6. 8. 2020
Zadavatel: |  |  | Kraj Vysočina |  |  | Projektant: | ARTPROJEKT Jihlava
Uchazeč: |  |  | Vyplň údaj |  |  | Zpracovatel: | IMPORT
Kód dílu - Popis | [6 empty] | Cena celkem [CZK]
Náklady stavby celkem | [6 empty] | 0 | [11 empty] | -1
| PSV - Práce a dodávky PSV | [5 empty] | 0
| 713 - Izolace tepelné | [5 empty] | 0
| 751 - Vzduchotechnika | [5 empty] | 0
SOUPIS PRACÍ
Stavba:
VOŠ a SPŠ Žďár nad Sázavou - tělocvična
Objekt:
SO01-2 - Technika prostředí staveb
Soupis:
2 - Vzduchotechnika
Úroveň 3:
9004.4 - VZT - zařízení IV
Místo: |  |  | Žďár nad Sázavou |  |  | Datum: | 6. 8. 2020
Zadavatel: |  |  | Kraj Vysočina |  |  | Projektant: | ARTPROJEKT Jihlava
Uchazeč: |  |  | Vyplň údaj |  |  | Zpracovatel: | IMPORT
PČ | Typ | Kód | Popis | MJ | Množství | J.cena [CZK] | Cena celkem [CZK] | Cenová soustava |  | DPH | J. Nh [h] | Nh celkem [h] | J. hmotnost [t] | Hmotnost celkem [t] | J. suť [t] | Suť Celkem [t]
Náklady soupisu celkem | [6 empty] | 0 |  |  |  |  | 0 |  | 1.448 |  | 0 |  | D | -1 | [7 empty] | 0
| D | PSV | Práce a dodávky PSV |  |  |  | 0 |  |  |  |  | 0 |  | 1.448 |  | 0 | 2 | D | 0 | ROZPOCET | [6 empty] | 0
| D | 713 | Izolace tepelné |  |  |  | 0 |  |  |  |  | 0 |  | 0.1045 |  | 0 | 2 | D | 1 | ROZPOCET | [6 empty] | 0
23 | K | R713000003 | lamelové rohože z kamenné vlny tl. 30 mm s povrchovou úpravou AlS folií D+M | m2 | 98 |  | 0 |  |  | základní |  | 0 | 0.001 | 0.098 | 0 | 0 | 16 | K | 2 | ROZPOCET | 0 | 0 | 0 | 0 | 0 | 1 | 0 | 16 | 2
24 | K | R713000004 | rohože z kamenné vlny tl. 80 mm s povrchovou úpravou AlS folií pro tepelnou izolaci D+M | m2 | 4 |  | 0 |  |  | základní |  | 0 | 0.0015 | 0.006 | 0 | 0 | 16 | K | 2 | ROZPOCET | 0 | 0 | 0 | 0 | 0 | 1 | 0 | 16 | 4
25 | K | R713000004.2 | rohože z kamenné vlny tl. 60 mm s povrchovou úpravou AlS folií pro tepelnou a požární izolaci EI60 D+M | m2 | 1 |  | 0 |  |  | základní |  | 0 | 0.0005 | 0.0005 | 0 | 0 | 16 | K | 2 | ROZPOCET | 0 | 0 | 0 | 0 | 0 | 1 | 0 | 16 | 6
| D | 751 | Vzduchotechnika |  |  |  | 0 |  |  |  |  | 0 |  | 1.3435 |  | 0 | 2 | D | 1 | ROZPOCET | [6 empty] | 0
1 | K | 751311092 | Mtž vyústi čtyřhranné na čtyřhranné potrubí do 0,080 m2 | kus | 18 |  | 0 |  |  | základní |  | 0 | 0 | 0 | 0 | 0 | 16 | K | 2 | ROZPOCET | 0 | 0 | 0 | 0 | 0 | 1 | 0 | 16 | 8
5 | M | R751310004 | vyústka jednořadá komfortní 300x200 ,regulace R1,elox | ks | 6 |  | 0 |  |  | základní |  | 0 | 0.002 | 0.012 | 0 | 0 | 32 | M | 2 | ROZPOCET | 0 | 0 | 0 | 0 | 0 | 1 | 0 | 16 | 10
6 | M | R751310005 | vyústka dvouřadá komfortní 300x200 ,regulace R1,elox | ks | 12 |  | 0 |  |  | základní |  | 0 | 0.002 | 0.024 | 0 | 0 | 32 | M | 2 | ROZPOCET | 0 | 0 | 0 | 0 | 0 | 1 | 0 | 16 | 12
11 | K | 751344121 | Mtž tlumiče hluku pro čtyřhranné potrubí do 0,150 m2 | kus | 3 |  | 0 |  |  | základní |  | 0 | 0 | 0 | 0 | 0 | 16 | K | 2 | ROZPOCET | 0 | 0 | 0 | 0 | 0 | 1 | 0 | 16 | 14
12 | M | R751340001 | tlumič hluku kulisový 500x250, L=1000mm | ks | 3 |  | 0 |  |  | základní |  | 0 | 0 | 0 | 0 | 0 | 32 | M | 2 | ROZPOCET | 0 | 0 | 0 | 0 | 0 | 1 | 0 | 16 | 16
3 | K | 751398022 | Mtž větrací mřížky stěnové do 0,100 m2 | kus | 12 |  | 0 |  |  | základní |  | 0 | 0 | 0 | 0 | 0 | 16 | K | 2 | ROZPOCET | 0 | 0 | 0 | 0 | 0 | 1 | 0 | 16 | 18
7 | M | R751390004 | stěnová mřížka uzavřená 500x200 , elox | ks | 12 |  | 0 |  |  | základní |  | 0 | 0.002 | 0.024 | 0 | 0 | 32 | M | 2 | ROZPOCET | 0 | 0 | 0 | 0 | 0 | 1 | 0 | 16 | 20
2 | K | 751398042 | Mtž protidešťové žaluzie potrubí D do 400 mm | kus | 2 |  | 0 |  |  | základní |  | 0 | 0 | 0 | 0 | 0 | 16 | K | 2 | ROZPOCET | 0 | 0 | 0 | 0 | 0 | 1 | 0 | 16 | 22
8 | M | R751390005 | požární klapka pr. 350 , ruční a teplotní | ks | 2 |  | 0 |  |  | základní |  | 0 | 0.005 | 0.01 | 0 | 0 | 32 | M | 2 | ROZPOCET | 0 | 0 | 0 | 0 | 0 | 1 | 0 | 16 | 24
14 | K | 751510012 | Vzduchotechnické potrubí pozink čtyřhranné průřezu do 0,07 m2 | m | 32 |  | 0 |  |  | základní |  | 0 | 0.00826 | 0.26432 | 0 | 0 | 16 | K | 2 | ROZPOCET | 0 | 0 | 0 | 0 | 0 | 1 | 0 | 16 | 26
15 | K | 751510013 | Vzduchotechnické potrubí pozink čtyřhranné průřezu do 0,13 m2 | m | 31 |  | 0 |  |  | základní |  | 0 | 0.01301 | 0.40331 | 0 | 0 | 16 | K | 2 | ROZPOCET | 0 | 0 | 0 | 0 | 0 | 1 | 0 | 16 | 28
16 | K | 751510014 | Vzduchotechnické potrubí pozink čtyřhranné průřezu do 0,28 m2 | m | 4 |  | 0 |  |  | základní |  | 0 | 0.01858 | 0.07432 | 0 | 0 | 16 | K | 2 | ROZPOCET | 0 | 0 | 0 | 0 | 0 | 1 | 0 | 16 | 30
17 | K | 751510016 | Vzduchotechnické potrubí pozink čtyřhranné průřezu do 0,79 m2 | m | 0.5 |  | 0 |  |  | základní |  | 0 | 0.04432 | 0.02216 | 0 | 0 | 16 | K | 2 | ROZPOCET | 0 | 0 | 0 | 0 | 0 | 1 | 0 | 16 | 32
13 | K | 751510044 | Vzduchotechnické potrubí pozink kruhové spirálně vinuté D do 400 mm | m | 14 |  | 0 |  |  | základní |  | 0 | 0.01081 | 0.15134 | 0 | 0 | 16 | K | 2 | ROZPOCET | 0 | 0 | 0 | 0 | 0 | 1 | 0 | 16 | 34
4 | K | 751514613 | Mtž škrtící klapky do plech potrubí s přírubou do 0,140 m2 | kus | 2 |  | 0 |  |  | základní |  | 0 | 0 | 0 | 0 | 0 | 16 | K | 2 | ROZPOCET | 0 | 0 | 0 | 0 | 0 | 1 | 0 | 16 | 36
9 | M | R751510005 | ruční regulační klapka 500x160 | ks | 1 |  | 0 |  |  | základní |  | 0 | 0.004 | 0.004 | 0 | 0 | 32 | M | 2 | ROZPOCET | 0 | 0 | 0 | 0 | 0 | 1 | 0 | 16 | 38
10 | M | R751510005.1 | ruční regulační klapka 560x250 | ks | 1 |  | 0 |  |  | základní |  | 0 | 0.004 | 0.004 | 0 | 0 | 32 | M | 2 | ROZPOCET | 0 | 0 | 0 | 0 | 0 | 1 | 0 | 16 | 40
18 | M | R751000001 | kompaktní větrací jednotka s rekuperací tepla ,vnitřní parapetní provedení, L=2300mm , 1800m3/hod,400Pa,2x2,5W/400V,rekuperace 94%,bypass, | sbr | 1 |  | 0 |  |  | základní |  | 0 | 0.35 | 0.35 | 0 | 0 | 32 | M | 2 | ROZPOCET | 0 | 0 | 0 | 0 | 0 | 1 | 0 | 16 | 42
19 | K | 998751101 | Přesun hmot tonážní pro vzduchotechniku v objektech v do 12 m | t | 1.343 |  | 0 |  |  | základní |  | 0 | 0 | 0 | 0 | 0 | 16 | K | 2 | ROZPOCET | 0 | 0 | 0 | 0 | 0 | 1 | 0 | 16 | 44
20 | K | R80000001 | nastavení vzduchových výkonů, provozní zkouška systému včetně regulace | kpl | 1 |  | 0 |  |  | základní |  | 0 | 0 | 0 | 0 | 0 | 16 | K | 2 | ROZPOCET | 0 | 0 | 0 | 0 | 0 | 1 | 0 | 16 | 46

## 9004.5 - VZT - zařízení V
{11948bbc-eb0e-4310-9f4e-9d3bb0c02733}
2
| KRYCÍ LIST SOUPISU PRACÍ | [7 empty] | v --- níže se nacházejí doplnkové a pomocné údaje k sestavám --- v | [8 empty] | False
Stavba:
VOŠ a SPŠ Žďár nad Sázavou - tělocvična
Objekt:
SO01-2 - Technika prostředí staveb
Soupis:
2 - Vzduchotechnika
Úroveň 3:
9004.5 - VZT - zařízení V
| KSO: |  |  |  |  | CC-CZ:
| Místo: |  | Žďár nad Sázavou |  |  | Datum: | 6. 8. 2020
| Zadavatel: |  |  |  |  | IČ:
|  | Kraj Vysočina |  |  |  | DIČ:
| Uchazeč: |  |  |  |  | IČ: | Vyplň údaj
|  | Vyplň údaj |  |  |  | DIČ: | Vyplň údaj
| Projektant: |  |  |  |  | IČ:
|  | ARTPROJEKT Jihlava |  |  |  | DIČ:
| Zpracovatel: |  |  |  |  | IČ:
|  | IMPORT |  |  |  | DIČ:
Poznámka:
| Cena bez DPH | [5 empty] | 0
|  |  | Základ daně |  |  | Sazba daně | Výše daně
| DPH | základní | 0 |  |  | 21% | 0
|  | snížená | 0 |  |  | 15% | 0
|  | zákl. přenesená | 0 |  |  | 21% | 0
|  | sníž. přenesená | 0 |  |  | 15% | 0
|  | nulová | 0 |  |  | 0% | 0
| Cena s DPH |  |  | v | CZK |  | 0
REKAPITULACE ČLENĚNÍ SOUPISU PRACÍ
Stavba:
VOŠ a SPŠ Žďár nad Sázavou - tělocvična
Objekt:
SO01-2 - Technika prostředí staveb
Soupis:
2 - Vzduchotechnika
Úroveň 3:
9004.5 - VZT - zařízení V
Místo: |  |  | Žďár nad Sázavou |  |  | Datum: | 6. 8. 2020
Zadavatel: |  |  | Kraj Vysočina |  |  | Projektant: | ARTPROJEKT Jihlava
Uchazeč: |  |  | Vyplň údaj |  |  | Zpracovatel: | IMPORT
Kód dílu - Popis | [6 empty] | Cena celkem [CZK]
Náklady stavby celkem | [6 empty] | 0 | [11 empty] | -1
| PSV - Práce a dodávky PSV | [5 empty] | 0
| 713 - Izolace tepelné | [5 empty] | 0
| 751 - Vzduchotechnika | [5 empty] | 0
SOUPIS PRACÍ
Stavba:
VOŠ a SPŠ Žďár nad Sázavou - tělocvična
Objekt:
SO01-2 - Technika prostředí staveb
Soupis:
2 - Vzduchotechnika
Úroveň 3:
9004.5 - VZT - zařízení V
Místo: |  |  | Žďár nad Sázavou |  |  | Datum: | 6. 8. 2020
Zadavatel: |  |  | Kraj Vysočina |  |  | Projektant: | ARTPROJEKT Jihlava
Uchazeč: |  |  | Vyplň údaj |  |  | Zpracovatel: | IMPORT
PČ | Typ | Kód | Popis | MJ | Množství | J.cena [CZK] | Cena celkem [CZK] | Cenová soustava |  | DPH | J. Nh [h] | Nh celkem [h] | J. hmotnost [t] | Hmotnost celkem [t] | J. suť [t] | Suť Celkem [t]
Náklady soupisu celkem | [6 empty] | 0 |  |  |  |  | 0 |  | 0.42002 |  | 0 |  | D | -1 | [7 empty] | 0
| D | PSV | Práce a dodávky PSV |  |  |  | 0 |  |  |  |  | 0 |  | 0.42002 |  | 0 | 2 | D | 0 | ROZPOCET | [6 empty] | 0
| D | 713 | Izolace tepelné |  |  |  | 0 |  |  |  |  | 0 |  | 0.0451 |  | 0 | 2 | D | 1 | ROZPOCET | [6 empty] | 0
19 | K | 713491211 | Montáž tepelné izolace oplechování pevné potrubí vnějšího obvodu přes 500 mm | m2 | 1.5 |  | 0 |  |  | základní |  | 0 | 6.6667e-05 | 0.0001 | 0 | 0 | 16 | K | 2 | ROZPOCET | 0 | 0 | 0 | 0 | 0 | 1 | 0 | 16 | 2
20 | M | R751300001 | ocelový pozinkovaný plech tl. 0,55 | m2 | 1.5 |  | 0 |  |  | základní |  | 0 | 0.001 | 0.0015 | 0 | 0 | 32 | M | 2 | ROZPOCET | 0 | 0 | 0 | 0 | 0 | 1 | 0 | 16 | 4
21 | K | R713000003 | lamelové rohože z kamenné vlny nebo pásy lPE tl. 20 mm s povrchovou úpravou AlS folií D+M | m2 | 27 |  | 0 |  |  | základní |  | 0 | 0.001 | 0.027 | 0 | 0 | 16 | K | 2 | ROZPOCET | 0 | 0 | 0 | 0 | 0 | 1 | 0 | 16 | 6
22 | K | R713000004 | rohože z kamenné vlny tl. 60 mm s povrchovou úpravou AlS folií pro tepelnou izolaci D+M | m2 | 11 |  | 0 |  |  | základní |  | 0 | 0.0015 | 0.0165 | 0 | 0 | 16 | K | 2 | ROZPOCET | 0 | 0 | 0 | 0 | 0 | 1 | 0 | 16 | 8
| D | 751 | Vzduchotechnika |  |  |  | 0 |  |  |  |  | 0 |  | 0.37492 |  | 0 | 2 | D | 1 | ROZPOCET | [6 empty] | 0
10 | K | 751311092 | Mtž vyústi čtyřhranné na čtyřhranné potrubí do 0,080 m2 | kus | 4 |  | 0 |  |  | základní |  | 0 | 0 | 0 | 0 | 0 | 16 | K | 2 | ROZPOCET | 0 | 0 | 0 | 0 | 0 | 1 | 0 | 16 | 10
11 | M | R751310004 | vyústka jednořadá komfortní 300x200 ,regulace R1,elox | ks | 2 |  | 0 |  |  | základní |  | 0 | 0.002 | 0.004 | 0 | 0 | 32 | M | 2 | ROZPOCET | 0 | 0 | 0 | 0 | 0 | 1 | 0 | 16 | 12
12 | M | R751310005 | vyústka dvouřadá komfortní 300x200 ,regulace R1,elox | ks | 2 |  | 0 |  |  | základní |  | 0 | 0.002 | 0.004 | 0 | 0 | 32 | M | 2 | ROZPOCET | 0 | 0 | 0 | 0 | 0 | 1 | 0 | 16 | 14
2 | K | 751344121 | Mtž tlumiče hluku pro čtyřhranné potrubí do 0,150 m2 | kus | 4 |  | 0 |  |  | základní |  | 0 | 0 | 0 | 0 | 0 | 16 | K | 2 | ROZPOCET | 0 | 0 | 0 | 0 | 0 | 1 | 0 | 16 | 16
5 | M | R751340006 | tlumič hluku kulisový 300x150,L=1000mm | ks | 4 |  | 0 |  |  | základní |  | 0 | 0.015 | 0.06 | 0 | 0 | 32 | M | 2 | ROZPOCET | 0 | 0 | 0 | 0 | 0 | 1 | 0 | 16 | 18
1 | K | 751398022 | Mtž větrací mřížky stěnové do 0,100 m2 | kus | 4 |  | 0 |  |  | základní |  | 0 | 0 | 0 | 0 | 0 | 16 | K | 2 | ROZPOCET | 0 | 0 | 0 | 0 | 0 | 1 | 0 | 16 | 20
6 | M | R751390006 | mřížka stěnová uzavřená 300x200, elox | ks | 4 |  | 0 |  |  | základní |  | 0 | 0.001 | 0.004 | 0 | 0 | 32 | M | 2 | ROZPOCET | 0 | 0 | 0 | 0 | 0 | 1 | 0 | 16 | 22
23 | K | 751398041 | Mtž protidešťové žaluzie potrubí D do 300 mm | kus | 2 |  | 0 |  |  | základní |  | 0 | 0 | 0 | 0 | 0 | 16 | K | 2 | ROZPOCET | 0 | 0 | 0 | 0 | 0 | 1 | 0 | 16 | 24
24 | M | R75139008 | protipožární klapka pr. 160, ruční a teplotní | ks | 2 |  | 0 |  |  | základní |  | 0 | 0.001 | 0.002 | 0 | 0 | 32 | M | 2 | ROZPOCET | 0 | 0 | 0 | 0 | 0 | 1 | 0 | 16 | 26
13 | K | 751510011 | Vzduchotechnické potrubí pozink čtyřhranné průřezu do 0,03 m2 | m | 19 |  | 0 |  |  | základní |  | 0 | 0.00609 | 0.11571 | 0 | 0 | 16 | K | 2 | ROZPOCET | 0 | 0 | 0 | 0 | 0 | 1 | 0 | 16 | 28
14 | K | 751510012 | Vzduchotechnické potrubí pozink čtyřhranné průřezu do 0,07 m2 | m | 0.5 |  | 0 |  |  | základní |  | 0 | 0.00826 | 0.00413 | 0 | 0 | 16 | K | 2 | ROZPOCET | 0 | 0 | 0 | 0 | 0 | 1 | 0 | 16 | 30
15 | K | 751510042 | Vzduchotechnické potrubí pozink kruhové spirálně vinuté D do 200 mm | m | 21.5 |  | 0 |  |  | základní |  | 0 | 0.00312 | 0.06708 | 0 | 0 | 16 | K | 2 | ROZPOCET | 0 | 0 | 0 | 0 | 0 | 1 | 0 | 16 | 32
3 | K | 751514679 | Mtž škrtící klapky do plech potrubí kruhové bez příruby D do 200 mm | kus | 2 |  | 0 |  |  | základní |  | 0 | 0 | 0 | 0 | 0 | 16 | K | 2 | ROZPOCET | 0 | 0 | 0 | 0 | 0 | 1 | 0 | 16 | 34
7 | M | R751510005 | ruční regulační klapka pr. 160 | ks | 2 |  | 0 |  |  | základní |  | 0 | 0.001 | 0.002 | 0 | 0 | 32 | M | 2 | ROZPOCET | 0 | 0 | 0 | 0 | 0 | 1 | 0 | 16 | 36
4 | K | 751514776 | Mtž protidešťové stříšky plech potrubí kruhové bez příruby D do 200 mm | kus | 2 |  | 0 |  |  | základní |  | 0 | 0 | 0 | 0 | 0 | 16 | K | 2 | ROZPOCET | 0 | 0 | 0 | 0 | 0 | 1 | 0 | 16 | 38
8 | M | R751510006 | cagi hlavice pr. 160 | ks | 1 |  | 0 |  |  | základní |  | 0 | 0.002 | 0.002 | 0 | 0 | 32 | M | 2 | ROZPOCET | 0 | 0 | 0 | 0 | 0 | 1 | 0 | 16 | 40
9 | M | R751510006.1 | stříška na potrubí pr. 160 | ks | 1 |  | 0 |  |  | základní |  | 0 | 0.002 | 0.002 | 0 | 0 | 32 | M | 2 | ROZPOCET | 0 | 0 | 0 | 0 | 0 | 1 | 0 | 16 | 42
16 | M | R751000001 | kompaktní větrací jednotka s rekuperací tepla ,vnitřní podstropní provedení, L=1600mm , 300m3/hod,230Pa,2x0,17W/230V,rekuperace 90%,bypass, | sbr | 1 |  | 0 |  |  | základní |  | 0 | 0.108 | 0.108 | 0 | 0 | 32 | M | 2 | ROZPOCET | 0 | 0 | 0 | 0 | 0 | 1 | 0 | 16 | 44
17 | K | 998751101 | Přesun hmot tonážní pro vzduchotechniku v objektech v do 12 m | t | 0.375 |  | 0 |  |  | základní |  | 0 | 0 | 0 | 0 | 0 | 16 | K | 2 | ROZPOCET | 0 | 0 | 0 | 0 | 0 | 1 | 0 | 16 | 46
18 | K | R80000001 | nastavení vzduchových výkonů, provozní zkouška systému včetně regulace | kpl | 1 |  | 0 |  |  | základní |  | 0 | 0 | 0 | 0 | 0 | 16 | K | 2 | ROZPOCET | 0 | 0 | 0 | 0 | 0 | 1 | 0 | 16 | 48

## 9004.6 - VZT - zařízení VI
{f2080ecf-22ab-44de-bacf-38a897559fef}
2
| KRYCÍ LIST SOUPISU PRACÍ | [7 empty] | v --- níže se nacházejí doplnkové a pomocné údaje k sestavám --- v | [8 empty] | False
Stavba:
VOŠ a SPŠ Žďár nad Sázavou - tělocvična
Objekt:
SO01-2 - Technika prostředí staveb
Soupis:
2 - Vzduchotechnika
Úroveň 3:
9004.6 - VZT - zařízení VI
| KSO: |  |  |  |  | CC-CZ:
| Místo: |  | Žďár nad Sázavou |  |  | Datum: | 6. 8. 2020
| Zadavatel: |  |  |  |  | IČ:
|  | Kraj Vysočina |  |  |  | DIČ:
| Uchazeč: |  |  |  |  | IČ: | Vyplň údaj
|  | Vyplň údaj |  |  |  | DIČ: | Vyplň údaj
| Projektant: |  |  |  |  | IČ:
|  | ARTPROJEKT Jihlava |  |  |  | DIČ:
| Zpracovatel: |  |  |  |  | IČ:
|  | IMPORT |  |  |  | DIČ:
Poznámka:
| Cena bez DPH | [5 empty] | 0
|  |  | Základ daně |  |  | Sazba daně | Výše daně
| DPH | základní | 0 |  |  | 21% | 0
|  | snížená | 0 |  |  | 15% | 0
|  | zákl. přenesená | 0 |  |  | 21% | 0
|  | sníž. přenesená | 0 |  |  | 15% | 0
|  | nulová | 0 |  |  | 0% | 0
| Cena s DPH |  |  | v | CZK |  | 0
REKAPITULACE ČLENĚNÍ SOUPISU PRACÍ
Stavba:
VOŠ a SPŠ Žďár nad Sázavou - tělocvična
Objekt:
SO01-2 - Technika prostředí staveb
Soupis:
2 - Vzduchotechnika
Úroveň 3:
9004.6 - VZT - zařízení VI
Místo: |  |  | Žďár nad Sázavou |  |  | Datum: | 6. 8. 2020
Zadavatel: |  |  | Kraj Vysočina |  |  | Projektant: | ARTPROJEKT Jihlava
Uchazeč: |  |  | Vyplň údaj |  |  | Zpracovatel: | IMPORT
Kód dílu - Popis | [6 empty] | Cena celkem [CZK]
Náklady stavby celkem | [6 empty] | 0 | [11 empty] | -1
| PSV - Práce a dodávky PSV | [5 empty] | 0
| 713 - Izolace tepelné | [5 empty] | 0
| 751 - Vzduchotechnika | [5 empty] | 0
SOUPIS PRACÍ
Stavba:
VOŠ a SPŠ Žďár nad Sázavou - tělocvična
Objekt:
SO01-2 - Technika prostředí staveb
Soupis:
2 - Vzduchotechnika
Úroveň 3:
9004.6 - VZT - zařízení VI
Místo: |  |  | Žďár nad Sázavou |  |  | Datum: | 6. 8. 2020
Zadavatel: |  |  | Kraj Vysočina |  |  | Projektant: | ARTPROJEKT Jihlava
Uchazeč: |  |  | Vyplň údaj |  |  | Zpracovatel: | IMPORT
PČ | Typ | Kód | Popis | MJ | Množství | J.cena [CZK] | Cena celkem [CZK] | Cenová soustava |  | DPH | J. Nh [h] | Nh celkem [h] | J. hmotnost [t] | Hmotnost celkem [t] | J. suť [t] | Suť Celkem [t]
Náklady soupisu celkem | [6 empty] | 0 |  |  |  |  | 0 |  | 0.09023 |  | 0 |  | D | -1 | [7 empty] | 0
| D | PSV | Práce a dodávky PSV |  |  |  | 0 |  |  |  |  | 0 |  | 0.09023 |  | 0 | 2 | D | 0 | ROZPOCET | [6 empty] | 0
| D | 713 | Izolace tepelné |  |  |  | 0 |  |  |  |  | 0 |  | 0 |  | 0 | 2 | D | 1 | ROZPOCET | [6 empty] | 0
20 | K | R71300001 | izolační pásy z pěnového polyetylénu tl.10mm pro izolaci kruhového potrubí,Dod.+Mont. | m2 | 12 |  | 0 |  |  | základní |  | 0 | 0 | 0 | 0 | 0 | 16 | K | 2 | ROZPOCET | 0 | 0 | 0 | 0 | 0 | 1 | 0 | 16 | 2
| D | 751 | Vzduchotechnika |  |  |  | 0 |  |  |  |  | 0 |  | 0.09023 |  | 0 | 2 | D | 1 | ROZPOCET | [6 empty] | 0
1 | K | 751122011 | Mtž vent rad ntl nástěnného základního D do 100 mm | kus | 5 |  | 0 |  |  | základní |  | 0 | 0 | 0 | 0 | 0 | 16 | K | 2 | ROZPOCET | 0 | 0 | 0 | 0 | 0 | 1 | 0 | 16 | 4
7 | M | R751120001 | ventilátor radiální nástěnný dvouotáčkový,120m3/hod,40Pa,48W/230V,doběh | kpl | 1 |  | 0 |  |  | základní |  | 0 | 0.001 | 0.001 | 0 | 0 | 32 | M | 2 | ROZPOCET | 0 | 0 | 0 | 0 | 0 | 1 | 0 | 16 | 6
8 | M | R751120001.1 | ventilátor radiální nástěnný 240m3/hod,40Pa,53W/230V,doběh | kpl | 4 |  | 0 |  |  | základní |  | 0 | 0.002 | 0.008 | 0 | 0 | 32 | M | 2 | ROZPOCET | 0 | 0 | 0 | 0 | 0 | 1 | 0 | 16 | 8
2 | K | 751122051 | Mtž vent rad ntl podhledového základního D do 100 mm | kus | 6 |  | 0 |  |  | základní |  | 0 | 0 | 0 | 0 | 0 | 16 | K | 2 | ROZPOCET | 0 | 0 | 0 | 0 | 0 | 1 | 0 | 16 | 10
9 | M | R751120001.2 | ventilátor radiální na podhled 50m3/hod,80Pa,29W/230V,doběh | kpl | 6 |  | 0 |  |  | základní |  | 0 | 0.001 | 0.006 | 0 | 0 | 32 | M | 2 | ROZPOCET | 0 | 0 | 0 | 0 | 0 | 1 | 0 | 16 | 12
3 | K | 751398011 | Mtž větrací mřížky na kruhové potrubí D do 100 mm | kus | 2 |  | 0 |  |  | základní |  | 0 | 0 | 0 | 0 | 0 | 16 | K | 2 | ROZPOCET | 0 | 0 | 0 | 0 | 0 | 1 | 0 | 16 | 14
10 | M | R75139001 | krycí mřížka na potrubí se sítí pr. 100, v barvě fasády | ks | 2 |  | 0 |  |  | základní |  | 0 | 0 | 0 | 0 | 0 | 32 | M | 2 | ROZPOCET | 0 | 0 | 0 | 0 | 0 | 1 | 0 | 16 | 16
4 | K | 751398012 | Mtž větrací mřížky na kruhové potrubí D do 200 mm | kus | 1 |  | 0 |  |  | základní |  | 0 | 0 | 0 | 0 | 0 | 16 | K | 2 | ROZPOCET | 0 | 0 | 0 | 0 | 0 | 1 | 0 | 16 | 18
11 | M | R75139001.1 | krycí mřížka na potrubí se sítí pr. 125, v barvě fasády | ks | 1 |  | 0 |  |  | základní |  | 0 | 0.0005 | 0.0005 | 0 | 0 | 32 | M | 2 | ROZPOCET | 0 | 0 | 0 | 0 | 0 | 1 | 0 | 16 | 20
5 | K | 751398021 | Mtž větrací mřížky stěnové do 0,040 m2 | kus | 4 |  | 0 |  |  | základní |  | 0 | 0 | 0 | 0 | 0 | 16 | K | 2 | ROZPOCET | 0 | 0 | 0 | 0 | 0 | 1 | 0 | 16 | 22
12 | M | R75139004 | stěnová mřížka uzavřená 300x100,elox | ks | 4 |  | 0 |  |  | základní |  | 0 | 0.001 | 0.004 | 0 | 0 | 32 | M | 2 | ROZPOCET | 0 | 0 | 0 | 0 | 0 | 1 | 0 | 16 | 24
14 | K | 751510041 | Vzduchotechnické potrubí pozink kruhové spirálně vinuté D do 100 mm | m | 29 |  | 0 |  |  | základní |  | 0 | 0.00175 | 0.05075 | 0 | 0 | 16 | K | 2 | ROZPOCET | 0 | 0 | 0 | 0 | 0 | 1 | 0 | 16 | 26
15 | K | 751510042 | Vzduchotechnické potrubí pozink kruhové spirálně vinuté D do 200 mm | m | 4 |  | 0 |  |  | základní |  | 0 | 0.00312 | 0.01248 | 0 | 0 | 16 | K | 2 | ROZPOCET | 0 | 0 | 0 | 0 | 0 | 1 | 0 | 16 | 28
6 | K | 751514775 | Mtž protidešťové stříšky plech potrubí kruhové bez příruby D do 100 mm | kus | 3 |  | 0 |  |  | základní |  | 0 | 0 | 0 | 0 | 0 | 16 | K | 2 | ROZPOCET | 0 | 0 | 0 | 0 | 0 | 1 | 0 | 16 | 30
13 | M | R75151001 | cagi hlavice pr. 100 |  | 3 |  | 0 |  |  | základní |  | 0 | 0.002 | 0.006 | 0 | 0 | 32 | M | 2 | ROZPOCET | 0 | 0 | 0 | 0 | 0 | 1 | 0 | 16 | 32
16 | K | R7510001 | prostorový termostat pro řízení ventilátorů 5-30°C | ks | 3 |  | 0 |  |  | základní |  | 0 | 0.0005 | 0.0015 | 0 | 0 | 16 | K | 2 | ROZPOCET | 0 | 0 | 0 | 0 | 0 | 1 | 0 | 16 | 34
21 | K | 998751101 | Přesun hmot tonážní pro vzduchotechniku v objektech v do 12 m | t | 0.09 |  | 0 |  |  | základní |  | 0 | 0 | 0 | 0 | 0 | 16 | K | 2 | ROZPOCET | 0 | 0 | 0 | 0 | 0 | 1 | 0 | 16 | 36
22 | K | R80000001 | nastavení vzduchových výkonů, provozní zkouška systému včetně regulace | kpl | 1 |  | 0 |  |  | základní |  | 0 | 0 | 0 | 0 | 0 | 16 | K | 2 | ROZPOCET | 0 | 0 | 0 | 0 | 0 | 1 | 0 | 16 | 38

## 3 - Vytápění
{076b92be-a7e0-45d2-ab15-8f1d193b6c6e}
2
| KRYCÍ LIST SOUPISU PRACÍ | [7 empty] | v --- níže se nacházejí doplnkové a pomocné údaje k sestavám --- v | [8 empty] | False
Stavba:
VOŠ a SPŠ Žďár nad Sázavou - tělocvična
Objekt:
SO01-2 - Technika prostředí staveb
Soupis:
3 - Vytápění
| KSO: |  |  |  |  | CC-CZ:
| Místo: |  | Žďár nad Sázavou |  |  | Datum: | 6. 8. 2020
| Zadavatel: |  |  |  |  | IČ:
|  | Kraj Vysočina |  |  |  | DIČ:
| Uchazeč: |  |  |  |  | IČ: | Vyplň údaj
|  | Vyplň údaj |  |  |  | DIČ: | Vyplň údaj
| Projektant: |  |  |  |  | IČ:
|  | ARTPROJEKT Jihlava |  |  |  | DIČ:
| Zpracovatel: |  |  |  |  | IČ:
|  | IMPORT |  |  |  | DIČ:
Poznámka:
| Cena bez DPH | [5 empty] | 0
|  |  | Základ daně |  |  | Sazba daně | Výše daně
| DPH | základní | 0 |  |  | 21% | 0
|  | snížená | 0 |  |  | 15% | 0
|  | zákl. přenesená | 0 |  |  | 21% | 0
|  | sníž. přenesená | 0 |  |  | 15% | 0
|  | nulová | 0 |  |  | 0% | 0
| Cena s DPH |  |  | v | CZK |  | 0
REKAPITULACE ČLENĚNÍ SOUPISU PRACÍ
Stavba:
VOŠ a SPŠ Žďár nad Sázavou - tělocvična
Objekt:
SO01-2 - Technika prostředí staveb
Soupis:
3 - Vytápění
Místo: |  |  | Žďár nad Sázavou |  |  | Datum: | 6. 8. 2020
Zadavatel: |  |  | Kraj Vysočina |  |  | Projektant: | ARTPROJEKT Jihlava
Uchazeč: |  |  | Vyplň údaj |  |  | Zpracovatel: | IMPORT
Kód dílu - Popis | [6 empty] | Cena celkem [CZK]
Náklady stavby celkem | [6 empty] | 0 | [11 empty] | -1
| PSV - Práce a dodávky PSV | [5 empty] | 0
| 713 - Izolace tepelné | [5 empty] | 0
| 732 - Ústřední vytápění - strojovny | [5 empty] | 0
| 733 - Ústřední vytápění - rozvodné potrubí | [5 empty] | 0
| 734 - Ústřední vytápění - armatury | [5 empty] | 0
| 735 - Ústřední vytápění - otopná tělesa | [5 empty] | 0
| 767 - Konstrukce zámečnické | [5 empty] | 0
SOUPIS PRACÍ
Stavba:
VOŠ a SPŠ Žďár nad Sázavou - tělocvična
Objekt:
SO01-2 - Technika prostředí staveb
Soupis:
3 - Vytápění
Místo: |  |  | Žďár nad Sázavou |  |  | Datum: | 6. 8. 2020
Zadavatel: |  |  | Kraj Vysočina |  |  | Projektant: | ARTPROJEKT Jihlava
Uchazeč: |  |  | Vyplň údaj |  |  | Zpracovatel: | IMPORT
PČ | Typ | Kód | Popis | MJ | Množství | J.cena [CZK] | Cena celkem [CZK] | Cenová soustava |  | DPH | J. Nh [h] | Nh celkem [h] | J. hmotnost [t] | Hmotnost celkem [t] | J. suť [t] | Suť Celkem [t]
Náklady soupisu celkem | [6 empty] | 0 |  |  |  |  | 0 |  | 0 |  | 0 |  | D | -1 | [7 empty] | 0
| D | PSV | Práce a dodávky PSV |  |  |  | 0 |  |  |  |  | 0 |  | 0 |  | 0 | 2 | D | 0 | ROZPOCET | [6 empty] | 0
| D | 713 | Izolace tepelné |  |  |  | 0 |  |  |  |  | 0 |  | 0 |  | 0 | 2 | D | 1 | ROZPOCET | [6 empty] | 0
79 | K | 713411141 | Montáž izolace tepelné potrubí pásy nebo rohožemi s Al fólií staženými Al páskou 1x | m2 | 2.5 |  | 0 |  |  | základní |  | 0 | 0 | 0 | 0 | 0 | 16 | K | 2 | ROZPOCET | 0 | 0 | 0 | 0 | 0 | 1 | 0 | 16 | 2
80 | M | R7130001 | pásy z min.nebo kamenné vlny tl. 60mm s povrchovou úpravou Als folií | m2 | 2.5 |  | 0 |  |  | základní |  | 0 | 0 | 0 | 0 | 0 | 32 | M | 2 | ROZPOCET | 0 | 0 | 0 | 0 | 0 | 1 | 0 | 16 | 4
81 | K | 713463411 | Montáž izolace tepelné potrubí a ohybů návlekovými izolačními pouzdry | m | 1624 |  | 0 |  |  | základní |  | 0 | 0 | 0 | 0 | 0 | 16 | K | 2 | ROZPOCET | 0 | 0 | 0 | 0 | 0 | 1 | 0 | 16 | 6
85 | M | R7130015 | tepelně izolační trubice z minerální vlny tl.20mm vnitřní průměr 15mm minerální vlna s povrchovou úpravou Al folií | m | 502 |  | 0 |  |  | základní |  | 0 | 0 | 0 | 0 | 0 | 32 | M | 2 | ROZPOCET | 0 | 0 | 0 | 0 | 0 | 1 | 0 | 16 | 8
86 | M | R7130016 | tepelně izolační trubice z minerální vlny tl.20mm vnitřní průměr 18mm minerální vlna s povrchovou úpravou Al folií | m | 72 |  | 0 |  |  | základní |  | 0 | 0 | 0 | 0 | 0 | 32 | M | 2 | ROZPOCET | 0 | 0 | 0 | 0 | 0 | 1 | 0 | 16 | 10
87 | M | R7130017 | tepelně izolační trubice z minerální vlny tl.20mm vnitřní průměr 22mm s povrchovou úpravou Al folií | m | 500 |  | 0 |  |  | základní |  | 0 | 0 | 0 | 0 | 0 | 32 | M | 2 | ROZPOCET | 0 | 0 | 0 | 0 | 0 | 1 | 0 | 16 | 12
88 | M | R7130018 | tepelně izolační trubice z minerální vlny tl.30mm vnitřní průměr 28mm s povrchovou úpravou Al folií | m | 357 |  | 0 |  |  | základní |  | 0 | 0 | 0 | 0 | 0 | 32 | M | 2 | ROZPOCET | 0 | 0 | 0 | 0 | 0 | 1 | 0 | 16 | 14
89 | M | R7130019 | tepelně izolační trubice z minerální vlny tl.30mm vnitřní průměr 35mm s povrchovou úpravou Al folií | m | 50 |  | 0 |  |  | základní |  | 0 | 0 | 0 | 0 | 0 | 32 | M | 2 | ROZPOCET | 0 | 0 | 0 | 0 | 0 | 1 | 0 | 16 | 16
90 | M | R7130020 | tepelně izolační trubice z minerální vlny tl.40mm vnitřní průměr 42mm s povrchovou úpravou Al folií | m | 127 |  | 0 |  |  | základní |  | 0 | 0 | 0 | 0 | 0 | 32 | M | 2 | ROZPOCET | 0 | 0 | 0 | 0 | 0 | 1 | 0 | 16 | 18
91 | M | R7130021 | tepelně izolační trubice z minerální vlny tl.50mm vnitřní průměr 54mm s povrchovou úpravou Al folií | m | 16 |  | 0 |  |  | základní |  | 0 | 0 | 0 | 0 | 0 | 32 | M | 2 | ROZPOCET | 0 | 0 | 0 | 0 | 0 | 1 | 0 | 16 | 20
97 | K | 998713102 | Přesun hmot tonážní tonážní pro izolace tepelné v objektech v do 12 m | t | 0.653 |  | 0 |  |  | základní |  | 0 | 0 | 0 | 0 | 0 | 16 | K | 2 | ROZPOCET | 0 | 0 | 0 | 0 | 0 | 1 | 0 | 16 | 22
| D | 732 | Ústřední vytápění - strojovny |  |  |  | 0 |  |  |  |  | 0 |  | 0 |  | 0 | 2 | D | 1 | ROZPOCET | [6 empty] | 0
1 | K | 732219315 | Montáž ohříváku vody stojatého PN 0,6/0,6,PN 1,6/0,6 o obsahu 1000 litrů | soubor | 1 |  | 0 |  |  | základní |  | 0 | 0 | 0 | 0 | 0 | 16 | K | 2 | ROZPOCET | 0 | 0 | 0 | 0 | 0 | 1 | 0 | 16 | 24
57 | M | R732001 | akumulační nádoba teplé vody 1000 l, izolace PUR tl. 50mm, čidlo teploty s jímkou, teploměr | sbr | 1 |  | 0 |  |  | základní |  | 0 | 0 | 0 | 0 | 0 | 32 | M | 2 | ROZPOCET | 0 | 0 | 0 | 0 | 0 | 1 | 0 | 16 | 26
2 | K | 732331618 | Nádoba tlaková expanzní s membránou závitové připojení PN 0,6 o objemu 100 litrů | soubor | 1 |  | 0 |  |  | základní |  | 0 | 0 | 0 | 0 | 0 | 16 | K | 2 | ROZPOCET | 0 | 0 | 0 | 0 | 0 | 1 | 0 | 16 | 28
98 | K | R7320002 | kompaktní předávací stanice tlakově nezávislá voda- voda, primár 105°C (65°C), sekundár -UT 70/50°C, TV 55°C.Výkon 250kW (110 kW-UT , 140kW-TV),včetně úpravny vody a řídícího systému ,havarijních stavů a připojení k internetu -web server | sbr | 1 |  | 0 |  |  | základní |  | 0 | 0 | 0 | 0 | 0 | 16 | K | 2 | ROZPOCET | 0 | 0 | 0 | 0 | 0 | 1 | 0 | 16 | 30
58 | K | R732002 | oddělovací armatura MK 5/4" - D+M | ks | 1 |  | 0 |  |  | základní |  | 0 | 0 | 0 | 0 | 0 | 16 | K | 2 | ROZPOCET | 0 | 0 | 0 | 0 | 0 | 1 | 0 | 16 | 32
59 | M | R732007 | kombinovaný rozdělovač a sběrač modul 120, L= 2,5m, 12 hrdel, 2x stojan 80/150,v=800mm - D+M | sbr | 1 |  | 0 |  |  | základní |  | 0 | 0 | 0 | 0 | 0 | 32 | M | 2 | ROZPOCET | 0 | 0 | 0 | 0 | 0 | 1 | 0 | 16 | 34
60 | K | 732429111 | Montáž čerpadla oběhového spirálního DN 25 do potrubí | soubor | 4 |  | 0 |  |  | základní |  | 0 | 0 | 0 | 0 | 0 | 16 | K | 2 | ROZPOCET | 0 | 0 | 0 | 0 | 0 | 1 | 0 | 16 | 36
61 | M | R73242002 | čerpadlo s elektronickou regulací otáček 1400l/hod,10kPa DN25, 56W/230V ,izol. kryt- D+M | sbr | 1 |  | 0 |  |  | základní |  | 0 | 0 | 0 | 0 | 0 | 32 | M | 2 | ROZPOCET | 0 | 0 | 0 | 0 | 0 | 1 | 0 | 16 | 38
62 | M | R73242003 | čerpadlo s elektronickou regulací otáček 430l/hod,22kPa DN25, 26W/230V ,izol. kryt- D+M | sbr | 1 |  | 0 |  |  | základní |  | 0 | 0 | 0 | 0 | 0 | 32 | M | 2 | ROZPOCET | 0 | 0 | 0 | 0 | 0 | 1 | 0 | 16 | 40
72 | M | R73242003.1 | čerpadlo s elektronickou regulací otáček 690l/hod,16kPa DN25, 18W/230V ,izol. kryt- D+M | sbr | 2 |  | 0 |  |  | základní |  | 0 | 0 | 0 | 0 | 0 | 32 | M | 2 | ROZPOCET | 0 | 0 | 0 | 0 | 0 | 1 | 0 | 16 | 42
63 | K | 732429112 | Montáž čerpadla oběhového spirálního DN 40 do potrubí | soubor | 1 |  | 0 |  |  | základní |  | 0 | 0 | 0 | 0 | 0 | 16 | K | 2 | ROZPOCET | 0 | 0 | 0 | 0 | 0 | 1 | 0 | 16 | 44
64 | M | R73242003.2 | čerpadlo s elektronickou regulací otáček 2050l/hod,26,0kPa ,DN32, 110W/230V ,izol. kryt- D+M | sbr | 1 |  | 0 |  |  | základní |  | 0 | 0 | 0 | 0 | 0 | 32 | M | 2 | ROZPOCET | 0 | 0 | 0 | 0 | 0 | 1 | 0 | 16 | 46
66 | K | R732000101 | podlahové vytápění-předmontovaný rozdělovač a sběrač pro 3 okruhy komplet ,1"x18/10,průtokoměry,teploměry,uzavírací armatury,regul.šroubení,držáky -D+M | sbr | 1 |  | 0 |  |  | základní |  | 0 | 0 | 0 | 0 | 0 | 16 | K | 2 | ROZPOCET | 0 | 0 | 0 | 0 | 0 | 1 | 0 | 16 | 48
67 | K | R732000105 | podlahové vytápění- skříň pro zazdění výškově nastavitelná , ,ocelová,prášková bílá barva,600x700x110-130 -D+M | sbr | 1 |  | 0 |  |  | základní |  | 0 | 0 | 0 | 0 | 0 | 16 | K | 2 | ROZPOCET | 0 | 0 | 0 | 0 | 0 | 1 | 0 | 16 | 50
68 | K | R732000106 | podlahové vytápění-dilatační pás podlaha stěna 15x0,8 cm,D+M | m | 54 |  | 0 |  |  | základní |  | 0 | 0 | 0 | 0 | 0 | 16 | K | 2 | ROZPOCET | 0 | 0 | 0 | 0 | 0 | 1 | 0 | 16 | 52
69 | K | R732000107 | podlahové vytápění-připojovací adaptéry pro plastové trubky-D+M | ks | 6 |  | 0 |  |  | základní |  | 0 | 0 | 0 | 0 | 0 | 16 | K | 2 | ROZPOCET | 0 | 0 | 0 | 0 | 0 | 1 | 0 | 16 | 54
70 | K | R732000100 | podlahové vytápění-připojovací modul pro ovládání termoelektrických hlav pro umístění do skříně 230V -D+M | sbr | 1 |  | 0 |  |  | základní |  | 0 | 0 | 0 | 0 | 0 | 16 | K | 2 | ROZPOCET | 0 | 0 | 0 | 0 | 0 | 1 | 0 | 16 | 56
71 | K | R732000151 | podlahové vytápění-rozdělovač a sběrač-termoelektrická hlavice bez proudu zavřeno,230V-D+M | sbr | 3 |  | 0 |  |  | základní |  | 0 | 0 | 0 | 0 | 0 | 16 | K | 2 | ROZPOCET | 0 | 0 | 0 | 0 | 0 | 1 | 0 | 16 | 58
3 | K | 998732101 | Přesun hmot tonážní pro strojovny v objektech v do 6 m | t | 0.69 |  | 0 |  |  | základní |  | 0 | 0 | 0 | 0 | 0 | 16 | K | 2 | ROZPOCET | 0 | 0 | 0 | 0 | 0 | 1 | 0 | 16 | 60
| D | 733 | Ústřední vytápění - rozvodné potrubí |  |  |  | 0 |  |  |  |  | 0 |  | 0 |  | 0 | 2 | D | 1 | ROZPOCET | [6 empty] | 0
4 | K | 733223202 | Potrubí měděné tvrdé spojované tvrdým pájením D 15x1 | m | 502 |  | 0 |  |  | základní |  | 0 | 0 | 0 | 0 | 0 | 16 | K | 2 | ROZPOCET | 0 | 0 | 0 | 0 | 0 | 1 | 0 | 16 | 62
5 | K | 733223203 | Potrubí měděné tvrdé spojované tvrdým pájením D 18x1 | m | 72 |  | 0 |  |  | základní |  | 0 | 0 | 0 | 0 | 0 | 16 | K | 2 | ROZPOCET | 0 | 0 | 0 | 0 | 0 | 1 | 0 | 16 | 64
6 | K | 733223204 | Potrubí měděné tvrdé spojované tvrdým pájením D 22x1 | m | 500 |  | 0 |  |  | základní |  | 0 | 0 | 0 | 0 | 0 | 16 | K | 2 | ROZPOCET | 0 | 0 | 0 | 0 | 0 | 1 | 0 | 16 | 66
7 | K | 733223205 | Potrubí měděné tvrdé spojované tvrdým pájením D 28x1,5 | m | 357 |  | 0 |  |  | základní |  | 0 | 0 | 0 | 0 | 0 | 16 | K | 2 | ROZPOCET | 0 | 0 | 0 | 0 | 0 | 1 | 0 | 16 | 68
8 | K | 733223206 | Potrubí měděné tvrdé spojované tvrdým pájením D 35x1,5 | m | 50 |  | 0 |  |  | základní |  | 0 | 0 | 0 | 0 | 0 | 16 | K | 2 | ROZPOCET | 0 | 0 | 0 | 0 | 0 | 1 | 0 | 16 | 70
9 | K | 733223207 | Potrubí měděné tvrdé spojované tvrdým pájením D 42x1,5 | m | 127 |  | 0 |  |  | základní |  | 0 | 0 | 0 | 0 | 0 | 16 | K | 2 | ROZPOCET | 0 | 0 | 0 | 0 | 0 | 1 | 0 | 16 | 72
10 | K | 733223208 | Potrubí měděné tvrdé spojované tvrdým pájením D 54x2 | m | 16 |  | 0 |  |  | základní |  | 0 | 0 | 0 | 0 | 0 | 16 | K | 2 | ROZPOCET | 0 | 0 | 0 | 0 | 0 | 1 | 0 | 16 | 74
11 | K | 733224222 | Příplatek k potrubí měděnému za zhotovení přípojky z trubek měděných D 15x1 | kus | 56 |  | 0 |  |  | základní |  | 0 | 0 | 0 | 0 | 0 | 16 | K | 2 | ROZPOCET | 0 | 0 | 0 | 0 | 0 | 1 | 0 | 16 | 76
12 | K | 733224223 | Příplatek k potrubí měděnému za zhotovení přípojky z trubek měděných D 18x1 | kus | 4 |  | 0 |  |  | základní |  | 0 | 0 | 0 | 0 | 0 | 16 | K | 2 | ROZPOCET | 0 | 0 | 0 | 0 | 0 | 1 | 0 | 16 | 78
13 | K | 733224226 | Příplatek k potrubí měděnému za zhotovení přípojky z trubek měděných D 35x1,5 | kus | 1 |  | 0 |  |  | základní |  | 0 | 0 | 0 | 0 | 0 | 16 | K | 2 | ROZPOCET | 0 | 0 | 0 | 0 | 0 | 1 | 0 | 16 | 80
14 | K | 733291101 | Zkouška těsnosti potrubí měděné do D 35x1,5 | m | 1481 |  | 0 |  |  | základní |  | 0 | 0 | 0 | 0 | 0 | 16 | K | 2 | ROZPOCET | 0 | 0 | 0 | 0 | 0 | 1 | 0 | 16 | 82
15 | K | 733291102 | Zkouška těsnosti potrubí měděné do D 64x2 | m | 143 |  | 0 |  |  | základní |  | 0 | 0 | 0 | 0 | 0 | 16 | K | 2 | ROZPOCET | 0 | 0 | 0 | 0 | 0 | 1 | 0 | 16 | 84
73 | K | R733001 | potrubí plastokovové PEX-AL-PEX s kyslíkovou bariérou 18x2 - D+M | m | 318 |  | 0 |  |  | základní |  | 0 | 0 | 0 | 0 | 0 | 16 | K | 2 | ROZPOCET | 0 | 0 | 0 | 0 | 0 | 1 | 0 | 16 | 86
16 | K | 733391101 | Zkouška těsnosti potrubí plastové do D 32x3,0 | m | 318 |  | 0 |  |  | základní |  | 0 | 0 | 0 | 0 | 0 | 16 | K | 2 | ROZPOCET | 0 | 0 | 0 | 0 | 0 | 1 | 0 | 16 | 88
17 | K | 998733102 | Přesun hmot tonážní pro rozvody potrubí v objektech v do 12 m | t | 1.484 |  | 0 |  |  | základní |  | 0 | 0 | 0 | 0 | 0 | 16 | K | 2 | ROZPOCET | 0 | 0 | 0 | 0 | 0 | 1 | 0 | 16 | 90
| D | 734 | Ústřední vytápění - armatury |  |  |  | 0 |  |  |  |  | 0 |  | 0 |  | 0 | 2 | D | 1 | ROZPOCET | [6 empty] | 0
18 | K | 734193115 | Klapka mezipřírubová uzavírací DN 65 PN 16 do 120°C disk tvárná litina | soubor | 2 |  | 0 |  |  | základní |  | 0 | 0 | 0 | 0 | 0 | 16 | K | 2 | ROZPOCET | 0 | 0 | 0 | 0 | 0 | 1 | 0 | 16 | 92
19 | K | 734211119 | Ventil závitový odvzdušňovací G 3/8 PN 14 do 120°C automatický | kus | 74 |  | 0 |  |  | základní |  | 0 | 0 | 0 | 0 | 0 | 16 | K | 2 | ROZPOCET | 0 | 0 | 0 | 0 | 0 | 1 | 0 | 16 | 94
20 | K | 734221413 | Ventil závitový regulační přímý G 1/2 PN 10 do 120°C s nastavitelnou regulací | kus | 1 |  | 0 |  |  | základní |  | 0 | 0 | 0 | 0 | 0 | 16 | K | 2 | ROZPOCET | 0 | 0 | 0 | 0 | 0 | 1 | 0 | 16 | 96
21 | K | 734221414 | Ventil závitový regulační přímý G 3/4 PN 10 do 120°C s nastavitelnou regulací | kus | 5 |  | 0 |  |  | základní |  | 0 | 0 | 0 | 0 | 0 | 16 | K | 2 | ROZPOCET | 0 | 0 | 0 | 0 | 0 | 1 | 0 | 16 | 98
22 | K | 734221682 | Termostatická hlavice kapalinová PN 10 do 110°C otopných těles VK , pro veřejné prostory | kus | 26 |  | 0 |  |  | základní |  | 0 | 0 | 0 | 0 | 0 | 16 | K | 2 | ROZPOCET | 0 | 0 | 0 | 0 | 0 | 1 | 0 | 16 | 100
75 | K | 734242412 | Ventil závitový zpětný přímý G 1/2 PN 16 do 110°C | kus | 1 |  | 0 |  |  | základní |  | 0 | 0 | 0 | 0 | 0 | 16 | K | 2 | ROZPOCET | 0 | 0 | 0 | 0 | 0 | 1 | 0 | 16 | 102
74 | K | 734242413 | Ventil závitový zpětný přímý G 3/4 PN 16 do 110°C | kus | 4 |  | 0 |  |  | základní |  | 0 | 0 | 0 | 0 | 0 | 16 | K | 2 | ROZPOCET | 0 | 0 | 0 | 0 | 0 | 1 | 0 | 16 | 104
23 | K | 734242414 | Ventil závitový zpětný přímý G 1 PN 16 do 110°C | kus | 6 |  | 0 |  |  | základní |  | 0 | 0 | 0 | 0 | 0 | 16 | K | 2 | ROZPOCET | 0 | 0 | 0 | 0 | 0 | 1 | 0 | 16 | 106
24 | K | 734242415 | Ventil závitový zpětný přímý G 5/4 PN 16 do 110°C | kus | 1 |  | 0 |  |  | základní |  | 0 | 0 | 0 | 0 | 0 | 16 | K | 2 | ROZPOCET | 0 | 0 | 0 | 0 | 0 | 1 | 0 | 16 | 108
25 | K | 734242416 | Ventil závitový zpětný přímý G 6/4 PN 16 do 110°C | kus | 1 |  | 0 |  |  | základní |  | 0 | 0 | 0 | 0 | 0 | 16 | K | 2 | ROZPOCET | 0 | 0 | 0 | 0 | 0 | 1 | 0 | 16 | 110
26 | K | 734261403 | Armatura připojovací rohová G 3/4x18 PN 10 do 110°C radiátorů typu VK | kus | 30 |  | 0 |  |  | základní |  | 0 | 0 | 0 | 0 | 0 | 16 | K | 2 | ROZPOCET | 0 | 0 | 0 | 0 | 0 | 1 | 0 | 16 | 112
27 | K | 734291123 | Kohout plnící a vypouštěcí G 1/2 PN 10 do 110°C závitový | kus | 74 |  | 0 |  |  | základní |  | 0 | 0 | 0 | 0 | 0 | 16 | K | 2 | ROZPOCET | 0 | 0 | 0 | 0 | 0 | 1 | 0 | 16 | 114
28 | K | 734291244 | Filtr závitový přímý G 1 PN 16 do 130°C s vnitřními závity | kus | 3 |  | 0 |  |  | základní |  | 0 | 0 | 0 | 0 | 0 | 16 | K | 2 | ROZPOCET | 0 | 0 | 0 | 0 | 0 | 1 | 0 | 16 | 116
29 | K | 734291245 | Filtr závitový přímý G 1 1/4 PN 16 do 130°C s vnitřními závity | kus | 1 |  | 0 |  |  | základní |  | 0 | 0 | 0 | 0 | 0 | 16 | K | 2 | ROZPOCET | 0 | 0 | 0 | 0 | 0 | 1 | 0 | 16 | 118
30 | K | 734291246 | Filtr závitový přímý G 1 1/2 PN 16 do 130°C s vnitřními závity | kus | 1 |  | 0 |  |  | základní |  | 0 | 0 | 0 | 0 | 0 | 16 | K | 2 | ROZPOCET | 0 | 0 | 0 | 0 | 0 | 1 | 0 | 16 | 120
31 | K | 734292713 | Kohout kulový přímý G 1/2 PN 42 do 185°C vnitřní závit | kus | 2 |  | 0 |  |  | základní |  | 0 | 0 | 0 | 0 | 0 | 16 | K | 2 | ROZPOCET | 0 | 0 | 0 | 0 | 0 | 1 | 0 | 16 | 122
32 | K | 734292714 | Kohout kulový přímý G 3/4 PN 42 do 185°C vnitřní závit | kus | 6 |  | 0 |  |  | základní |  | 0 | 0 | 0 | 0 | 0 | 16 | K | 2 | ROZPOCET | 0 | 0 | 0 | 0 | 0 | 1 | 0 | 16 | 124
33 | K | 734292715 | Kohout kulový přímý G 1 PN 42 do 185°C vnitřní závit | kus | 14 |  | 0 |  |  | základní |  | 0 | 0 | 0 | 0 | 0 | 16 | K | 2 | ROZPOCET | 0 | 0 | 0 | 0 | 0 | 1 | 0 | 16 | 126
34 | K | 734292716 | Kohout kulový přímý G 1 1/4 PN 42 do 185°C vnitřní závit | kus | 4 |  | 0 |  |  | základní |  | 0 | 0 | 0 | 0 | 0 | 16 | K | 2 | ROZPOCET | 0 | 0 | 0 | 0 | 0 | 1 | 0 | 16 | 128
35 | K | 734292717 | Kohout kulový přímý G 1 1/2 PN 42 do 185°C vnitřní závit | kus | 4 |  | 0 |  |  | základní |  | 0 | 0 | 0 | 0 | 0 | 16 | K | 2 | ROZPOCET | 0 | 0 | 0 | 0 | 0 | 1 | 0 | 16 | 130
36 | K | 734292718 | Kohout kulový přímý G 2 PN 42 do 185°C vnitřní závit | kus | 2 |  | 0 |  |  | základní |  | 0 | 0 | 0 | 0 | 0 | 16 | K | 2 | ROZPOCET | 0 | 0 | 0 | 0 | 0 | 1 | 0 | 16 | 132
37 | K | 734295021 | Směšovací armatura závitová trojcestná DN 15 se servomotorem 24V, kvs=2,5 | kus | 2 |  | 0 |  |  | základní |  | 0 | 0 | 0 | 0 | 0 | 16 | K | 2 | ROZPOCET | 0 | 0 | 0 | 0 | 0 | 1 | 0 | 16 | 134
38 | K | 734295022 | Směšovací armatura závitová trojcestná DN 20 se servomotorem 24V, kvs=4 | kus | 1 |  | 0 |  |  | základní |  | 0 | 0 | 0 | 0 | 0 | 16 | K | 2 | ROZPOCET | 0 | 0 | 0 | 0 | 0 | 1 | 0 | 16 | 136
39 | K | 734411123 | Teploměr technický s pevným stonkem a jímkou zadní připojení průměr 100 mm délky 50 mm | kus | 2 |  | 0 |  |  | základní |  | 0 | 0 | 0 | 0 | 0 | 16 | K | 2 | ROZPOCET | 0 | 0 | 0 | 0 | 0 | 1 | 0 | 16 | 138
40 | K | 734411131 | Teploměr technický s pevným stonkem a jímkou spodní připojení průměr 80 mm délky 50 mm | kus | 10 |  | 0 |  |  | základní |  | 0 | 0 | 0 | 0 | 0 | 16 | K | 2 | ROZPOCET | 0 | 0 | 0 | 0 | 0 | 1 | 0 | 16 | 140
41 | K | 734411601 | Ochranná jímka se závitem do G 1 | kus | 12 |  | 0 |  |  | základní |  | 0 | 0 | 0 | 0 | 0 | 16 | K | 2 | ROZPOCET | 0 | 0 | 0 | 0 | 0 | 1 | 0 | 16 | 142
42 | K | 734421101 | Tlakoměr s pevným stonkem a zpětnou klapkou tlak 0-16 bar průměr 50 mm spodní připojení | kus | 1 |  | 0 |  |  | základní |  | 0 | 0 | 0 | 0 | 0 | 16 | K | 2 | ROZPOCET | 0 | 0 | 0 | 0 | 0 | 1 | 0 | 16 | 144
43 | K | 734421111 | Tlakoměr s pevným stonkem a zpětnou klapkou tlak 0-16 bar průměr 50 mm zadní připojení | kus | 2 |  | 0 |  |  | základní |  | 0 | 0 | 0 | 0 | 0 | 16 | K | 2 | ROZPOCET | 0 | 0 | 0 | 0 | 0 | 1 | 0 | 16 | 146
44 | K | 734424101 | Kondenzační smyčka k přivaření zahnutá PN 250 do 300°C | kus | 3 |  | 0 |  |  | základní |  | 0 | 0 | 0 | 0 | 0 | 16 | K | 2 | ROZPOCET | 0 | 0 | 0 | 0 | 0 | 1 | 0 | 16 | 148
108 | K | R7340001 | ruční hlavce k radiátorovému ventilu | ks | 4 |  | 0 |  |  | základní |  | 0 | 0 | 0 | 0 | 0 | 16 | K | 2 | ROZPOCET | 0 | 0 | 0 | 0 | 0 | 1 | 0 | 16 | 150
102 | K | R7340017 | opěrné pouzdro Cu- D+M | kus | 124 |  | 0 |  |  | základní |  | 0 | 0 | 0 | 0 | 0 | 16 | K | 2 | ROZPOCET | 0 | 0 | 0 | 0 | 0 | 1 | 0 | 16 | 152
101 | K | R7340018 | svěrné šroubení Cu- D+M | kus | 124 |  | 0 |  |  | základní |  | 0 | 0 | 0 | 0 | 0 | 16 | K | 2 | ROZPOCET | 0 | 0 | 0 | 0 | 0 | 1 | 0 | 16 | 154
45 | K | 998734102 | Přesun hmot tonážní pro armatury v objektech v do 12 m | t | 0.185 |  | 0 |  |  | základní |  | 0 | 0 | 0 | 0 | 0 | 16 | K | 2 | ROZPOCET | 0 | 0 | 0 | 0 | 0 | 1 | 0 | 16 | 156
| D | 735 | Ústřední vytápění - otopná tělesa |  |  |  | 0 |  |  |  |  | 0 |  | 0 |  | 0 | 2 | D | 1 | ROZPOCET | [6 empty] | 0
46 | K | 735152232 | Otopné těleso panelové VK jednodeskové 1 přídavná přestupní plocha výška/délka 400/400mm výkon 354 W,barva RAL dle požadavku architekta | kus | 2 |  | 0 |  |  | základní |  | 0 | 0 | 0 | 0 | 0 | 16 | K | 2 | ROZPOCET | 0 | 0 | 0 | 0 | 0 | 1 | 0 | 16 | 158
47 | K | 735152271 | Otopné těleso panelové VK jednodeskové 1 přídavná přestupní plocha výška/délka 600/400mm výkon 401 W,barva RAL dle požadavku architekta | kus | 1 |  | 0 |  |  | základní |  | 0 | 0 | 0 | 0 | 0 | 16 | K | 2 | ROZPOCET | 0 | 0 | 0 | 0 | 0 | 1 | 0 | 16 | 160
48 | K | 735152273 | Otopné těleso panelové VK jednodeskové 1 přídavná přestupní plocha výška/délka 600/600mm výkon 601 W,barva RAL dle požadavku architekta | kus | 3 |  | 0 |  |  | základní |  | 0 | 0 | 0 | 0 | 0 | 16 | K | 2 | ROZPOCET | 0 | 0 | 0 | 0 | 0 | 1 | 0 | 16 | 162
49 | K | 735152474 | Otopné těleso panelové VK dvoudeskové 1 přídavná přestupní plocha výška/délka 600/700 mm výkon 902 W,barva RAL dle požadavku architekta | kus | 2 |  | 0 |  |  | základní |  | 0 | 0 | 0 | 0 | 0 | 16 | K | 2 | ROZPOCET | 0 | 0 | 0 | 0 | 0 | 1 | 0 | 16 | 164
50 | K | 735152475 | Otopné těleso panelové VK dvoudeskové 1 přídavná přestupní plocha výška/délka 600/800mm výkon 1030 W,barva RAL dle požadavku architekta | kus | 6 |  | 0 |  |  | základní |  | 0 | 0 | 0 | 0 | 0 | 16 | K | 2 | ROZPOCET | 0 | 0 | 0 | 0 | 0 | 1 | 0 | 16 | 166
51 | K | 735152496 | Otopné těleso panelové VK dvoudeskové 1 přídavná přestupní plocha výška/délka 900/900mm výkon 1579 W,barva RAL 9005 dle požadavku architekta | kus | 4 |  | 0 |  |  | základní |  | 0 | 0 | 0 | 0 | 0 | 16 | K | 2 | ROZPOCET | 0 | 0 | 0 | 0 | 0 | 1 | 0 | 16 | 168
53 | K | 735152575 | Otopné těleso panelové VK dvoudeskové 2 přídavné přestupní plochy výška/délka 600/800mm výkon 1343 W,barva RAL dle požadavku architekta | kus | 4 |  | 0 |  |  | základní |  | 0 | 0 | 0 | 0 | 0 | 16 | K | 2 | ROZPOCET | 0 | 0 | 0 | 0 | 0 | 1 | 0 | 16 | 170
54 | K | 735152580 | Otopné těleso panelové VK dvoudeskové 2 přídavné přestupní plochy výška/délka 600/1400mm výkon 2351W,barva RAL dle požadavku architekta | kus | 3 |  | 0 |  |  | základní |  | 0 | 0 | 0 | 0 | 0 | 16 | K | 2 | ROZPOCET | 0 | 0 | 0 | 0 | 0 | 1 | 0 | 16 | 172
76 | K | 735152677 | Otopné těleso panelové VK třídeskové 3 přídavné přestupní plochy výška/délka 600/1000mm výkon 2406 W,barva RAL dle požadavku architekta | kus | 2 |  | 0 |  |  | základní |  | 0 | 0 | 0 | 0 | 0 | 16 | K | 2 | ROZPOCET | 0 | 0 | 0 | 0 | 0 | 1 | 0 | 16 | 174
55 | K | 735152693 | Otopné těleso panelové VK třídeskové 3 přídavné přestupní plochy výška/délka 900/600 mm výkon 1997 W,barva RAL dle požadavku architekta | kus | 1 |  | 0 |  |  | základní |  | 0 | 0 | 0 | 0 | 0 | 16 | K | 2 | ROZPOCET | 0 | 0 | 0 | 0 | 0 | 1 | 0 | 16 | 176
56 | K | 735152700 | Otopné těleso panelové VK třídeskové 3 přídavné přestupní plochy výška/délka 900/1400mm výkon 4659 W,barva RAL 9005 dle požadavku architekta | kus | 2 |  | 0 |  |  | základní |  | 0 | 0 | 0 | 0 | 0 | 16 | K | 2 | ROZPOCET | 0 | 0 | 0 | 0 | 0 | 1 | 0 | 16 | 178
78 | K | R735001 | podstropní sálavé panely 3m x1,2m-32ks,registry do panelů-64ks,závěsný systém B-128ks, pružné hadice DN15-64ks,KK1/2"-64ks,barva panelů RAL dle požadavku architekta, montáž - D+M | kpl | 1 |  | 0 |  |  | základní |  | 0 | 0 | 0 | 0 | 0 | 16 | K | 2 | ROZPOCET | 0 | 0 | 0 | 0 | 0 | 1 | 0 | 16 | 180
77 | K | 998735102 | Přesun hmot tonážní pro otopná tělesa v objektech v do 12 m | t | 2.345 |  | 0 |  |  | základní |  | 0 | 0 | 0 | 0 | 0 | 16 | K | 2 | ROZPOCET | 0 | 0 | 0 | 0 | 0 | 1 | 0 | 16 | 182
| D | 767 | Konstrukce zámečnické |  |  |  | 0 |  |  |  |  | 0 |  | 0 |  | 0 | 2 | D | 1 | ROZPOCET | [6 empty] | 0
104 | K | 767995111 | Montáž atypických zámečnických konstrukcí hmotnosti do 5 kg | kg | 150 |  | 0 |  |  | základní |  | 0 | 0 | 0 | 0 | 0 | 16 | K | 2 | ROZPOCET | 0 | 0 | 0 | 0 | 0 | 1 | 0 | 16 | 184
105 | M | R76700001 | L profil 50x50x5 pro konzoly na uložení potrubí pod stropem | kg | 150 |  | 0 |  |  | základní |  | 0 | 0 | 0 | 0 | 0 | 32 | M | 2 | ROZPOCET | 0 | 0 | 0 | 0 | 0 | 1 | 0 | 16 | 186
107 | K | 998767102 | Přesun hmot tonážní pro zámečnické konstrukce v objektech v do 12 m | t | 0.011 |  | 0 |  |  | základní |  | 0 | 0 | 0 | 0 | 0 | 16 | K | 2 | ROZPOCET | 0 | 0 | 0 | 0 | 0 | 1 | 0 | 16 | 188
99 | K | R80000001 | stavební výpomoce, topná zkouška, nastavení regulačních ventilů,naplnění systému upravenou vodou,koordinace s dodavatelem tepla | hod | 80 |  | 0 |  |  | základní |  | 0 | 0 | 0 | 0 | 0 | 16 | K | 2 | ROZPOCET | 0 | 0 | 0 | 0 | 0 | 1 | 0 | 16 | 190

## 4 - Elektroinstalace - si...
{21e202a8-a0a3-41b7-bdb9-4fc3cf5da863}
2
| KRYCÍ LIST SOUPISU PRACÍ | [7 empty] | v --- níže se nacházejí doplnkové a pomocné údaje k sestavám --- v | [8 empty] | False
Stavba:
VOŠ a SPŠ Žďár nad Sázavou - tělocvična
Objekt:
SO01-2 - Technika prostředí staveb
Soupis:
4 - Elektroinstalace - silnoproud
| KSO: |  |  |  |  | CC-CZ:
| Místo: |  | Žďár nad Sázavou |  |  | Datum: | 6. 8. 2020
| Zadavatel: |  |  |  |  | IČ:
|  | Kraj Vysočina |  |  |  | DIČ:
| Uchazeč: |  |  |  |  | IČ: | Vyplň údaj
|  | Vyplň údaj |  |  |  | DIČ: | Vyplň údaj
| Projektant: |  |  |  |  | IČ:
|  | ARTPROJEKT Jihlava |  |  |  | DIČ:
| Zpracovatel: |  |  |  |  | IČ:
|  | IMPORT |  |  |  | DIČ:
Poznámka:
| Cena bez DPH | [5 empty] | 0
|  |  | Základ daně |  |  | Sazba daně | Výše daně
| DPH | základní | 0 |  |  | 21% | 0
|  | snížená | 0 |  |  | 15% | 0
|  | zákl. přenesená | 0 |  |  | 21% | 0
|  | sníž. přenesená | 0 |  |  | 15% | 0
|  | nulová | 0 |  |  | 0% | 0
| Cena s DPH |  |  | v | CZK |  | 0
REKAPITULACE ČLENĚNÍ SOUPISU PRACÍ
Stavba:
VOŠ a SPŠ Žďár nad Sázavou - tělocvična
Objekt:
SO01-2 - Technika prostředí staveb
Soupis:
4 - Elektroinstalace - silnoproud
Místo: |  |  | Žďár nad Sázavou |  |  | Datum: | 6. 8. 2020
Zadavatel: |  |  | Kraj Vysočina |  |  | Projektant: | ARTPROJEKT Jihlava
Uchazeč: |  |  | Vyplň údaj |  |  | Zpracovatel: | IMPORT
Kód dílu - Popis | [6 empty] | Cena celkem [CZK]
Náklady stavby celkem | [6 empty] | 0 | [11 empty] | -1
| D1 - 1. Elektroinstalace | [5 empty] | 0
| D2 - 2. Rozvaděče | [5 empty] | 0
| D3 - 3. Ukončení vodičů | [5 empty] | 0
| D4 - 4. Hromosvod, uzemnění | [5 empty] | 0
| D5 - 5. Svítidla | [5 empty] | 0
| D6 - 6. Systém otevírání oken – požární zařízení | [5 empty] | 0
| D7 - 7. HZS | [5 empty] | 0
SOUPIS PRACÍ
Stavba:
VOŠ a SPŠ Žďár nad Sázavou - tělocvična
Objekt:
SO01-2 - Technika prostředí staveb
Soupis:
4 - Elektroinstalace - silnoproud
Místo: |  |  | Žďár nad Sázavou |  |  | Datum: | 6. 8. 2020
Zadavatel: |  |  | Kraj Vysočina |  |  | Projektant: | ARTPROJEKT Jihlava
Uchazeč: |  |  | Vyplň údaj |  |  | Zpracovatel: | IMPORT
PČ | Typ | Kód | Popis | MJ | Množství | J.cena [CZK] | Cena celkem [CZK] | Cenová soustava |  | DPH | J. Nh [h] | Nh celkem [h] | J. hmotnost [t] | Hmotnost celkem [t] | J. suť [t] | Suť Celkem [t]
Náklady soupisu celkem | [6 empty] | 0 |  |  |  |  | 0 |  | 0 |  | 0 |  | D | -1 | [7 empty] | 0
| D | D1 | 1. Elektroinstalace |  |  |  | 0 |  |  |  |  | 0 |  | 0 |  | 0 | 1 | D | 0 | ROZPOCET | [6 empty] | 0
1 | K | Pol181 | Vodič CY4 žl.zel. | m | 480 |  | 0 |  |  | základní |  | 0 | 0 | 0 | 0 | 0 | 4 | K | 1 | ROZPOCET | 0 | 0 | 0 | 0 | 0 | 1 | 0 | 4 | 2
2 | K | Pol182 | Vodič CY6 žl.zel. | m | 90 |  | 0 |  |  | základní |  | 0 | 0 | 0 | 0 | 0 | 4 | K | 1 | ROZPOCET | 0 | 0 | 0 | 0 | 0 | 1 | 0 | 4 | 4
3 | K | Pol183 | Vodič CY10 žl.zel. | m | 30 |  | 0 |  |  | základní |  | 0 | 0 | 0 | 0 | 0 | 4 | K | 1 | ROZPOCET | 0 | 0 | 0 | 0 | 0 | 1 | 0 | 4 | 6
4 | K | Pol184 | Vodič CY16 žl.zel. | m | 80 |  | 0 |  |  | základní |  | 0 | 0 | 0 | 0 | 0 | 4 | K | 1 | ROZPOCET | 0 | 0 | 0 | 0 | 0 | 1 | 0 | 4 | 8
5 | K | Pol185 | Vodič CYA25 žl.zel. | m | 2 |  | 0 |  |  | základní |  | 0 | 0 | 0 | 0 | 0 | 4 | K | 1 | ROZPOCET | 0 | 0 | 0 | 0 | 0 | 1 | 0 | 4 | 10
6 | K | Pol186 | Kabel CYKY 3x35+25 | m | 150 |  | 0 |  |  | základní |  | 0 | 0 | 0 | 0 | 0 | 4 | K | 1 | ROZPOCET | 0 | 0 | 0 | 0 | 0 | 1 | 0 | 4 | 12
7 | K | Pol291 | Dvoulinka 2x2 | m | 220 |  | 0 |  |  | základní |  | 0 | 0 | 0 | 0 | 0 | 4 | K | 1 | ROZPOCET | 0 | 0 | 0 | 0 | 0 | 1 | 0 | 4 | 14
8 | K | Pol172 | Kabel CXKH-R-J 3x1,5 B2ca s1 d0 | m | 4620 |  | 0 |  |  | základní |  | 0 | 0 | 0 | 0 | 0 | 4 | K | 1 | ROZPOCET | 0 | 0 | 0 | 0 | 0 | 1 | 0 | 4 | 16
9 | K | Pol292 | Kabel CXKH-R-J 3x4 B2ca s1 d0 | m | 60 |  | 0 |  |  | základní |  | 0 | 0 | 0 | 0 | 0 | 4 | K | 1 | ROZPOCET | 0 | 0 | 0 | 0 | 0 | 1 | 0 | 4 | 18
10 | K | Pol187 | Kabel CXKH-R-J 5x1,5 B2ca s1 d0 | m | 410 |  | 0 |  |  | základní |  | 0 | 0 | 0 | 0 | 0 | 4 | K | 1 | ROZPOCET | 0 | 0 | 0 | 0 | 0 | 1 | 0 | 4 | 20
11 | K | Pol188 | Kabel CXKH-R-O 12x1,5 B2ca s1 d0 | m | 200 |  | 0 |  |  | základní |  | 0 | 0 | 0 | 0 | 0 | 4 | K | 1 | ROZPOCET | 0 | 0 | 0 | 0 | 0 | 1 | 0 | 4 | 22
12 | K | Pol189 | Kabel CXKH-R-J 3x2,5 B2ca s1 d0 | m | 5090 |  | 0 |  |  | základní |  | 0 | 0 | 0 | 0 | 0 | 4 | K | 1 | ROZPOCET | 0 | 0 | 0 | 0 | 0 | 1 | 0 | 4 | 24
13 | K | Pol190 | Kabel CXKH-R-J 5x2,5 B2ca s1 d0 | m | 780 |  | 0 |  |  | základní |  | 0 | 0 | 0 | 0 | 0 | 4 | K | 1 | ROZPOCET | 0 | 0 | 0 | 0 | 0 | 1 | 0 | 4 | 26
14 | K | Pol191 | Kabel CXKH-R-J 5x4 B2ca s1 d0 | m | 50 |  | 0 |  |  | základní |  | 0 | 0 | 0 | 0 | 0 | 4 | K | 1 | ROZPOCET | 0 | 0 | 0 | 0 | 0 | 1 | 0 | 4 | 28
15 | K | Pol192 | Kabel CXKH-R-J 5x6 B2ca s1 d0 | m | 400 |  | 0 |  |  | základní |  | 0 | 0 | 0 | 0 | 0 | 4 | K | 1 | ROZPOCET | 0 | 0 | 0 | 0 | 0 | 1 | 0 | 4 | 30
16 | K | Pol193 | CSKH-V180 P30-R 3Jx1,5 B2ca s1 d1 | m | 15 |  | 0 |  |  | základní |  | 0 | 0 | 0 | 0 | 0 | 4 | K | 1 | ROZPOCET | 0 | 0 | 0 | 0 | 0 | 1 | 0 | 4 | 32
17 | K | Pol156 | Kabel JYTY 2x1 | m | 210 |  | 0 |  |  | základní |  | 0 | 0 | 0 | 0 | 0 | 4 | K | 1 | ROZPOCET | 0 | 0 | 0 | 0 | 0 | 1 | 0 | 4 | 34
18 | K | Pol194 | Kabel JYTY 4x1 | m | 690 |  | 0 |  |  | základní |  | 0 | 0 | 0 | 0 | 0 | 4 | K | 1 | ROZPOCET | 0 | 0 | 0 | 0 | 0 | 1 | 0 | 4 | 36
19 | K | Pol195 | Kabel JYTY 7x1 | m | 240 |  | 0 |  |  | základní |  | 0 | 0 | 0 | 0 | 0 | 4 | K | 1 | ROZPOCET | 0 | 0 | 0 | 0 | 0 | 1 | 0 | 4 | 38
20 | K | Pol196 | Kabel SYKFY 4x2x0,8 | m | 250 |  | 0 |  |  | základní |  | 0 | 0 | 0 | 0 | 0 | 4 | K | 1 | ROZPOCET | 0 | 0 | 0 | 0 | 0 | 1 | 0 | 4 | 40
21 | K | Pol197 | Trubka tuhá PVC o20 včetně příchytek, vysoká mechanická odolnost proti poškození | m | 240 |  | 0 |  |  | základní |  | 0 | 0 | 0 | 0 | 0 | 4 | K | 1 | ROZPOCET | 0 | 0 | 0 | 0 | 0 | 1 | 0 | 4 | 42
22 | K | Pol198 | Trubka tuhá PVC o25 včetně příchytek, vysoká mechanická odolnost proti poškození | m | 350 |  | 0 |  |  | základní |  | 0 | 0 | 0 | 0 | 0 | 4 | K | 1 | ROZPOCET | 0 | 0 | 0 | 0 | 0 | 1 | 0 | 4 | 44
23 | K | Pol199 | Trubka tuhá PVC o40 včetně příchytek, vysoká mechanická odolnost proti poškození | m | 190 |  | 0 |  |  | základní |  | 0 | 0 | 0 | 0 | 0 | 4 | K | 1 | ROZPOCET | 0 | 0 | 0 | 0 | 0 | 1 | 0 | 4 | 46
24 | K | Pol102 | Trubka ohebná PVC o20, vysoká pevnost | m | 250 |  | 0 |  |  | základní |  | 0 | 0 | 0 | 0 | 0 | 4 | K | 1 | ROZPOCET | 0 | 0 | 0 | 0 | 0 | 1 | 0 | 4 | 48
25 | K | Pol200 | Trubka ohebná PVC o25, vysoká pevnost | m | 390 |  | 0 |  |  | základní |  | 0 | 0 | 0 | 0 | 0 | 4 | K | 1 | ROZPOCET | 0 | 0 | 0 | 0 | 0 | 1 | 0 | 4 | 50
26 | K | Pol201 | Trubka ohebná PVC o40, vysoká pevnost | m | 40 |  | 0 |  |  | základní |  | 0 | 0 | 0 | 0 | 0 | 4 | K | 1 | ROZPOCET | 0 | 0 | 0 | 0 | 0 | 1 | 0 | 4 | 52
27 | K | Pol202 | Trubka PVC, zemní o40 | m | 820 |  | 0 |  |  | základní |  | 0 | 0 | 0 | 0 | 0 | 4 | K | 1 | ROZPOCET | 0 | 0 | 0 | 0 | 0 | 1 | 0 | 4 | 54
28 | K | Pol203 | Trubka PVC, zemní, o80 | m | 1400 |  | 0 |  |  | základní |  | 0 | 0 | 0 | 0 | 0 | 4 | K | 1 | ROZPOCET | 0 | 0 | 0 | 0 | 0 | 1 | 0 | 4 | 56
29 | K | Pol204 | Trubka PVC zemní o120 | m | 50 |  | 0 |  |  | základní |  | 0 | 0 | 0 | 0 | 0 | 4 | K | 1 | ROZPOCET | 0 | 0 | 0 | 0 | 0 | 1 | 0 | 4 | 58
30 | K | Pol205 | LV 40x40 elektroinstalační profil | m | 150 |  | 0 |  |  | základní |  | 0 | 0 | 0 | 0 | 0 | 4 | K | 1 | ROZPOCET | 0 | 0 | 0 | 0 | 0 | 1 | 0 | 4 | 60
31 | K | Pol206 | Kabelová trasa – plastová oka, uchycení na trapez (cca 400m) | kpl | 1 |  | 0 |  |  | základní |  | 0 | 0 | 0 | 0 | 0 | 4 | K | 1 | ROZPOCET | 0 | 0 | 0 | 0 | 0 | 1 | 0 | 4 | 62
32 | K | Pol207 | Drátěný kabelový žlab, žárově zinkovaný 200/100 včetně podpěr, držáků, výložníků, víka a příslušenství | m | 220 |  | 0 |  |  | základní |  | 0 | 0 | 0 | 0 | 0 | 4 | K | 1 | ROZPOCET | 0 | 0 | 0 | 0 | 0 | 1 | 0 | 4 | 64
33 | K | Pol208 | Drátěný kabelový žlab, žárově zinkovaný 300/100 včetně podpěr, držáků, výložníků, víka a příslušenství | m | 90 |  | 0 |  |  | základní |  | 0 | 0 | 0 | 0 | 0 | 4 | K | 1 | ROZPOCET | 0 | 0 | 0 | 0 | 0 | 1 | 0 | 4 | 66
34 | K | Pol173 | Krabice přístrojová KP68 | ks | 100 |  | 0 |  |  | základní |  | 0 | 0 | 0 | 0 | 0 | 4 | K | 1 | ROZPOCET | 0 | 0 | 0 | 0 | 0 | 1 | 0 | 4 | 68
35 | K | Pol174 | Krabice rozvodná KR 68 | ks | 90 |  | 0 |  |  | základní |  | 0 | 0 | 0 | 0 | 0 | 4 | K | 1 | ROZPOCET | 0 | 0 | 0 | 0 | 0 | 1 | 0 | 4 | 70
36 | K | Pol209 | Krabice rozvodná KR 97 | ks | 40 |  | 0 |  |  | základní |  | 0 | 0 | 0 | 0 | 0 | 4 | K | 1 | ROZPOCET | 0 | 0 | 0 | 0 | 0 | 1 | 0 | 4 | 72
37 | K | Pol210 | Krabice do vlhka ACIDUR | ks | 30 |  | 0 |  |  | základní |  | 0 | 0 | 0 | 0 | 0 | 4 | K | 1 | ROZPOCET | 0 | 0 | 0 | 0 | 0 | 1 | 0 | 4 | 74
38 | K | Pol211 | Krabice KO 68 | ks | 100 |  | 0 |  |  | základní |  | 0 | 0 | 0 | 0 | 0 | 4 | K | 1 | ROZPOCET | 0 | 0 | 0 | 0 | 0 | 1 | 0 | 4 | 76
39 | K | Pol212 | spínač č.1, bílý, IP20 | ks | 23 |  | 0 |  |  | základní |  | 0 | 0 | 0 | 0 | 0 | 4 | K | 1 | ROZPOCET | 0 | 0 | 0 | 0 | 0 | 1 | 0 | 4 | 78
40 | K | Pol293 | spínač č.1, bílý, IP68 | ks | 1 |  | 0 |  |  | základní |  | 0 | 0 | 0 | 0 | 0 | 4 | K | 1 | ROZPOCET | 0 | 0 | 0 | 0 | 0 | 1 | 0 | 4 | 80
41 | K | Pol213 | spínač č.1, bílý, IP20, se signálkou | ks | 2 |  | 0 |  |  | základní |  | 0 | 0 | 0 | 0 | 0 | 4 | K | 1 | ROZPOCET | 0 | 0 | 0 | 0 | 0 | 1 | 0 | 4 | 82
42 | K | Pol214 | spínač č.5, bílý, IP20 | ks | 6 |  | 0 |  |  | základní |  | 0 | 0 | 0 | 0 | 0 | 4 | K | 1 | ROZPOCET | 0 | 0 | 0 | 0 | 0 | 1 | 0 | 4 | 84
43 | K | Pol215 | spínač č.6, bílý, IP20 | ks | 2 |  | 0 |  |  | základní |  | 0 | 0 | 0 | 0 | 0 | 4 | K | 1 | ROZPOCET | 0 | 0 | 0 | 0 | 0 | 1 | 0 | 4 | 86
44 | K | Pol216 | spínač č.6, bílý, IP44 | ks | 6 |  | 0 |  |  | základní |  | 0 | 0 | 0 | 0 | 0 | 4 | K | 1 | ROZPOCET | 0 | 0 | 0 | 0 | 0 | 1 | 0 | 4 | 88
45 | K | Pol217 | tlačítko bílé, IP20, přisazené | ks | 8 |  | 0 |  |  | základní |  | 0 | 0 | 0 | 0 | 0 | 4 | K | 1 | ROZPOCET | 0 | 0 | 0 | 0 | 0 | 1 | 0 | 4 | 90
46 | K | Pol218 | zásuvka 230V/16A bílá, IP20, včetně rámečku | ks | 61 |  | 0 |  |  | základní |  | 0 | 0 | 0 | 0 | 0 | 4 | K | 1 | ROZPOCET | 0 | 0 | 0 | 0 | 0 | 1 | 0 | 4 | 92
47 | K | Pol219 | zásuvka 230V/16A bílá, IP20, přisazená | ks | 8 |  | 0 |  |  | základní |  | 0 | 0 | 0 | 0 | 0 | 4 | K | 1 | ROZPOCET | 0 | 0 | 0 | 0 | 0 | 1 | 0 | 4 | 94
48 | K | Pol220 | zásuvka 230V/16A bílá s přep.ochranou, IP20 | ks | 2 |  | 0 |  |  | základní |  | 0 | 0 | 0 | 0 | 0 | 4 | K | 1 | ROZPOCET | 0 | 0 | 0 | 0 | 0 | 1 | 0 | 4 | 96
49 | K | Pol221 | Zásuvková skříň 4x16A/230V, 1x16A/400V, plastové provedení IP65, IK10 | ks | 7 |  | 0 |  |  | základní |  | 0 | 0 | 0 | 0 | 0 | 4 | K | 1 | ROZPOCET | 0 | 0 | 0 | 0 | 0 | 1 | 0 | 4 | 98
50 | K | Pol222 | Podlahová krabice - PODLAHOVÁ KRABICE 18 MODULŮ (5x230V/16A+1x230V/16A S 3st.PŘEP.OCHRANY + 4xRJ45) | ks | 1 |  | 0 |  |  | základní |  | 0 | 0 | 0 | 0 | 0 | 4 | K | 1 | ROZPOCET | 0 | 0 | 0 | 0 | 0 | 1 | 0 | 4 | 100
51 | K | Pol223 | Infrapasivní čidlo | ks | 14 |  | 0 |  |  | základní |  | 0 | 0 | 0 | 0 | 0 | 4 | K | 1 | ROZPOCET | 0 | 0 | 0 | 0 | 0 | 1 | 0 | 4 | 102
52 | K | Pol224 | Čidlo pro stmívání osvětlení, DALI, OSAZENÍ DO VÝŠKY 12M, 360st, i101x76mm, IP54, nstavitelné | ks | 3 |  | 0 |  |  | základní |  | 0 | 0 | 0 | 0 | 0 | 4 | K | 1 | ROZPOCET | 0 | 0 | 0 | 0 | 0 | 1 | 0 | 4 | 104
53 | K | Pol225 | Bernard svorka vč. Cu pásku | ks | 20 |  | 0 |  |  | základní |  | 0 | 0 | 0 | 0 | 0 | 4 | K | 1 | ROZPOCET | 0 | 0 | 0 | 0 | 0 | 1 | 0 | 4 | 106
54 | K | Pol226 | Tlačítko ve skříňce, total stop, IP20 | ks | 1 |  | 0 |  |  | základní |  | 0 | 0 | 0 | 0 | 0 | 4 | K | 1 | ROZPOCET | 0 | 0 | 0 | 0 | 0 | 1 | 0 | 4 | 108
55 | K | Pol227 | Požární ucpávka, utěsnění kompletní s odolností dle PBŘS | m2 | 3 |  | 0 |  |  | základní |  | 0 | 0 | 0 | 0 | 0 | 4 | K | 1 | ROZPOCET | 0 | 0 | 0 | 0 | 0 | 1 | 0 | 4 | 110
56 | K | Pol228 | Přepětová ochrana pro kabely 230V 1+2stupeň, osazena v krabici (pro zařízení vystupující ven z objektu – vpusti, otevírání oken apod) | ks | 4 |  | 0 |  |  | základní |  | 0 | 0 | 0 | 0 | 0 | 4 | K | 1 | ROZPOCET | 0 | 0 | 0 | 0 | 0 | 1 | 0 | 4 | 112
57 | K | PPV1 | Podružný materiál, PPV | kus | 1 |  | 0 |  |  | základní |  | 0 | 0 | 0 | 0 | 0 | 4 | K | 1 | ROZPOCET | 0 | 0 | 0 | 0 | 0 | 1 | 0 | 4 | 114
| D | D2 | 2. Rozvaděče |  |  |  | 0 |  |  |  |  | 0 |  | 0 |  | 0 | 1 | D | 0 | ROZPOCET | [6 empty] | 0
58 | K | Pol229 | Elektroměrový rozvaděče RELM, přímé měření 3/63A, IP40/20, zapuštěný do fasády | ks | 1 |  | 0 |  |  | základní |  | 0 | 0 | 0 | 0 | 0 | 4 | K | 1 | ROZPOCET | 0 | 0 | 0 | 0 | 0 | 1 | 0 | 4 | 116
59 | K | Pol230 | Rozvaděč RH-T dle schéma | ks | 1 |  | 0 |  |  | základní |  | 0 | 0 | 0 | 0 | 0 | 4 | K | 1 | ROZPOCET | 0 | 0 | 0 | 0 | 0 | 1 | 0 | 4 | 118
60 | K | Pol231 | Svorkovnice hl. pospojování | ks | 2 |  | 0 |  |  | základní |  | 0 | 0 | 0 | 0 | 0 | 4 | K | 1 | ROZPOCET | 0 | 0 | 0 | 0 | 0 | 1 | 0 | 4 | 120
61 | K | PPV2 | Podružný materiál, PPV | kus | 1 |  | 0 |  |  | základní |  | 0 | 0 | 0 | 0 | 0 | 4 | K | 1 | ROZPOCET | 0 | 0 | 0 | 0 | 0 | 1 | 0 | 4 | 122
| D | D3 | 3. Ukončení vodičů |  |  |  | 0 |  |  |  |  | 0 |  | 0 |  | 0 | 1 | D | 0 | ROZPOCET | [6 empty] | 0
62 | K | Pol232 | Ukončení vodičů v rozvaděči – do 3x2,5 | ks | 97 |  | 0 |  |  | základní |  | 0 | 0 | 0 | 0 | 0 | 4 | K | 1 | ROZPOCET | 0 | 0 | 0 | 0 | 0 | 1 | 0 | 4 | 124
63 | K | Pol233 | Ukončení vodičů v rozvaděči – do 5x4 | ks | 7 |  | 0 |  |  | základní |  | 0 | 0 | 0 | 0 | 0 | 4 | K | 1 | ROZPOCET | 0 | 0 | 0 | 0 | 0 | 1 | 0 | 4 | 126
64 | K | Pol234 | Ukončení vodičů v rozvaděči – do 5x6 | ks | 7 |  | 0 |  |  | základní |  | 0 | 0 | 0 | 0 | 0 | 4 | K | 1 | ROZPOCET | 0 | 0 | 0 | 0 | 0 | 1 | 0 | 4 | 128
65 | K | Pol235 | Ukončení vodičů v rozvaděči – do 5x35 | ks | 2 |  | 0 |  |  | základní |  | 0 | 0 | 0 | 0 | 0 | 4 | K | 1 | ROZPOCET | 0 | 0 | 0 | 0 | 0 | 1 | 0 | 4 | 130
| D | D4 | 4. Hromosvod, uzemnění |  |  |  | 0 |  |  |  |  | 0 |  | 0 |  | 0 | 1 | D | 0 | ROZPOCET | [6 empty] | 0
66 | K | Pol236 | Pásek FeZn 30/4 | m | 500 |  | 0 |  |  | základní |  | 0 | 0 | 0 | 0 | 0 | 4 | K | 1 | ROZPOCET | 0 | 0 | 0 | 0 | 0 | 1 | 0 | 4 | 134
67 | K | Pol237 | Vodič FeZn 10 včetně svorek | m | 30 |  | 0 |  |  | základní |  | 0 | 0 | 0 | 0 | 0 | 4 | K | 1 | ROZPOCET | 0 | 0 | 0 | 0 | 0 | 1 | 0 | 4 | 136
68 | K | Pol238 | Podpůrná trubka s vnitřním připojením a pružinovou PA svorkou. Jímací tyč Ø 22 / 16 / 10 mm, délka 2500 mm. | ks | 6 |  | 0 |  |  | základní |  | 0 | 0 | 0 | 0 | 0 | 4 | K | 1 | ROZPOCET | 0 | 0 | 0 | 0 | 0 | 1 | 0 | 4 | 138
69 | K | Pol239 | Podpůrná trubka s vnitřním připojením a pružinovou PA svorkou.Nerezový jímací hrot, Ø 10 mm, délka 1000 mm. | ks | 1 |  | 0 |  |  | základní |  | 0 | 0 | 0 | 0 | 0 | 4 | K | 1 | ROZPOCET | 0 | 0 | 0 | 0 | 0 | 1 | 0 | 4 | 140
70 | K | Pol240 | Vodič s vysokonapěťovou izolací pro dodržení dostatečné vzdálenosti mezi vedením hromosvodu a ostatními vodivými součástmi podle ČSN EN 62305. | m | 180 |  | 0 |  |  | základní |  | 0 | 0 | 0 | 0 | 0 | 4 | K | 1 | ROZPOCET | 0 | 0 | 0 | 0 | 0 | 1 | 0 | 4 | 142
71 | K | Pol241 | Držák Pro upevnění podpůrných trubek nebo jímacích tyčí D40/D50 na nástavby nebo stěny. | ks | 12 |  | 0 |  |  | základní |  | 0 | 0 | 0 | 0 | 0 | 4 | K | 1 | ROZPOCET | 0 | 0 | 0 | 0 | 0 | 1 | 0 | 4 | 144
72 | K | Pol294 | Speciální provedení stojanu pro vodič uložený uvnitř/vně podpůrné trubky, s dvojitou příložkou pro připojení dvou drátů Ø 8 - 10 mm. Z důvodu zachování poloměru ohybu jednoho vodiče pod tříramenným stojanem je třeba umístit dvojici betonových podstavců pod každé rameno a jeden nahoru na každé rameno. Stojan umožňuje vyrovnat sklon střechy až do 10°. | ks | 1 |  | 0 |  |  | základní |  | 0 | 0 | 0 | 0 | 0 | 4 | K | 1 | ROZPOCET | 0 | 0 | 0 | 0 | 0 | 1 | 0 | 4 | 146
73 | K | Pol243 | Podložka – Pro ochranu střešní krytiny pod betonovým podstavcem. | ks | 3 |  | 0 |  |  | základní |  | 0 | 0 | 0 | 0 | 0 | 4 | K | 1 | ROZPOCET | 0 | 0 | 0 | 0 | 0 | 1 | 0 | 4 | 148
74 | K | Pol244 | Betonový podstavec – S klínkem, stohovatelný, pro výstavbu tříramenných stojanů, jímací tyče Ø 16 mm zúžené nebo se sraženými hranami, distanční vzpěry Ø 16 mm nebo držák vedení | ks | 9 |  | 0 |  |  | základní |  | 0 | 0 | 0 | 0 | 0 | 4 | K | 1 | ROZPOCET | 0 | 0 | 0 | 0 | 0 | 1 | 0 | 4 | 150
75 | K | Pol245 | Sada připojovacích prvků pro vodič Ø 23 mm, pro uložení uvnitř podpůrné trubky | ks | 6 |  | 0 |  |  | základní |  | 0 | 0 | 0 | 0 | 0 | 4 | K | 1 | ROZPOCET | 0 | 0 | 0 | 0 | 0 | 1 | 0 | 4 | 152
76 | K | Pol246 | Sada pro upevnění vodičů černých/šedých | ks | 2 |  | 0 |  |  | základní |  | 0 | 0 | 0 | 0 | 0 | 4 | K | 1 | ROZPOCET | 0 | 0 | 0 | 0 | 0 | 1 | 0 | 4 | 154
77 | K | Pol247 | Připojovací prvek pro vodič Ø 23 mm, pro uložení vně podpůrné trubky | ks | 4 |  | 0 |  |  | základní |  | 0 | 0 | 0 | 0 | 0 | 4 | K | 1 | ROZPOCET | 0 | 0 | 0 | 0 | 0 | 1 | 0 | 4 | 156
78 | K | Pol248 | Střešní držák vedení – Pro ploché střechy, hmotnost cca 4,9 kg. Držák vedení, betonová zátěž a montážní základna, pro uložení vodičů na ploché střechy. | ks | 45 |  | 0 |  |  | základní |  | 0 | 0 | 0 | 0 | 0 | 4 | K | 1 | ROZPOCET | 0 | 0 | 0 | 0 | 0 | 1 | 0 | 4 | 158
79 | K | Pol249 | Střešní držák vedení s připojovací sponou – Střešní držák vedení s příložkou opatřenou výřezem, pro vodiče, s připojovací sponou v provedení Z pro upevnění na kovové střechy pomocí šroubů nebo nýtů. | ks | 60 |  | 0 |  |  | základní |  | 0 | 0 | 0 | 0 | 0 | 4 | K | 1 | ROZPOCET | 0 | 0 | 0 | 0 | 0 | 1 | 0 | 4 | 160
80 | K | Pol250 | Svorka/pásková objímka pro vyrovnání potenciálů trubek (např. anténních stožárů) při působení blesku podle ČSN EN 62305-3. | ks | 6 |  | 0 |  |  | základní |  | 0 | 0 | 0 | 0 | 0 | 4 | K | 1 | ROZPOCET | 0 | 0 | 0 | 0 | 0 | 1 | 0 | 4 | 162
81 | K | Pol251 | Zkušební krabice se svorkou UF – pro montáž v úrovni podlahy, pro odpojení svodu od uzemňovací soustavy při měření. | ks | 6 |  | 0 |  |  | základní |  | 0 | 0 | 0 | 0 | 0 | 4 | K | 1 | ROZPOCET | 0 | 0 | 0 | 0 | 0 | 1 | 0 | 4 | 164
82 | K | Pol295 | Výkop včetně záhozu 35/80 | m | 20 |  | 0 |  |  | základní |  | 0 | 0 | 0 | 0 | 0 | 4 | K | 1 | ROZPOCET | 0 | 0 | 0 | 0 | 0 | 1 | 0 | 4 | 166
83 | K | Pol182 | Vodič CY6 žl.zel. | m | 120 |  | 0 |  |  | základní |  | 0 | 0 | 0 | 0 | 0 | 4 | K | 1 | ROZPOCET | 0 | 0 | 0 | 0 | 0 | 1 | 0 | 4 | 168
84 | K | Pol252 | Ekvipotenciální přípojnice | ks | 2 |  | 0 |  |  | základní |  | 0 | 0 | 0 | 0 | 0 | 4 | K | 1 | ROZPOCET | 0 | 0 | 0 | 0 | 0 | 1 | 0 | 4 | 170
85 | K | Pol253 | SR 02 | ks | 60 |  | 0 |  |  | základní |  | 0 | 0 | 0 | 0 | 0 | 4 | K | 1 | ROZPOCET | 0 | 0 | 0 | 0 | 0 | 1 | 0 | 4 | 172
86 | K | Pol254 | SR 03 | ks | 20 |  | 0 |  |  | základní |  | 0 | 0 | 0 | 0 | 0 | 4 | K | 1 | ROZPOCET | 0 | 0 | 0 | 0 | 0 | 1 | 0 | 4 | 174
87 | K | Pol255 | Antikorozní nátěr zemního spoje | ks | 80 |  | 0 |  |  | základní |  | 0 | 0 | 0 | 0 | 0 | 4 | K | 1 | ROZPOCET | 0 | 0 | 0 | 0 | 0 | 1 | 0 | 4 | 176
88 | K | PPV4 | Podružný materiál, PPV | kus | 1 |  | 0 |  |  | základní |  | 0 | 0 | 0 | 0 | 0 | 4 | K | 1 | ROZPOCET | 0 | 0 | 0 | 0 | 0 | 1 | 0 | 4 | 178
| D | D5 | 5. Svítidla |  |  |  | 0 |  |  |  |  | 0 |  | 0 |  | 0 | 1 | D | 0 | ROZPOCET | [6 empty] | 0
89 | K | Pol256 | A1 - LED PRACHOTĚSNÉ SVÍTIDLO 49W 6800LM 4000K | ks | 2 |  | 0 |  |  | základní |  | 0 | 0 | 0 | 0 | 0 | 4 | K | 1 | ROZPOCET | 0 | 0 | 0 | 0 | 0 | 1 | 0 | 4 | 180
90 | K | Pol257 | A2 - LED PRACHOTĚSNÉ SVÍTIDLO 33,5W 4480LM 4000K | ks | 14 |  | 0 |  |  | základní |  | 0 | 0 | 0 | 0 | 0 | 4 | K | 1 | ROZPOCET | 0 | 0 | 0 | 0 | 0 | 1 | 0 | 4 | 182
91 | K | Pol258 | A3 - LED PRACHOTĚSNÉ SVÍTIDLO 49W 7050LM 4000K | ks | 6 |  | 0 |  |  | základní |  | 0 | 0 | 0 | 0 | 0 | 4 | K | 1 | ROZPOCET | 0 | 0 | 0 | 0 | 0 | 1 | 0 | 4 | 184
92 | K | Pol259 | B2 - LED VESTAVNÉ SVÍTIDLO 17W 2000LM 4000K | ks | 60 |  | 0 |  |  | základní |  | 0 | 0 | 0 | 0 | 0 | 4 | K | 1 | ROZPOCET | 0 | 0 | 0 | 0 | 0 | 1 | 0 | 4 | 186
93 | K | Pol260 | B3 - LED VESTAVNÉ SVÍTIDLO 26W 3000LM 4000K | ks | 2 |  | 0 |  |  | základní |  | 0 | 0 | 0 | 0 | 0 | 4 | K | 1 | ROZPOCET | 0 | 0 | 0 | 0 | 0 | 1 | 0 | 4 | 188
94 | K | Pol261 | C1 – LED, ZAVĚŠENÉ,/PŘISAZENÉ, 20-40W, 4000K | ks | 1 |  | 0 |  |  | základní |  | 0 | 0 | 0 | 0 | 0 | 4 | K | 1 | ROZPOCET | 0 | 0 | 0 | 0 | 0 | 1 | 0 | 4 | 190
95 | K | Pol262 | D1 - LED PŘISAZENÉ SVÍTIDLO 41W 5928LM 4000K, OCHRANNÝ KRYT | ks | 5 |  | 0 |  |  | základní |  | 0 | 0 | 0 | 0 | 0 | 4 | K | 1 | ROZPOCET | 0 | 0 | 0 | 0 | 0 | 1 | 0 | 4 | 192
96 | K | Pol263 | L6 - LED PÁSEK V ALU PROFILU 12W/M 570LM/M 4000K – 35m | ks | 1 |  | 0 |  |  | základní |  | 0 | 0 | 0 | 0 | 0 | 4 | K | 1 | ROZPOCET | 0 | 0 | 0 | 0 | 0 | 1 | 0 | 4 | 194
97 | K | Pol264 | L10 - LED PÁSEK V ALU PROFILU 12W/M 1050LM/M 4000K, 33m | ks | 1 |  | 0 |  |  | základní |  | 0 | 0 | 0 | 0 | 0 | 4 | K | 1 | ROZPOCET | 0 | 0 | 0 | 0 | 0 | 1 | 0 | 4 | 196
98 | K | Pol265 | L10 - LED PÁSEK V ALU PROFILU 12W/M 1050LM/M 4000K, 49m | ks | 1 |  | 0 |  |  | základní |  | 0 | 0 | 0 | 0 | 0 | 4 | K | 1 | ROZPOCET | 0 | 0 | 0 | 0 | 0 | 1 | 0 | 4 | 198
99 | K | Pol266 | L10 - LED PÁSEK V ALU PROFILU 12W/M 1050LM/M 4000K, 2.55m | ks | 1 |  | 0 |  |  | základní |  | 0 | 0 | 0 | 0 | 0 | 4 | K | 1 | ROZPOCET | 0 | 0 | 0 | 0 | 0 | 1 | 0 | 4 | 200
100 | K | Pol267 | L10 - LED PÁSEK V ALU PROFILU 12W/M 1050LM/M 4000K, 4.15m | ks | 1 |  | 0 |  |  | základní |  | 0 | 0 | 0 | 0 | 0 | 4 | K | 1 | ROZPOCET | 0 | 0 | 0 | 0 | 0 | 1 | 0 | 4 | 202
101 | K | Pol268 | L10 - LED PÁSEK V ALU PROFILU 12W/M 1050LM/M 4000K, 24.5m | ks | 1 |  | 0 |  |  | základní |  | 0 | 0 | 0 | 0 | 0 | 4 | K | 1 | ROZPOCET | 0 | 0 | 0 | 0 | 0 | 1 | 0 | 4 | 204
102 | K | Pol269 | L10 - LED PÁSEK V ALU PROFILU 12W/M 1050LM/M 4000K, 21m | ks | 1 |  | 0 |  |  | základní |  | 0 | 0 | 0 | 0 | 0 | 4 | K | 1 | ROZPOCET | 0 | 0 | 0 | 0 | 0 | 1 | 0 | 4 | 206
103 | K | Pol270 | L10 - LED PÁSEK V ALU PROFILU 12W/M 1050LM/M 4000K, 30m | ks | 1 |  | 0 |  |  | základní |  | 0 | 0 | 0 | 0 | 0 | 4 | K | 1 | ROZPOCET | 0 | 0 | 0 | 0 | 0 | 1 | 0 | 4 | 208
104 | K | Pol271 | L10 - LED PÁSEK V ALU PROFILU 12W/M 1050LM/M 4000K, 4m | ks | 1 |  | 0 |  |  | základní |  | 0 | 0 | 0 | 0 | 0 | 4 | K | 1 | ROZPOCET | 0 | 0 | 0 | 0 | 0 | 1 | 0 | 4 | 210
105 | K | Pol272 | L10 - LED PÁSEK V ALU PROFILU 12W/M 1050LM/M 4000K, 5.15m | ks | 7 |  | 0 |  |  | základní |  | 0 | 0 | 0 | 0 | 0 | 4 | K | 1 | ROZPOCET | 0 | 0 | 0 | 0 | 0 | 1 | 0 | 4 | 212
106 | K | Pol273 | NC2 - LED KORIDOROVÉ OSVĚTLENÍ 4W | ks | 5 |  | 0 |  |  | základní |  | 0 | 0 | 0 | 0 | 0 | 4 | K | 1 | ROZPOCET | 0 | 0 | 0 | 0 | 0 | 1 | 0 | 4 | 214
107 | K | Pol274 | NA - LED ANTIPANICKÉ OSVĚTLENÍ 4W | ks | 12 |  | 0 |  |  | základní |  | 0 | 0 | 0 | 0 | 0 | 4 | K | 1 | ROZPOCET | 0 | 0 | 0 | 0 | 0 | 1 | 0 | 4 | 216
108 | K | Pol275 | NO - LED ÚNIKOVÉ OSVĚTLENÍ 3,9W | ks | 21 |  | 0 |  |  | základní |  | 0 | 0 | 0 | 0 | 0 | 4 | K | 1 | ROZPOCET | 0 | 0 | 0 | 0 | 0 | 1 | 0 | 4 | 218
109 | K | Pol276 | 1 - LED SVÍTIDLO 6W, 1HOD NOUZOVÝ MOTUDL, 503lm, RAL SVÍTIDLA 7043 | ks | 8 |  | 0 |  |  | základní |  | 0 | 0 | 0 | 0 | 0 | 4 | K | 1 | ROZPOCET | 0 | 0 | 0 | 0 | 0 | 1 | 0 | 4 | 220
110 | K | Pol277 | 2 - LED SVÍTIDLO 242W, 28788lm SVÍTIDLO, 41200lm ZDROJ, DALI,SVÍTIDLO PRO SPORTOVIŠTĚ S KRYCÍ MŘÍŽÍ A AL.REFLEKTOREM, RAL SVÍTIDLA 7043 | ks | 56 |  | 0 |  |  | základní |  | 0 | 0 | 0 | 0 | 0 | 4 | K | 1 | ROZPOCET | 0 | 0 | 0 | 0 | 0 | 1 | 0 | 4 | 222
111 | K | Pol278 | 3 - LED SVÍTIDLO 10-20W, IP44, NÁSTĚNNÉ, DESIGNOVÉ, RAL DLE FASÁDY S ČIDLEM | ks | 1 |  | 0 |  |  | základní |  | 0 | 0 | 0 | 0 | 0 | 4 | K | 1 | ROZPOCET | 0 | 0 | 0 | 0 | 0 | 1 | 0 | 4 | 224
112 | K | Pol279 | Trafo pro LED pásek 500W, včetně krabice na zeď | ks | 6 |  | 0 |  |  | základní |  | 0 | 0 | 0 | 0 | 0 | 4 | K | 1 | ROZPOCET | 0 | 0 | 0 | 0 | 0 | 1 | 0 | 4 | 226
113 | K | Pol280 | Trafo pro LED pásek 1000W, včetně krabice na zeď | ks | 1 |  | 0 |  |  | základní |  | 0 | 0 | 0 | 0 | 0 | 4 | K | 1 | ROZPOCET | 0 | 0 | 0 | 0 | 0 | 1 | 0 | 4 | 228
114 | K | Pol281 | Trafo pro LED pásek 100W, včetně krabice na zeď | ks | 10 |  | 0 |  |  | základní |  | 0 | 0 | 0 | 0 | 0 | 4 | K | 1 | ROZPOCET | 0 | 0 | 0 | 0 | 0 | 1 | 0 | 4 | 230
115 | K | PPV5 | Podružný materiál, PPV | kus | 1 |  | 0 |  |  | základní |  | 0 | 0 | 0 | 0 | 0 | 4 | K | 1 | ROZPOCET | 0 | 0 | 0 | 0 | 0 | 1 | 0 | 4 | 232
| D | D6 | 6. Systém otevírání oken – požární zařízení |  |  |  | 0 |  |  |  |  | 0 |  | 0 |  | 0 | 1 | D | 0 | ROZPOCET | [6 empty] | 0
116 | K | Pol282 | Ústředna otevírání oken včetně náhradního zdroje 45min, 2x požární tlačítka, 1x ovladače pro bežné otevření oken, 1x detektor požáru, 1x systém vítr/déšť včetně prokabelování a příslušenství | ks | 1 |  | 0 |  |  | základní |  | 0 | 0 | 0 | 0 | 0 | 4 | K | 1 | ROZPOCET | 0 | 0 | 0 | 0 | 0 | 1 | 0 | 4 | 234
117 | K | Pol283 | El.otevírač dveří 2m2 | ks | 1 |  | 0 |  |  | základní |  | 0 | 0 | 0 | 0 | 0 | 4 | K | 1 | ROZPOCET | 0 | 0 | 0 | 0 | 0 | 1 | 0 | 4 | 236
118 | K | Pol193 | CSKH-V180 P30-R 3Jx1,5 B2ca s1 d1 | m | 50 |  | 0 |  |  | základní |  | 0 | 0 | 0 | 0 | 0 | 4 | K | 1 | ROZPOCET | 0 | 0 | 0 | 0 | 0 | 1 | 0 | 4 | 238
119 | K | Pol284 | CSKH-V180 P30-R 5Jx1,5 B2ca s1 d1 | m | 10 |  | 0 |  |  | základní |  | 0 | 0 | 0 | 0 | 0 | 4 | K | 1 | ROZPOCET | 0 | 0 | 0 | 0 | 0 | 1 | 0 | 4 | 240
120 | K | Pol285 | CSKH-V180 P30-R 4Jx2,5 B2ca s1 d1 | m | 50 |  | 0 |  |  | základní |  | 0 | 0 | 0 | 0 | 0 | 4 | K | 1 | ROZPOCET | 0 | 0 | 0 | 0 | 0 | 1 | 0 | 4 | 242
121 | K | Pol93 | Značení systémů – štítky, popisky | hod | 2 |  | 0 |  |  | základní |  | 0 | 0 | 0 | 0 | 0 | 4 | K | 1 | ROZPOCET | 0 | 0 | 0 | 0 | 0 | 1 | 0 | 4 | 244
122 | K | PPV6 | Podružný materiál, PPV | kus | 1 |  | 0 |  |  | základní |  | 0 | 0 | 0 | 0 | 0 | 4 | K | 1 | ROZPOCET | 0 | 0 | 0 | 0 | 0 | 1 | 0 | 4 | 246
| D | D7 | 7. HZS |  |  |  | 0 |  |  |  |  | 0 |  | 0 |  | 0 | 1 | D | 0 | ROZPOCET | [6 empty] | 0
123 | K | Pol176 | Koordinace kabelových tras a ostatních profesí | hod | 30 |  | 0 |  |  | základní |  | 0 | 0 | 0 | 0 | 0 | 4 | K | 1 | ROZPOCET | 0 | 0 | 0 | 0 | 0 | 1 | 0 | 4 | 248
124 | K | Pol177 | Koordinace s VZT, ÚT, MR, ZI, Chlazení | hod | 25 |  | 0 |  |  | základní |  | 0 | 0 | 0 | 0 | 0 | 4 | K | 1 | ROZPOCET | 0 | 0 | 0 | 0 | 0 | 1 | 0 | 4 | 250
125 | K | Pol286 | Stavební přípomoci – sekání, vrtání, prostupy, drážkování | hod | 90 |  | 0 |  |  | základní |  | 0 | 0 | 0 | 0 | 0 | 4 | K | 1 | ROZPOCET | 0 | 0 | 0 | 0 | 0 | 1 | 0 | 4 | 252
126 | K | Pol287 | Certitikované měření osvětlení – všech prostor | hod | 50 |  | 0 |  |  | základní |  | 0 | 0 | 0 | 0 | 0 | 4 | K | 1 | ROZPOCET | 0 | 0 | 0 | 0 | 0 | 1 | 0 | 4 | 254
127 | K | Pol288 | Napojení zařízení VZT, ÚT, ZTI, apod (připojení kabelových přívodů na svorky zařízení – dodavatelé zaríření musí dodat instalační manuály | hod | 30 |  | 0 |  |  | základní |  | 0 | 0 | 0 | 0 | 0 | 4 | K | 1 | ROZPOCET | 0 | 0 | 0 | 0 | 0 | 1 | 0 | 4 | 256
128 | K | Pol178 | Vyhotovení provozní dokumentace, harmonogram údržby, revize, apod. | hod | 15 |  | 0 |  |  | základní |  | 0 | 0 | 0 | 0 | 0 | 4 | K | 1 | ROZPOCET | 0 | 0 | 0 | 0 | 0 | 1 | 0 | 4 | 258
129 | K | Pol91 | Vzorkování (předložení, odsouhlasení) pohledových a designových prvků, vč. zařízení vzorkovacího prostoru. | hod | 30 |  | 0 |  |  | základní |  | 0 | 0 | 0 | 0 | 0 | 4 | K | 1 | ROZPOCET | 0 | 0 | 0 | 0 | 0 | 1 | 0 | 4 | 260
130 | K | Pol92 | Ekologická likvidace odpadového materiálu | hod | 20 |  | 0 |  |  | základní |  | 0 | 0 | 0 | 0 | 0 | 4 | K | 1 | ROZPOCET | 0 | 0 | 0 | 0 | 0 | 1 | 0 | 4 | 262
131 | K | Pol93 | Značení systémů – štítky, popisky | hod | 16 |  | 0 |  |  | základní |  | 0 | 0 | 0 | 0 | 0 | 4 | K | 1 | ROZPOCET | 0 | 0 | 0 | 0 | 0 | 1 | 0 | 4 | 264
132 | K | Pol94 | Zakreslení skutečného provedení el.instalace | hod | 30 |  | 0 |  |  | základní |  | 0 | 0 | 0 | 0 | 0 | 4 | K | 1 | ROZPOCET | 0 | 0 | 0 | 0 | 0 | 1 | 0 | 4 | 266
133 | K | Pol289 | Oznámení o zahájení prací dle vyhlášky č.73/2010 sb, stavonisko | hod | 90 |  | 0 |  |  | základní |  | 0 | 0 | 0 | 0 | 0 | 4 | K | 1 | ROZPOCET | 0 | 0 | 0 | 0 | 0 | 1 | 0 | 4 | 268
134 | K | Pol95 | Revize uzemnění | hod | 35 |  | 0 |  |  | základní |  | 0 | 0 | 0 | 0 | 0 | 4 | K | 1 | ROZPOCET | 0 | 0 | 0 | 0 | 0 | 1 | 0 | 4 | 270
135 | K | Pol96 | Revize elektroinstalace dle ČSN 33 1500, ČSN 33 2000-6 | hod | 60 |  | 0 |  |  | základní |  | 0 | 0 | 0 | 0 | 0 | 4 | K | 1 | ROZPOCET | 0 | 0 | 0 | 0 | 0 | 1 | 0 | 4 | 272
136 | K | Pol290 | Revize zařízení pro ochranu před bleskem dle ČSN 33 1500 a ČSN EN 62305 | hod | 40 |  | 0 |  |  | základní |  | 0 | 0 | 0 | 0 | 0 | 4 | K | 1 | ROZPOCET | 0 | 0 | 0 | 0 | 0 | 1 | 0 | 4 | 274
137 | K | Pol97 | Zdvihací plošiny | hod | 140 |  | 0 |  |  | základní |  | 0 | 0 | 0 | 0 | 0 | 4 | K | 1 | ROZPOCET | 0 | 0 | 0 | 0 | 0 | 1 | 0 | 4 | 276

## 5 - Elektroinstalace - sl...
{406e16a0-47ab-46e9-a5c5-50b95de0bd81}
2
| KRYCÍ LIST SOUPISU PRACÍ | [7 empty] | v --- níže se nacházejí doplnkové a pomocné údaje k sestavám --- v | [8 empty] | False
Stavba:
VOŠ a SPŠ Žďár nad Sázavou - tělocvična
Objekt:
SO01-2 - Technika prostředí staveb
Soupis:
5 - Elektroinstalace - slaboproud
| KSO: |  |  |  |  | CC-CZ:
| Místo: |  | Žďár nad Sázavou |  |  | Datum: | 6. 8. 2020
| Zadavatel: |  |  |  |  | IČ:
|  | Kraj Vysočina |  |  |  | DIČ:
| Uchazeč: |  |  |  |  | IČ: | Vyplň údaj
|  | Vyplň údaj |  |  |  | DIČ: | Vyplň údaj
| Projektant: |  |  |  |  | IČ:
|  | ARTPROJEKT Jihlava |  |  |  | DIČ:
| Zpracovatel: |  |  |  |  | IČ:
|  | IMPORT |  |  |  | DIČ:
Poznámka:
| Cena bez DPH | [5 empty] | 0
|  |  | Základ daně |  |  | Sazba daně | Výše daně
| DPH | základní | 0 |  |  | 21% | 0
|  | snížená | 0 |  |  | 15% | 0
|  | zákl. přenesená | 0 |  |  | 21% | 0
|  | sníž. přenesená | 0 |  |  | 15% | 0
|  | nulová | 0 |  |  | 0% | 0
| Cena s DPH |  |  | v | CZK |  | 0
REKAPITULACE ČLENĚNÍ SOUPISU PRACÍ
Stavba:
VOŠ a SPŠ Žďár nad Sázavou - tělocvična
Objekt:
SO01-2 - Technika prostředí staveb
Soupis:
5 - Elektroinstalace - slaboproud
Místo: |  |  | Žďár nad Sázavou |  |  | Datum: | 6. 8. 2020
Zadavatel: |  |  | Kraj Vysočina |  |  | Projektant: | ARTPROJEKT Jihlava
Uchazeč: |  |  | Vyplň údaj |  |  | Zpracovatel: | IMPORT
Kód dílu - Popis | [6 empty] | Cena celkem [CZK]
Náklady stavby celkem | [6 empty] | 0 | [11 empty] | -1
| D1 - 1. Příprava pro ozvučení | [5 empty] | 0
| D2 - 2. Místní rozhlas | [5 empty] | 0
| D3 - 3. Jednotný čas a zvonková signalizace | [5 empty] | 0
| D4 - 4. Datové rozvody | [5 empty] | 0
| D5 - 5. Kamerový systém IP | [5 empty] | 0
| D6 - 6. Přístupový systém | [5 empty] | 0
| D7 - 7. Elektrická zabezpečovací signalizace EZS | [5 empty] | 0
| D8 - 8. Signalizace invalidé | [5 empty] | 0
| D9 - 9. HZS | [5 empty] | 0
SOUPIS PRACÍ
Stavba:
VOŠ a SPŠ Žďár nad Sázavou - tělocvična
Objekt:
SO01-2 - Technika prostředí staveb
Soupis:
5 - Elektroinstalace - slaboproud
Místo: |  |  | Žďár nad Sázavou |  |  | Datum: | 6. 8. 2020
Zadavatel: |  |  | Kraj Vysočina |  |  | Projektant: | ARTPROJEKT Jihlava
Uchazeč: |  |  | Vyplň údaj |  |  | Zpracovatel: | IMPORT
PČ | Typ | Kód | Popis | MJ | Množství | J.cena [CZK] | Cena celkem [CZK] | Cenová soustava |  | DPH | J. Nh [h] | Nh celkem [h] | J. hmotnost [t] | Hmotnost celkem [t] | J. suť [t] | Suť Celkem [t]
Náklady soupisu celkem | [6 empty] | 0 |  |  |  |  | 0 |  | 0 |  | 0 |  | D | -1 | [7 empty] | 0
| D | D1 | 1. Příprava pro ozvučení |  |  |  | 0 |  |  |  |  | 0 |  | 0 |  | 0 | 1 | D | 0 | ROZPOCET | [6 empty] | 0
1 | K | Pol98 | Konzole pro reproduktor do 50kg, nástěnná, kov provedení, RAL dle výmalby | ks | 6 |  | 0 |  |  | základní |  | 0 | 0 | 0 | 0 | 0 | 4 | K | 1 | ROZPOCET | 0 | 0 | 0 | 0 | 0 | 1 | 0 | 4 | 2
2 | K | Pol99 | Zásuvka AUDIO nástěnná | ks | 6 |  | 0 |  |  | základní |  | 0 | 0 | 0 | 0 | 0 | 4 | K | 1 | ROZPOCET | 0 | 0 | 0 | 0 | 0 | 1 | 0 | 4 | 4
3 | K | Pol100 | Kabel SCY 2x6mm audio kabel | m | 300 |  | 0 |  |  | základní |  | 0 | 0 | 0 | 0 | 0 | 4 | K | 1 | ROZPOCET | 0 | 0 | 0 | 0 | 0 | 1 | 0 | 4 | 6
4 | K | Pol101 | Trubka tuhá PVC o20 včetně příchytek | m | 70 |  | 0 |  |  | základní |  | 0 | 0 | 0 | 0 | 0 | 4 | K | 1 | ROZPOCET | 0 | 0 | 0 | 0 | 0 | 1 | 0 | 4 | 8
5 | K | Pol102 | Trubka ohebná PVC o20, vysoká pevnost | m | 200 |  | 0 |  |  | základní |  | 0 | 0 | 0 | 0 | 0 | 4 | K | 1 | ROZPOCET | 0 | 0 | 0 | 0 | 0 | 1 | 0 | 4 | 10
6 | K | PPV1 | Podružný materiál, PPV | kus | 1 |  | 0 |  |  | základní |  | 0 | 0 | 0 | 0 | 0 | 4 | K | 1 | ROZPOCET | 0 | 0 | 0 | 0 | 0 | 1 | 0 | 4 | 12
| D | D2 | 2. Místní rozhlas |  |  |  | 0 |  |  |  |  | 0 |  | 0 |  | 0 | 1 | D | 0 | ROZPOCET | [6 empty] | 0
7 | K | Pol103 | Zvukový projektor 100V/10W vhodný pro řeč i hudbu, vysoký výstupní výkon, směrové zvukové pole, vhodný pro venkovní aplikace. Vysoký výstupní výkon, směrové zvukové pole, vhodný pro venkovní, Montáž rozhlasu reproduktoru směrového | ks | 6 |  | 0 |  |  | základní |  | 0 | 0 | 0 | 0 | 0 | 4 | K | 1 | ROZPOCET | 0 | 0 | 0 | 0 | 0 | 1 | 0 | 4 | 14
8 | K | Pol104 | Držák na zeď reproduktoru | ks | 6 |  | 0 |  |  | základní |  | 0 | 0 | 0 | 0 | 0 | 4 | K | 1 | ROZPOCET | 0 | 0 | 0 | 0 | 0 | 1 | 0 | 4 | 16
9 | K | Pol105 | Ochranná mříž pro reproduktor proti poškození míčem včetně ukotvení do zdi | ks | 4 |  | 0 |  |  | základní |  | 0 | 0 | 0 | 0 | 0 | 4 | K | 1 | ROZPOCET | 0 | 0 | 0 | 0 | 0 | 1 | 0 | 4 | 18
10 | K | Pol106 | kabel silový s Cu jádrem 1 kV 4x2,5mm2 (CYKY-O 4x2,5) | ks | 260 |  | 0 |  |  | základní |  | 0 | 0 | 0 | 0 | 0 | 4 | K | 1 | ROZPOCET | 0 | 0 | 0 | 0 | 0 | 1 | 0 | 4 | 20
11 | K | Pol101 | Trubka tuhá PVC o20 včetně příchytek | m | 190 |  | 0 |  |  | základní |  | 0 | 0 | 0 | 0 | 0 | 4 | K | 1 | ROZPOCET | 0 | 0 | 0 | 0 | 0 | 1 | 0 | 4 | 22
12 | K | Pol102 | Trubka ohebná PVC o20, vysoká pevnost | m | 30 |  | 0 |  |  | základní |  | 0 | 0 | 0 | 0 | 0 | 4 | K | 1 | ROZPOCET | 0 | 0 | 0 | 0 | 0 | 1 | 0 | 4 | 24
13 | K | Pol107 | Oživení a nastavení systému | hod | 4 |  | 0 |  |  | základní |  | 0 | 0 | 0 | 0 | 0 | 4 | K | 1 | ROZPOCET | 0 | 0 | 0 | 0 | 0 | 1 | 0 | 4 | 26
14 | K | Pol108 | Napojení na stávající systém školy | hod | 6 |  | 0 |  |  | základní |  | 0 | 0 | 0 | 0 | 0 | 4 | K | 1 | ROZPOCET | 0 | 0 | 0 | 0 | 0 | 1 | 0 | 4 | 28
15 | K | Pol109 | Úprava stávající ústředněy rozhlasu | hod | 4 |  | 0 |  |  | základní |  | 0 | 0 | 0 | 0 | 0 | 4 | K | 1 | ROZPOCET | 0 | 0 | 0 | 0 | 0 | 1 | 0 | 4 | 30
16 | K | Pol110 | Protažení přívodních kabelů stávající trasou ve stávající části školy | hod | 4 |  | 0 |  |  | základní |  | 0 | 0 | 0 | 0 | 0 | 4 | K | 1 | ROZPOCET | 0 | 0 | 0 | 0 | 0 | 1 | 0 | 4 | 32
17 | K | PPV2 | Podružný materiál, PPV | kus | 1 |  | 0 |  |  | základní |  | 0 | 0 | 0 | 0 | 0 | 4 | K | 1 | ROZPOCET | 0 | 0 | 0 | 0 | 0 | 1 | 0 | 4 | 34
| D | D3 | 3. Jednotný čas a zvonková signalizace |  |  |  | 0 |  |  |  |  | 0 |  | 0 |  | 0 | 1 | D | 0 | ROZPOCET | [6 empty] | 0
18 | K | Pol111 | Analogové jednostranné hodiny prům.40cm na se samostavitelným hodinovým strojkem pro synchronizaci s hlavními hodinami jednotného času. Všechna koncová zařízení připojená k lince jsou samostavitelná. | ks | 1 |  | 0 |  |  | základní |  | 0 | 0 | 0 | 0 | 0 | 4 | K | 1 | ROZPOCET | 0 | 0 | 0 | 0 | 0 | 1 | 0 | 4 | 36
19 | K | Pol112 | Analogové oboustranné hodiny prům.28cm na se samostavitelným hodinovým strojkem pro synchronizaci s hlavními hodinami jednotného času. Všechna koncová zařízení připojená k lince jsou samostavitelná. | ks | 4 |  | 0 |  |  | základní |  | 0 | 0 | 0 | 0 | 0 | 4 | K | 1 | ROZPOCET | 0 | 0 | 0 | 0 | 0 | 1 | 0 | 4 | 38
20 | K | Pol113 | Ochranná mříž pro hodiny proti poškození míčem včetně ukotvení do zdi | ks | 1 |  | 0 |  |  | základní |  | 0 | 0 | 0 | 0 | 0 | 4 | K | 1 | ROZPOCET | 0 | 0 | 0 | 0 | 0 | 1 | 0 | 4 | 40
21 | K | Pol114 | Zvonek školní | ks | 6 |  | 0 |  |  | základní |  | 0 | 0 | 0 | 0 | 0 | 4 | K | 1 | ROZPOCET | 0 | 0 | 0 | 0 | 0 | 1 | 0 | 4 | 42
22 | K | Pol106 | kabel silový s Cu jádrem 1 kV 4x2,5mm2 (CYKY-O 4x2,5) | ks | 520 |  | 0 |  |  | základní |  | 0 | 0 | 0 | 0 | 0 | 4 | K | 1 | ROZPOCET | 0 | 0 | 0 | 0 | 0 | 1 | 0 | 4 | 44
23 | K | Pol101 | Trubka tuhá PVC o20 včetně příchytek | m | 340 |  | 0 |  |  | základní |  | 0 | 0 | 0 | 0 | 0 | 4 | K | 1 | ROZPOCET | 0 | 0 | 0 | 0 | 0 | 1 | 0 | 4 | 46
24 | K | Pol102 | Trubka ohebná PVC o20, vysoká pevnost | m | 60 |  | 0 |  |  | základní |  | 0 | 0 | 0 | 0 | 0 | 4 | K | 1 | ROZPOCET | 0 | 0 | 0 | 0 | 0 | 1 | 0 | 4 | 48
25 | K | Pol107 | Oživení a nastavení systému | hod | 4 |  | 0 |  |  | základní |  | 0 | 0 | 0 | 0 | 0 | 4 | K | 1 | ROZPOCET | 0 | 0 | 0 | 0 | 0 | 1 | 0 | 4 | 50
26 | K | Pol108 | Napojení na stávající systém školy | hod | 6 |  | 0 |  |  | základní |  | 0 | 0 | 0 | 0 | 0 | 4 | K | 1 | ROZPOCET | 0 | 0 | 0 | 0 | 0 | 1 | 0 | 4 | 52
27 | K | Pol109 | Úprava stávající ústředněy rozhlasu | hod | 4 |  | 0 |  |  | základní |  | 0 | 0 | 0 | 0 | 0 | 4 | K | 1 | ROZPOCET | 0 | 0 | 0 | 0 | 0 | 1 | 0 | 4 | 54
28 | K | Pol110 | Protažení přívodních kabelů stávající trasou ve stávající části školy | hod | 4 |  | 0 |  |  | základní |  | 0 | 0 | 0 | 0 | 0 | 4 | K | 1 | ROZPOCET | 0 | 0 | 0 | 0 | 0 | 1 | 0 | 4 | 56
29 | K | PPV3 | Podružný materiál, PPV | kus | 1 |  | 0 |  |  | základní |  | 0 | 0 | 0 | 0 | 0 | 4 | K | 1 | ROZPOCET | 0 | 0 | 0 | 0 | 0 | 1 | 0 | 4 | 58
| D | D4 | 4. Datové rozvody |  |  |  | 0 |  |  |  |  | 0 |  | 0 |  | 0 | 1 | D | 0 | ROZPOCET | [6 empty] | 0
30 | K | Pol115 | Vodič AY 2,5 protahovací | m | 30 |  | 0 |  |  | základní |  | 0 | 0 | 0 | 0 | 0 | 4 | K | 1 | ROZPOCET | 0 | 0 | 0 | 0 | 0 | 1 | 0 | 4 | 60
31 | K | Pol116 | Kabel U/FTP, kat.6A, LSOH Eca. Kabel pro strukturované kabeláže, stíněný, kategorie 6A, drát, bezhalogenový plášť, barvy šedé, pro vnitřní použití, pracovní teplotní rozsah: -20°C až 60°C, NVP | m | 2590 |  | 0 |  |  | základní |  | 0 | 0 | 0 | 0 | 0 | 4 | K | 1 | ROZPOCET | 0 | 0 | 0 | 0 | 0 | 1 | 0 | 4 | 62
32 | K | Pol117 | Trubka ohebná PVC o 16 | m | 50 |  | 0 |  |  | základní |  | 0 | 0 | 0 | 0 | 0 | 4 | K | 1 | ROZPOCET | 0 | 0 | 0 | 0 | 0 | 1 | 0 | 4 | 64
33 | K | Pol118 | Trubka ohebná PVC o 20 | m | 110 |  | 0 |  |  | základní |  | 0 | 0 | 0 | 0 | 0 | 4 | K | 1 | ROZPOCET | 0 | 0 | 0 | 0 | 0 | 1 | 0 | 4 | 66
34 | K | Pol119 | Trubka tuhá PVC 20 včetně příchytek | m | 480 |  | 0 |  |  | základní |  | 0 | 0 | 0 | 0 | 0 | 4 | K | 1 | ROZPOCET | 0 | 0 | 0 | 0 | 0 | 1 | 0 | 4 | 68
35 | K | Pol120 | Kabel. Žlab drátěný 100/100 včetně podpěr, držáků, výložníků a příslušenství | m | 120 |  | 0 |  |  | základní |  | 0 | 0 | 0 | 0 | 0 | 4 | K | 1 | ROZPOCET | 0 | 0 | 0 | 0 | 0 | 1 | 0 | 4 | 70
36 | K | Pol121 | Trubka zemní, vysokozátěžová o40, PVC | m | 400 |  | 0 |  |  | základní |  | 0 | 0 | 0 | 0 | 0 | 4 | K | 1 | ROZPOCET | 0 | 0 | 0 | 0 | 0 | 1 | 0 | 4 | 72
37 | K | Pol122 | Krabice přístrojová KU 68 | ks | 9 |  | 0 |  |  | základní |  | 0 | 0 | 0 | 0 | 0 | 4 | K | 1 | ROZPOCET | 0 | 0 | 0 | 0 | 0 | 1 | 0 | 4 | 74
38 | K | Pol123 | Trubička pro optická kabel | m | 120 |  | 0 |  |  | základní |  | 0 | 0 | 0 | 0 | 0 | 4 | K | 1 | ROZPOCET | 0 | 0 | 0 | 0 | 0 | 1 | 0 | 4 | 76
39 | K | Pol124 | Optický kabel, UDU - gelový, 8x9um OS2, univerzální, LSHF Eca | m | 140 |  | 0 |  |  | základní |  | 0 | 0 | 0 | 0 | 0 | 4 | K | 1 | ROZPOCET | 0 | 0 | 0 | 0 | 0 | 1 | 0 | 4 | 78
40 | K | Pol125 | 1-zásuvka komunikační IP44, 1x Keystone RJ45 KAT. 6A 10G, STP. Pro nástěnné nebo zapuštěné provedení. Konektory Keystone v boxu s krytím IP44. Krytí i po připojení patchcordů! | ks | 2 |  | 0 |  |  | základní |  | 0 | 0 | 0 | 0 | 0 | 4 | K | 1 | ROZPOCET | 0 | 0 | 0 | 0 | 0 | 1 | 0 | 4 | 80
41 | K | Pol126 | 1-zásuvka komunikační IP20, 1x Keystone RJ45 KAT. 6A 10G, STP. Pro nástěnné nebo zapuštěné provedení. Konektory Keystone v boxu s krytím IP20. Krytí i po připojení patchcordů! | ks | 1 |  | 0 |  |  | základní |  | 0 | 0 | 0 | 0 | 0 | 4 | K | 1 | ROZPOCET | 0 | 0 | 0 | 0 | 0 | 1 | 0 | 4 | 82
42 | K | Pol127 | 2-zásuvka komunikační IP44, 2x Keystone RJ45 KAT. 6A 10G, STP. Pro nástěnné nebo zapuštěné provedení. Konektory Keystone v boxu s krytím IP44. Krytí i po připojení patchcordů! | ks | 5 |  | 0 |  |  | základní |  | 0 | 0 | 0 | 0 | 0 | 4 | K | 1 | ROZPOCET | 0 | 0 | 0 | 0 | 0 | 1 | 0 | 4 | 84
43 | K | Pol128 | 2-zásuvka komunikační, 2x Keystone RJ45 kat. 6A 10G, STP. 2 datové zásuvky (2x 1 modul) v jednom společném rámečku s 2x Keystone RJ45 kat. 6A 10G, STP (viz technické listy) | ks | 8 |  | 0 |  |  | základní |  | 0 | 0 | 0 | 0 | 0 | 4 | K | 1 | ROZPOCET | 0 | 0 | 0 | 0 | 0 | 1 | 0 | 4 | 86
44 | K | Pol129 | 2-zásuvka komunikační pro montáž do podlahové krabice nebo parapetního kanálu, 2x Keystone RJ45 kat. 6A 10G, STP | ks | 2 |  | 0 |  |  | základní |  | 0 | 0 | 0 | 0 | 0 | 4 | K | 1 | ROZPOCET | 0 | 0 | 0 | 0 | 0 | 1 | 0 | 4 | 88
45 | K | Pol130 | Ukončení kabelů | ks | 66 |  | 0 |  |  | základní |  | 0 | 0 | 0 | 0 | 0 | 4 | K | 1 | ROZPOCET | 0 | 0 | 0 | 0 | 0 | 1 | 0 | 4 | 90
46 | K | Pol131 | Měření přípojného bodu včetně tisku protokolu (účastnické zásuvky) | ks | 33 |  | 0 |  |  | základní |  | 0 | 0 | 0 | 0 | 0 | 4 | K | 1 | ROZPOCET | 0 | 0 | 0 | 0 | 0 | 1 | 0 | 4 | 92
47 | K | Pol132 | Měření optického kabelu | ks | 8 |  | 0 |  |  | základní |  | 0 | 0 | 0 | 0 | 0 | 4 | K | 1 | ROZPOCET | 0 | 0 | 0 | 0 | 0 | 1 | 0 | 4 | 94
48 | K | Pol133 | Ukončení optického kabelu | ks | 16 |  | 0 |  |  | základní |  | 0 | 0 | 0 | 0 | 0 | 4 | K | 1 | ROZPOCET | 0 | 0 | 0 | 0 | 0 | 1 | 0 | 4 | 96
50 | K | Pol135 | Panel napájecí, 6x230V UTE, přepěťová ochrana, 19, 2U, vypínač, 3m, RAL9005" | ks | 1 |  | 0 |  |  | základní |  | 0 | 0 | 0 | 0 | 0 | 4 | K | 1 | ROZPOCET | 0 | 0 | 0 | 0 | 0 | 1 | 0 | 4 | 100
51 | K | Pol136 | Vázací panel, 1U, 19, oboustranný, plastová oka 40x50mm | ks | 2 |  | 0 |  |  | základní |  | 0 | 0 | 0 | 0 | 0 | 4 | K | 1 | ROZPOCET | 0 | 0 | 0 | 0 | 0 | 1 | 0 | 4 | 102
52 | K | Pol137 | Patch panel STP 48xRJ45 kat. 6A, 1U, 19, osazený, přímý, s vyvazovací lištou | ks | 1 |  | 0 |  |  | základní |  | 0 | 0 | 0 | 0 | 0 | 4 | K | 1 | ROZPOCET | 0 | 0 | 0 | 0 | 0 | 1 | 0 | 4 | 104
53 | K | Pol138 | 19" FO rozvaděč pro 8x LC duplex, 1U, komplet vč.vybavení | ks | 2 |  | 0 |  |  | základní |  | 0 | 0 | 0 | 0 | 0 | 4 | K | 1 | ROZPOCET | 0 | 0 | 0 | 0 | 0 | 1 | 0 | 4 | 106
54 | K | Pol139 | Rozvaděč 19“, 42U, h.800mm, š.800mm včetně příslušenství, dveří apod. Montáž | ks | 1 |  | 0 |  |  | základní |  | 0 | 0 | 0 | 0 | 0 | 4 | K | 1 | ROZPOCET | 0 | 0 | 0 | 0 | 0 | 1 | 0 | 4 | 108
55 | K | Pol107 | Oživení a nastavení systému | hod | 12 |  | 0 |  |  | základní |  | 0 | 0 | 0 | 0 | 0 | 4 | K | 1 | ROZPOCET | 0 | 0 | 0 | 0 | 0 | 1 | 0 | 4 | 110
56 | K | Pol108 | Napojení na stávající systém školy | hod | 6 |  | 0 |  |  | základní |  | 0 | 0 | 0 | 0 | 0 | 4 | K | 1 | ROZPOCET | 0 | 0 | 0 | 0 | 0 | 1 | 0 | 4 | 112
57 | K | Pol140 | Úprava ve stávajícím RACKU | hod | 3 |  | 0 |  |  | základní |  | 0 | 0 | 0 | 0 | 0 | 4 | K | 1 | ROZPOCET | 0 | 0 | 0 | 0 | 0 | 1 | 0 | 4 | 114
58 | K | Pol110 | Protažení přívodních kabelů stávající trasou ve stávající části školy | hod | 4 |  | 0 |  |  | základní |  | 0 | 0 | 0 | 0 | 0 | 4 | K | 1 | ROZPOCET | 0 | 0 | 0 | 0 | 0 | 1 | 0 | 4 | 116
59 | K | PPV4 | Podružný materiál, PPV | kus | 1 |  | 0 |  |  | základní |  | 0 | 0 | 0 | 0 | 0 | 4 | K | 1 | ROZPOCET | 0 | 0 | 0 | 0 | 0 | 1 | 0 | 4 | 118
| P |  | Poznámka k položce: Celkem | [14 empty] | P | 1
| D | D5 | 5. Kamerový systém IP |  |  |  | 0 |  |  |  |  | 0 |  | 0 |  | 0 | 1 | D | 0 | ROZPOCET | [6 empty] | 0
60 | K | Pol141 | Venkovní bullet IP kamera, TD/N, HD 1080p, 2MP, f=2.8-12mm, WDR 120dB, IR 30m | ks | 3 |  | 0 |  |  | základní |  | 0 | 0 | 0 | 0 | 0 | 4 | K | 1 | ROZPOCET | 0 | 0 | 0 | 0 | 0 | 1 | 0 | 4 | 120
61 | K | Pol142 | Vnitřní IP dome kamera, TD/N, HD 1080p, 2MP, MZVF, f=2.8-12mm, DWDR, VA | ks | 5 |  | 0 |  |  | základní |  | 0 | 0 | 0 | 0 | 0 | 4 | K | 1 | ROZPOCET | 0 | 0 | 0 | 0 | 0 | 1 | 0 | 4 | 122
62 | K | Pol143 | Spínaný zdroj v kov. krytu 13,8Vss/5A s výstupy, LED disp., prostor pro AKU 17Ah | ks | 1 |  | 0 |  |  | základní |  | 0 | 0 | 0 | 0 | 0 | 4 | K | 1 | ROZPOCET | 0 | 0 | 0 | 0 | 0 | 1 | 0 | 4 | 124
63 | K | Pol144 | Kompaktní 8-ti portový Gigabit switch POE | ks | 1 |  | 0 |  |  | základní |  | 0 | 0 | 0 | 0 | 0 | 4 | K | 1 | ROZPOCET | 0 | 0 | 0 | 0 | 0 | 1 | 0 | 4 | 126
64 | K | Pol145 | NVR pro 8 IP kamer/enkodérů, HDMI, bez HDD, záznamová rychlost přibližně 240 sn./s při 1,3 MPix. Celkový datový tok 80 Mbit/s. Formát komprese MPEG4, M-JPEG, H.264, MxPEG. Možnost osadit dvěma SAT HDD, 2 x USB2.0 pro připojení myši, klávesnice, flash disku, UPS. Ethernet 1 x 10/100/1000 Mb/s, licence připojení přes Web prohlížeč, Client, CMS nebo mobile software. | ks | 1 |  | 0 |  |  | základní |  | 0 | 0 | 0 | 0 | 0 | 4 | K | 1 | ROZPOCET | 0 | 0 | 0 | 0 | 0 | 1 | 0 | 4 | 128
65 | K | Pol146 | HDD k rekordérům, 2TB | ks | 1 |  | 0 |  |  | základní |  | 0 | 0 | 0 | 0 | 0 | 4 | K | 1 | ROZPOCET | 0 | 0 | 0 | 0 | 0 | 1 | 0 | 4 | 130
66 | K | Pol147 | Patch kabel 2m UTP, CAT6a, šedý | ks | 8 |  | 0 |  |  | základní |  | 0 | 0 | 0 | 0 | 0 | 4 | K | 1 | ROZPOCET | 0 | 0 | 0 | 0 | 0 | 1 | 0 | 4 | 132
67 | K | Pol116 | Kabel U/FTP, kat.6A, LSOH Eca. Kabel pro strukturované kabeláže, stíněný, kategorie 6A, drát, bezhalogenový plášť, barvy šedé, pro vnitřní použití, pracovní teplotní rozsah: -20°C až 60°C, NVP | m | 560 |  | 0 |  |  | základní |  | 0 | 0 | 0 | 0 | 0 | 4 | K | 1 | ROZPOCET | 0 | 0 | 0 | 0 | 0 | 1 | 0 | 4 | 134
68 | K | Pol117 | Trubka ohebná PVC o 16 | m | 50 |  | 0 |  |  | základní |  | 0 | 0 | 0 | 0 | 0 | 4 | K | 1 | ROZPOCET | 0 | 0 | 0 | 0 | 0 | 1 | 0 | 4 | 136
69 | K | Pol119 | Trubka tuhá PVC 20 včetně příchytek | m | 40 |  | 0 |  |  | základní |  | 0 | 0 | 0 | 0 | 0 | 4 | K | 1 | ROZPOCET | 0 | 0 | 0 | 0 | 0 | 1 | 0 | 4 | 138
70 | K | Pol148 | SW nastavení záznamu kamer dle požadavku provozovatele. | hod | 3 |  | 0 |  |  | základní |  | 0 | 0 | 0 | 0 | 0 | 4 | K | 1 | ROZPOCET | 0 | 0 | 0 | 0 | 0 | 1 | 0 | 4 | 140
71 | K | Pol149 | Nastavení dálkové správy z pracovní stanice správce - vybraný PC ze strany provozovatele objektu. | hod | 3 |  | 0 |  |  | základní |  | 0 | 0 | 0 | 0 | 0 | 4 | K | 1 | ROZPOCET | 0 | 0 | 0 | 0 | 0 | 1 | 0 | 4 | 142
72 | K | Pol150 | Kamerové zkoušky se stanovením úhlů pohledu a zobrazení | hod | 2 |  | 0 |  |  | základní |  | 0 | 0 | 0 | 0 | 0 | 4 | K | 1 | ROZPOCET | 0 | 0 | 0 | 0 | 0 | 1 | 0 | 4 | 144
73 | K | Pol151 | Doklad o funkční zkoušce IP CCTV | hod | 4 |  | 0 |  |  | základní |  | 0 | 0 | 0 | 0 | 0 | 4 | K | 1 | ROZPOCET | 0 | 0 | 0 | 0 | 0 | 1 | 0 | 4 | 146
74 | K | PPV5 | Podružný materiál, PPV | kus | 1 |  | 0 |  |  | základní |  | 0 | 0 | 0 | 0 | 0 | 4 | K | 1 | ROZPOCET | 0 | 0 | 0 | 0 | 0 | 1 | 0 | 4 | 148
| D | D6 | 6. Přístupový systém |  |  |  | 0 |  |  |  |  | 0 |  | 0 |  | 0 | 1 | D | 0 | ROZPOCET | [6 empty] | 0
75 | K | Pol152 | Vstupní tablo se čtečkou, el.zámek, rámeček pod omítku, Montáž elektricky ovládaných zámků komunikačního tabla instalační krabice s krytem | ks | 3 |  | 0 |  |  | základní |  | 0 | 0 | 0 | 0 | 0 | 4 | K | 1 | ROZPOCET | 0 | 0 | 0 | 0 | 0 | 1 | 0 | 4 | 150
76 | K | Pol153 | Řídící jednotka včetně krabice na povrch | ks | 2 |  | 0 |  |  | základní |  | 0 | 0 | 0 | 0 | 0 | 4 | K | 1 | ROZPOCET | 0 | 0 | 0 | 0 | 0 | 1 | 0 | 4 | 152
77 | K | Pol117 | Trubka ohebná PVC o 16 | m | 60 |  | 0 |  |  | základní |  | 0 | 0 | 0 | 0 | 0 | 4 | K | 1 | ROZPOCET | 0 | 0 | 0 | 0 | 0 | 1 | 0 | 4 | 154
78 | K | Pol118 | Trubka ohebná PVC o 20 | m | 150 |  | 0 |  |  | základní |  | 0 | 0 | 0 | 0 | 0 | 4 | K | 1 | ROZPOCET | 0 | 0 | 0 | 0 | 0 | 1 | 0 | 4 | 156
79 | K | Pol154 | Krabice KU68 | ks | 3 |  | 0 |  |  | základní |  | 0 | 0 | 0 | 0 | 0 | 4 | K | 1 | ROZPOCET | 0 | 0 | 0 | 0 | 0 | 1 | 0 | 4 | 158
80 | K | Pol155 | kabel sdělovací s Cu jádrem U/FTP 4x2x0,5mm cat.5E, stíněný | m | 250 |  | 0 |  |  | základní |  | 0 | 0 | 0 | 0 | 0 | 4 | K | 1 | ROZPOCET | 0 | 0 | 0 | 0 | 0 | 1 | 0 | 4 | 160
81 | K | Pol156 | Kabel JYTY 2x1 | m | 40 |  | 0 |  |  | základní |  | 0 | 0 | 0 | 0 | 0 | 4 | K | 1 | ROZPOCET | 0 | 0 | 0 | 0 | 0 | 1 | 0 | 4 | 162
82 | K | Pol157 | Nastavení a oživení přístupového systému, programování systému | hod | 6 |  | 0 |  |  | základní |  | 0 | 0 | 0 | 0 | 0 | 4 | K | 1 | ROZPOCET | 0 | 0 | 0 | 0 | 0 | 1 | 0 | 4 | 164
83 | K | Pol158 | Návaznost na stávající systém školy, koordinace, napojení, oživení | hod | 8 |  | 0 |  |  | základní |  | 0 | 0 | 0 | 0 | 0 | 4 | K | 1 | ROZPOCET | 0 | 0 | 0 | 0 | 0 | 1 | 0 | 4 | 166
84 | K | PPV6 | Podružný materiál, PPV | kus | 1 |  | 0 |  |  | základní |  | 0 | 0 | 0 | 0 | 0 | 4 | K | 1 | ROZPOCET | 0 | 0 | 0 | 0 | 0 | 1 | 0 | 4 | 168
| D | D7 | 7. Elektrická zabezpečovací signalizace EZS |  |  |  | 0 |  |  |  |  | 0 |  | 0 |  | 0 | 1 | D | 0 | ROZPOCET | [6 empty] | 0
85 | K | Pol159 | kabel sdělovací s Cu jádrem U/FTP 4x2x0,5mm cat.5E (kabel sběrnice PZS) | m | 140 |  | 0 |  |  | základní |  | 0 | 0 | 0 | 0 | 0 | 4 | K | 1 | ROZPOCET | 0 | 0 | 0 | 0 | 0 | 1 | 0 | 4 | 170
86 | K | Pol160 | Kabel H05VV-F 2x2,5 | m | 160 |  | 0 |  |  | základní |  | 0 | 0 | 0 | 0 | 0 | 4 | K | 1 | ROZPOCET | 0 | 0 | 0 | 0 | 0 | 1 | 0 | 4 | 172
87 | K | Pol161 | kabel sdělovací s Cu jádrem 5x2x0,5mm | m | 550 |  | 0 |  |  | základní |  | 0 | 0 | 0 | 0 | 0 | 4 | K | 1 | ROZPOCET | 0 | 0 | 0 | 0 | 0 | 1 | 0 | 4 | 174
88 | K | Pol162 | koncentrátor 8 zón+4 PGM výstupy v plastovém krytu, Montáž koncentrátoru nebo expanderu pro PZTS | ks | 1 |  | 0 |  |  | základní |  | 0 | 0 | 0 | 0 | 0 | 4 | K | 1 | ROZPOCET | 0 | 0 | 0 | 0 | 0 | 1 | 0 | 4 | 176
89 | K | Pol163 | krabice pro expander uložené na omítce včetně montáže | ks | 1 |  | 0 |  |  | základní |  | 0 | 0 | 0 | 0 | 0 | 4 | K | 1 | ROZPOCET | 0 | 0 | 0 | 0 | 0 | 1 | 0 | 4 | 178
90 | K | Pol164 | Programovací a ovládací klávesnice v klasickém provedení s LCD dvouřádkovým displejem a podsvícením, Montáž klávesnice pro stávající dodanou ústřednu | ks | 2 |  | 0 |  |  | základní |  | 0 | 0 | 0 | 0 | 0 | 4 | K | 1 | ROZPOCET | 0 | 0 | 0 | 0 | 0 | 1 | 0 | 4 | 180
91 | K | Pol165 | Modul posilovacího zdroje 2,75A v krytu s vestavěným koncentrátorem, Montáž systémového zdroje s akumulátorem a 8 kanálovým expandérem | ks | 1 |  | 0 |  |  | základní |  | 0 | 0 | 0 | 0 | 0 | 4 | K | 1 | ROZPOCET | 0 | 0 | 0 | 0 | 0 | 1 | 0 | 4 | 182
92 | K | Pol166 | Kloubový stojánek je určen prosměrování duálních detektorů ve vertikálním (38°) a horizontálním (180°) směru. Instalace kabeláže skrytě, vedená vnitřkem stojánku. | ks | 8 |  | 0 |  |  | základní |  | 0 | 0 | 0 | 0 | 0 | 4 | K | 1 | ROZPOCET | 0 | 0 | 0 | 0 | 0 | 1 | 0 | 4 | 184
93 | K | Pol167 | Duální detektor se dvěma PIR senzory a jedním mikrovlnným senzorem včetně montáže | ks | 8 |  | 0 |  |  | základní |  | 0 | 0 | 0 | 0 | 0 | 4 | K | 1 | ROZPOCET | 0 | 0 | 0 | 0 | 0 | 1 | 0 | 4 | 186
94 | K | Pol168 | MG hliníkový vratový, polarizovaný s pracovní mezerou 30mm, kabel 6m, armovaná hadice 1m Montáž příslušenství pro PZTS magnetický kontakt povrchový | ks | 3 |  | 0 |  |  | základní |  | 0 | 0 | 0 | 0 | 0 | 4 | K | 1 | ROZPOCET | 0 | 0 | 0 | 0 | 0 | 1 | 0 | 4 | 188
95 | K | Pol169 | Přeprogramování ústředny PZTS pro napojení části tělocvičny | hod | 6 |  | 0 |  |  | základní |  | 0 | 0 | 0 | 0 | 0 | 4 | K | 1 | ROZPOCET | 0 | 0 | 0 | 0 | 0 | 1 | 0 | 4 | 190
96 | K | Pol170 | Nastavení a oživení PZTS programování systému | hod | 10 |  | 0 |  |  | základní |  | 0 | 0 | 0 | 0 | 0 | 4 | K | 1 | ROZPOCET | 0 | 0 | 0 | 0 | 0 | 1 | 0 | 4 | 192
97 | K | PPV7 | Podružný materiál, PPV | kus | 1 |  | 0 |  |  | základní |  | 0 | 0 | 0 | 0 | 0 | 4 | K | 1 | ROZPOCET | 0 | 0 | 0 | 0 | 0 | 1 | 0 | 4 | 194
| D | D8 | 8. Signalizace invalidé |  |  |  | 0 |  |  |  |  | 0 |  | 0 |  | 0 | 1 | D | 0 | ROZPOCET | [6 empty] | 0
98 | K | Pol171 | Systém signalizace invalidů – kompletní systém 1x optická a akustická signalizace, 4x tlačítkové táhlo, 1 x napájecí zdroj, příslušenství | ks | 1 |  | 0 |  |  | základní |  | 0 | 0 | 0 | 0 | 0 | 4 | K | 1 | ROZPOCET | 0 | 0 | 0 | 0 | 0 | 1 | 0 | 4 | 196
99 | K | Pol172 | Kabel CXKH-R-J 3x1,5 B2ca s1 d0 | m | 70 |  | 0 |  |  | základní |  | 0 | 0 | 0 | 0 | 0 | 4 | K | 1 | ROZPOCET | 0 | 0 | 0 | 0 | 0 | 1 | 0 | 4 | 198
100 | K | Pol173 | Krabice přístrojová KP68 | ks | 4 |  | 0 |  |  | základní |  | 0 | 0 | 0 | 0 | 0 | 4 | K | 1 | ROZPOCET | 0 | 0 | 0 | 0 | 0 | 1 | 0 | 4 | 200
101 | K | Pol174 | Krabice rozvodná KR 68 | ks | 2 |  | 0 |  |  | základní |  | 0 | 0 | 0 | 0 | 0 | 4 | K | 1 | ROZPOCET | 0 | 0 | 0 | 0 | 0 | 1 | 0 | 4 | 202
102 | K | Pol175 | Nastavení, oživení systému | hod | 6 |  | 0 |  |  | základní |  | 0 | 0 | 0 | 0 | 0 | 4 | K | 1 | ROZPOCET | 0 | 0 | 0 | 0 | 0 | 1 | 0 | 4 | 204
103 | K | PPV8 | Podružný materiál, PPV | kus | 1 |  | 0 |  |  | základní |  | 0 | 0 | 0 | 0 | 0 | 4 | K | 1 | ROZPOCET | 0 | 0 | 0 | 0 | 0 | 1 | 0 | 4 | 206
| D | D9 | 9. HZS |  |  |  | 0 |  |  |  |  | 0 |  | 0 |  | 0 | 1 | D | 0 | ROZPOCET | [6 empty] | 0
104 | K | Pol176 | Koordinace kabelových tras a ostatních profesí | hod | 10 |  | 0 |  |  | základní |  | 0 | 0 | 0 | 0 | 0 | 4 | K | 1 | ROZPOCET | 0 | 0 | 0 | 0 | 0 | 1 | 0 | 4 | 208
105 | K | Pol177 | Koordinace s VZT, ÚT, MR, ZI, Chlazení | hod | 8 |  | 0 |  |  | základní |  | 0 | 0 | 0 | 0 | 0 | 4 | K | 1 | ROZPOCET | 0 | 0 | 0 | 0 | 0 | 1 | 0 | 4 | 210
106 | K | Pol178 | Vyhotovení provozní dokumentace, harmonogram údržby, revize, apod. | hod | 4 |  | 0 |  |  | základní |  | 0 | 0 | 0 | 0 | 0 | 4 | K | 1 | ROZPOCET | 0 | 0 | 0 | 0 | 0 | 1 | 0 | 4 | 212
107 | K | Pol91 | Vzorkování (předložení, odsouhlasení) pohledových a designových prvků, vč. zařízení vzorkovacího prostoru. | hod | 10 |  | 0 |  |  | základní |  | 0 | 0 | 0 | 0 | 0 | 4 | K | 1 | ROZPOCET | 0 | 0 | 0 | 0 | 0 | 1 | 0 | 4 | 214
108 | K | Pol179 | Koodrinace s projektem školy | hod | 30 |  | 0 |  |  | základní |  | 0 | 0 | 0 | 0 | 0 | 4 | K | 1 | ROZPOCET | 0 | 0 | 0 | 0 | 0 | 1 | 0 | 4 | 216
109 | K | Pol92 | Ekologická likvidace odpadového materiálu | hod | 10 |  | 0 |  |  | základní |  | 0 | 0 | 0 | 0 | 0 | 4 | K | 1 | ROZPOCET | 0 | 0 | 0 | 0 | 0 | 1 | 0 | 4 | 218
110 | K | Pol93 | Značení systémů – štítky, popisky | hod | 8 |  | 0 |  |  | základní |  | 0 | 0 | 0 | 0 | 0 | 4 | K | 1 | ROZPOCET | 0 | 0 | 0 | 0 | 0 | 1 | 0 | 4 | 220
111 | K | Pol94 | Zakreslení skutečného provedení el.instalace | hod | 20 |  | 0 |  |  | základní |  | 0 | 0 | 0 | 0 | 0 | 4 | K | 1 | ROZPOCET | 0 | 0 | 0 | 0 | 0 | 1 | 0 | 4 | 222
112 | K | Pol180 | Revize | hod | 30 |  | 0 |  |  | základní |  | 0 | 0 | 0 | 0 | 0 | 4 | K | 1 | ROZPOCET | 0 | 0 | 0 | 0 | 0 | 1 | 0 | 4 | 224
113 | K | Pol97 | Zdvihací plošiny | hod | 20 |  | 0 |  |  | základní |  | 0 | 0 | 0 | 0 | 0 | 4 | K | 1 | ROZPOCET | 0 | 0 | 0 | 0 | 0 | 1 | 0 | 4 | 226

## 6 - Měření a regulace
{9e2c2007-480d-45a4-bacb-f743d753f0e4}
2
| KRYCÍ LIST SOUPISU PRACÍ | [7 empty] | v --- níže se nacházejí doplnkové a pomocné údaje k sestavám --- v | [8 empty] | False
Stavba:
VOŠ a SPŠ Žďár nad Sázavou - tělocvična
Objekt:
SO01-2 - Technika prostředí staveb
Soupis:
6 - Měření a regulace
| KSO: |  |  |  |  | CC-CZ:
| Místo: |  | Žďár nad Sázavou |  |  | Datum: | 6. 8. 2020
| Zadavatel: |  |  |  |  | IČ:
|  | Kraj Vysočina |  |  |  | DIČ:
| Uchazeč: |  |  |  |  | IČ: | Vyplň údaj
|  | Vyplň údaj |  |  |  | DIČ: | Vyplň údaj
| Projektant: |  |  |  |  | IČ:
|  | ARTPROJEKT Jihlava |  |  |  | DIČ:
| Zpracovatel: |  |  |  |  | IČ:
|  | IMPORT |  |  |  | DIČ:
Poznámka:
| Cena bez DPH | [5 empty] | 0
|  |  | Základ daně |  |  | Sazba daně | Výše daně
| DPH | základní | 0 |  |  | 21% | 0
|  | snížená | 0 |  |  | 15% | 0
|  | zákl. přenesená | 0 |  |  | 21% | 0
|  | sníž. přenesená | 0 |  |  | 15% | 0
|  | nulová | 0 |  |  | 0% | 0
| Cena s DPH |  |  | v | CZK |  | 0
REKAPITULACE ČLENĚNÍ SOUPISU PRACÍ
Stavba:
VOŠ a SPŠ Žďár nad Sázavou - tělocvična
Objekt:
SO01-2 - Technika prostředí staveb
Soupis:
6 - Měření a regulace
Místo: |  |  | Žďár nad Sázavou |  |  | Datum: | 6. 8. 2020
Zadavatel: |  |  | Kraj Vysočina |  |  | Projektant: | ARTPROJEKT Jihlava
Uchazeč: |  |  | Vyplň údaj |  |  | Zpracovatel: | IMPORT
Kód dílu - Popis | [6 empty] | Cena celkem [CZK]
Náklady stavby celkem | [6 empty] | 0 | [11 empty] | -1
| D1 - Dodávka zařízení MaR | [5 empty] | 0
| D2 - ŘÍDÍCÍ SYSTÉM | [5 empty] | 0
| D3 - ROZVADĚČE | [5 empty] | 0
| D4 - SNÍMAČE | [5 empty] | 0
| D5 - REGULÁTORY | [5 empty] | 0
| D6 - SOFTWARE, OŽIVENÍ SYSTÉMU | [5 empty] | 0
| D7 - NOSNÝ MATERIÁL | [5 empty] | 0
| D8 - OSTATNÍ MONTÁŽE - ZAŘÍZENÍ | [5 empty] | 0
| D9 - OSTATNÍ MONTÁŽE - ROZVODY | [5 empty] | 0
SOUPIS PRACÍ
Stavba:
VOŠ a SPŠ Žďár nad Sázavou - tělocvična
Objekt:
SO01-2 - Technika prostředí staveb
Soupis:
6 - Měření a regulace
Místo: |  |  | Žďár nad Sázavou |  |  | Datum: | 6. 8. 2020
Zadavatel: |  |  | Kraj Vysočina |  |  | Projektant: | ARTPROJEKT Jihlava
Uchazeč: |  |  | Vyplň údaj |  |  | Zpracovatel: | IMPORT
PČ | Typ | Kód | Popis | MJ | Množství | J.cena [CZK] | Cena celkem [CZK] | Cenová soustava |  | DPH | J. Nh [h] | Nh celkem [h] | J. hmotnost [t] | Hmotnost celkem [t] | J. suť [t] | Suť Celkem [t]
Náklady soupisu celkem | [6 empty] | 0 |  |  |  |  | 0 |  | 0 |  | 0 |  | D | -1 | [7 empty] | 0
| D | D1 | Dodávka zařízení MaR |  |  |  | 0 |  |  |  |  | 0 |  | 0 |  | 0 | 1 | D | 0 | ROZPOCET | [6 empty] | 0
| D | D2 | ŘÍDÍCÍ SYSTÉM |  |  |  | 0 |  |  |  |  | 0 |  | 0 |  | 0 | 1 | D | 1 | ROZPOCET | [6 empty] | 0
3 | K | Pol1 | ŘS 8DI, 8DO, 8AI, 4AO, RS232, RS485, Eth., WEBserver, disp. 122x32 b., kl. | ks | 1 |  | 0 |  |  | základní |  | 0 | 0 | 0 | 0 | 0 | 4 | K | 2 | ROZPOCET | 0 | 0 | 0 | 0 | 0 | 1 | 0 | 4 | 2
4 | K | Pol2 | 8x univerzálních vstupů, 8x spínací relé 230VAC / 24VDC / 2A | ks | 1 |  | 0 |  |  | základní |  | 0 | 0 | 0 | 0 | 0 | 4 | K | 2 | ROZPOCET | 0 | 0 | 0 | 0 | 0 | 1 | 0 | 4 | 4
5 | K | Pol3 | Spínaný zdroj 230VAC24VVDC/3A/98W | ks | 1 |  | 0 |  |  | základní |  | 0 | 0 | 0 | 0 | 0 | 4 | K | 2 | ROZPOCET | 0 | 0 | 0 | 0 | 0 | 1 | 0 | 4 | 6
6 | K | Pol4 | Spínaný zdroj 230VAC/24VDC/1,3A/37W | ks | 1 |  | 0 |  |  | základní |  | 0 | 0 | 0 | 0 | 0 | 4 | K | 2 | ROZPOCET | 0 | 0 | 0 | 0 | 0 | 1 | 0 | 4 | 8
| D | D3 | ROZVADĚČE |  |  |  | 0 |  |  |  |  | 0 |  | 0 |  | 0 | 1 | D | 1 | ROZPOCET | [6 empty] | 0
8 | K | Pol5 | Oceloplechová rozvodnice 1000x600x250mm (výzbroj a skutečná velikost rozvaděče budou upřesněny dílenskou dokumentací zapojení rozvaděče). Rozvaděč bude vybaven jističi, svorkovnicemi, relé, pojistkami, signalizačními prvky, apod. Rozvaděč bude zapojen dle funkčních schémat zpracovaných dílenskou dokumentací rozvaděče. | ks | 1 |  | 0 |  |  | základní |  | 0 | 0 | 0 | 0 | 0 | 4 | K | 2 | ROZPOCET | 0 | 0 | 0 | 0 | 0 | 1 | 0 | 4 | 10
| D | D4 | SNÍMAČE |  |  |  | 0 |  |  |  |  | 0 |  | 0 |  | 0 | 1 | D | 1 | ROZPOCET | [6 empty] | 0
10 | K | Pol6 | Snímač teploty prostorový Ni1000/6180 do desigenu silno zásuvek, vč. rámečku | ks | 7 |  | 0 |  |  | základní |  | 0 | 0 | 0 | 0 | 0 | 4 | K | 2 | ROZPOCET | 0 | 0 | 0 | 0 | 0 | 1 | 0 | 4 | 12
11 | K | Pol7 | Snímač teploty venkovní Ni1000/6180 | ks | 1 |  | 0 |  |  | základní |  | 0 | 0 | 0 | 0 | 0 | 4 | K | 2 | ROZPOCET | 0 | 0 | 0 | 0 | 0 | 1 | 0 | 4 | 14
12 | K | Pol8 | Snímač teploty příložný Ni 1000/6180 | ks | 5 |  | 0 |  |  | základní |  | 0 | 0 | 0 | 0 | 0 | 4 | K | 2 | ROZPOCET | 0 | 0 | 0 | 0 | 0 | 1 | 0 | 4 | 16
| D | D5 | REGULÁTORY |  |  |  | 0 |  |  |  |  | 0 |  | 0 |  | 0 | 1 | D | 1 | ROZPOCET | [6 empty] | 0
14 | K | Pol9 | Regulátor tlaku, rozsah: 40-400 kPa | ks | 1 |  | 0 |  |  | základní |  | 0 | 0 | 0 | 0 | 0 | 4 | K | 2 | ROZPOCET | 0 | 0 | 0 | 0 | 0 | 1 | 0 | 4 | 18
15 | K | Pol10 | Uzavírací 3-cestný manometrický kohout + redukce M21x0,5 | ks | 1 |  | 0 |  |  | základní |  | 0 | 0 | 0 | 0 | 0 | 4 | K | 2 | ROZPOCET | 0 | 0 | 0 | 0 | 0 | 1 | 0 | 4 | 20
16 | K | Pol11 | Regulátor teploty kapilárový rozsah: 30-90 C | ks | 1 |  | 0 |  |  | základní |  | 0 | 0 | 0 | 0 | 0 | 4 | K | 2 | ROZPOCET | 0 | 0 | 0 | 0 | 0 | 1 | 0 | 4 | 22
| D | D6 | SOFTWARE, OŽIVENÍ SYSTÉMU |  |  |  | 0 |  |  |  |  | 0 |  | 0 |  | 0 | 1 | D | 1 | ROZPOCET | [6 empty] | 0
21 | K | Pol12 | Uživatelský SW pro DDC podstanice | dat.bod | 34 |  | 0 |  |  | základní |  | 0 | 0 | 0 | 0 | 0 | 4 | K | 2 | ROZPOCET | 0 | 0 | 0 | 0 | 0 | 1 | 0 | 4 | 24
22 | K | Pol13 | Zaregulování systému | hod | 8 |  | 0 |  |  | základní |  | 0 | 0 | 0 | 0 | 0 | 4 | K | 2 | ROZPOCET | 0 | 0 | 0 | 0 | 0 | 1 | 0 | 4 | 26
23 | K | Pol14 | Odladění SW s technologií | hod | 16 |  | 0 |  |  | základní |  | 0 | 0 | 0 | 0 | 0 | 4 | K | 2 | ROZPOCET | 0 | 0 | 0 | 0 | 0 | 1 | 0 | 4 | 28
24 | K | Pol15 | Spolupráce s ostatními profesem | hod | 6 |  | 0 |  |  | základní |  | 0 | 0 | 0 | 0 | 0 | 4 | K | 2 | ROZPOCET | 0 | 0 | 0 | 0 | 0 | 1 | 0 | 4 | 30
25 | K | Pol16 | Jednorázové zaškolení obsluhy | hod | 4 |  | 0 |  |  | základní |  | 0 | 0 | 0 | 0 | 0 | 4 | K | 2 | ROZPOCET | 0 | 0 | 0 | 0 | 0 | 1 | 0 | 4 | 32
26 | K | Pol17 | Test 1:1 | hod | 8 |  | 0 |  |  | základní |  | 0 | 0 | 0 | 0 | 0 | 4 | K | 2 | ROZPOCET | 0 | 0 | 0 | 0 | 0 | 1 | 0 | 4 | 34
27 | K | Pol18 | Komplexní zkoušky | hod | 6 |  | 0 |  |  | základní |  | 0 | 0 | 0 | 0 | 0 | 4 | K | 2 | ROZPOCET | 0 | 0 | 0 | 0 | 0 | 1 | 0 | 4 | 36
28 | K | Pol19 | Dílenská dokumentace zapojení rozvaděčů | kpl | 1 |  | 0 |  |  | základní |  | 0 | 0 | 0 | 0 | 0 | 4 | K | 2 | ROZPOCET | 0 | 0 | 0 | 0 | 0 | 1 | 0 | 4 | 38
| D | D7 | NOSNÝ MATERIÁL |  |  |  | 0 |  |  |  |  | 0 |  | 0 |  | 0 | 1 | D | 1 | ROZPOCET | [6 empty] | 0
31 | K | Pol20 | TRUBKA TUHÁ PVC 320N ɸ16 mm | m | 107 |  | 0 |  |  | základní |  | 0 | 0 | 0 | 0 | 0 | 4 | K | 2 | ROZPOCET | 0 | 0 | 0 | 0 | 0 | 1 | 0 | 4 | 40
32 | K | Pol21 | PŘÍCHYTKY TRUBEK 1516 | ks | 107 |  | 0 |  |  | základní |  | 0 | 0 | 0 | 0 | 0 | 4 | K | 2 | ROZPOCET | 0 | 0 | 0 | 0 | 0 | 1 | 0 | 4 | 42
33 | K | Pol22 | TRUBKA TUHÁ PVC 320N ɸ20mm | m | 12 |  | 0 |  |  | základní |  | 0 | 0 | 0 | 0 | 0 | 4 | K | 2 | ROZPOCET | 0 | 0 | 0 | 0 | 0 | 1 | 0 | 4 | 44
34 | K | Pol23 | PŘÍCHYTKY TRUBEK 1520 | ks | 12 |  | 0 |  |  | základní |  | 0 | 0 | 0 | 0 | 0 | 4 | K | 2 | ROZPOCET | 0 | 0 | 0 | 0 | 0 | 1 | 0 | 4 | 46
35 | K | Pol24 | TRUBKA TUHÁ PVC 320N ɸ25mm | m | 47 |  | 0 |  |  | základní |  | 0 | 0 | 0 | 0 | 0 | 4 | K | 2 | ROZPOCET | 0 | 0 | 0 | 0 | 0 | 1 | 0 | 4 | 48
36 | K | Pol25 | PŘÍCHYTKY TRUBEK 1525 | ks | 47 |  | 0 |  |  | základní |  | 0 | 0 | 0 | 0 | 0 | 4 | K | 2 | ROZPOCET | 0 | 0 | 0 | 0 | 0 | 1 | 0 | 4 | 50
37 | K | Pol26 | Kabel JYTY 2x1 - volně uložen | m | 580 |  | 0 |  |  | základní |  | 0 | 0 | 0 | 0 | 0 | 4 | K | 2 | ROZPOCET | 0 | 0 | 0 | 0 | 0 | 1 | 0 | 4 | 52
38 | K | Pol27 | Kabel JYTY 4x1 - volně uložen | m | 22 |  | 0 |  |  | základní |  | 0 | 0 | 0 | 0 | 0 | 4 | K | 2 | ROZPOCET | 0 | 0 | 0 | 0 | 0 | 1 | 0 | 4 | 54
39 | K | Pol28 | Kabel CYKY-O 2x1,5 - volně uložen | m | 113 |  | 0 |  |  | základní |  | 0 | 0 | 0 | 0 | 0 | 4 | K | 2 | ROZPOCET | 0 | 0 | 0 | 0 | 0 | 1 | 0 | 4 | 56
40 | K | Pol29 | Kabel CYKY-J 3x1,5 - volně uložen | m | 118 |  | 0 |  |  | základní |  | 0 | 0 | 0 | 0 | 0 | 4 | K | 2 | ROZPOCET | 0 | 0 | 0 | 0 | 0 | 1 | 0 | 4 | 58
41 | K | Pol30 | Kabel CYKY-J 3x2,5 - volně uložen | m | 38 |  | 0 |  |  | základní |  | 0 | 0 | 0 | 0 | 0 | 4 | K | 2 | ROZPOCET | 0 | 0 | 0 | 0 | 0 | 1 | 0 | 4 | 60
42 | K | Pol31 | Montážní krabuce na povrch hluboká 80x80mm | ks | 7 |  | 0 |  |  | základní |  | 0 | 0 | 0 | 0 | 0 | 4 | K | 2 | ROZPOCET | 0 | 0 | 0 | 0 | 0 | 1 | 0 | 4 | 62
43 | K | Pol32 | Povrchová krabice IP66 (vstupy ɸ20mm) | ks | 2 |  | 0 |  |  | základní |  | 0 | 0 | 0 | 0 | 0 | 4 | K | 2 | ROZPOCET | 0 | 0 | 0 | 0 | 0 | 1 | 0 | 4 | 64
44 | K | Pol33 | Povrchová krabice IP66 (vstupy ɸ20 a ɸ25 mm) | ks | 2 |  | 0 |  |  | základní |  | 0 | 0 | 0 | 0 | 0 | 4 | K | 2 | ROZPOCET | 0 | 0 | 0 | 0 | 0 | 1 | 0 | 4 | 66
45 | K | Pol34 | Lista plastová 18x13 | ks | 20 |  | 0 |  |  | základní |  | 0 | 0 | 0 | 0 | 0 | 4 | K | 2 | ROZPOCET | 0 | 0 | 0 | 0 | 0 | 1 | 0 | 4 | 68
46 | K | Pol35 | Lišta plastová 24x22 | ks | 31 |  | 0 |  |  | základní |  | 0 | 0 | 0 | 0 | 0 | 4 | K | 2 | ROZPOCET | 0 | 0 | 0 | 0 | 0 | 1 | 0 | 4 | 70
47 | K | Pol36 | Kabelový žlab kovový 40/20 | m | 20 |  | 0 |  |  | základní |  | 0 | 0 | 0 | 0 | 0 | 4 | K | 2 | ROZPOCET | 0 | 0 | 0 | 0 | 0 | 1 | 0 | 4 | 72
48 | K | Pol37 | Víko žlabu 40/20 | m | 20 |  | 0 |  |  | základní |  | 0 | 0 | 0 | 0 | 0 | 4 | K | 2 | ROZPOCET | 0 | 0 | 0 | 0 | 0 | 1 | 0 | 4 | 74
49 | K | Pol38 | Nosník "62" | ks | 20 |  | 0 |  |  | základní |  | 0 | 0 | 0 | 0 | 0 | 4 | K | 2 | ROZPOCET | 0 | 0 | 0 | 0 | 0 | 1 | 0 | 4 | 76
50 | K | Pol39 | Kabelový žlab kovový 125/50 | m | 20 |  | 0 |  |  | základní |  | 0 | 0 | 0 | 0 | 0 | 4 | K | 2 | ROZPOCET | 0 | 0 | 0 | 0 | 0 | 1 | 0 | 4 | 78
51 | K | Pol40 | Víko žlabu 125/50 | m | 20 |  | 0 |  |  | základní |  | 0 | 0 | 0 | 0 | 0 | 4 | K | 2 | ROZPOCET | 0 | 0 | 0 | 0 | 0 | 1 | 0 | 4 | 80
52 | K | Pol41 | Nosnik "125" | ks | 20 |  | 0 |  |  | základní |  | 0 | 0 | 0 | 0 | 0 | 4 | K | 2 | ROZPOCET | 0 | 0 | 0 | 0 | 0 | 1 | 0 | 4 | 82
53 | K | Pol42 | přepážka žlabu 50 | m | 20 |  | 0 |  |  | základní |  | 0 | 0 | 0 | 0 | 0 | 4 | K | 2 | ROZPOCET | 0 | 0 | 0 | 0 | 0 | 1 | 0 | 4 | 84
54 | K | Pol43 | Spojovaci mater. 100ks (srouby,matice) | ks | 2 |  | 0 |  |  | základní |  | 0 | 0 | 0 | 0 | 0 | 4 | K | 2 | ROZPOCET | 0 | 0 | 0 | 0 | 0 | 1 | 0 | 4 | 86
55 | K | Pol44 | Spojka | ks | 20 |  | 0 |  |  | základní |  | 0 | 0 | 0 | 0 | 0 | 4 | K | 2 | ROZPOCET | 0 | 0 | 0 | 0 | 0 | 1 | 0 | 4 | 88
56 | K | Pol45 | Štítek kabelový | ks | 33 |  | 0 |  |  | základní |  | 0 | 0 | 0 | 0 | 0 | 4 | K | 2 | ROZPOCET | 0 | 0 | 0 | 0 | 0 | 1 | 0 | 4 | 90
57 | K | Pol46 | Protipožární pěna 325 ml, max. 2,1 l vyplně, vč. označení PU | ks | 3 |  | 0 |  |  | základní |  | 0 | 0 | 0 | 0 | 0 | 4 | K | 2 | ROZPOCET | 0 | 0 | 0 | 0 | 0 | 1 | 0 | 4 | 92
59 | K | Pol47 | Složka - B, podružný materiál t.j. 3% z "A" | kus | 1 |  | 0 |  |  | základní |  | 0 | 0 | 0 | 0 | 0 | 4 | K | 2 | ROZPOCET | 0 | 0 | 0 | 0 | 0 | 1 | 0 | 4 | 94
| D | D8 | OSTATNÍ MONTÁŽE - ZAŘÍZENÍ |  |  |  | 0 |  |  |  |  | 0 |  | 0 |  | 0 | 1 | D | 1 | ROZPOCET | [6 empty] | 0
64 | K | Pol48 | Kontrola a vyzkoušení správného zapojení | ks | 33 |  | 0 |  |  | základní |  | 0 | 0 | 0 | 0 | 0 | 4 | K | 2 | ROZPOCET | 0 | 0 | 0 | 0 | 0 | 1 | 0 | 4 | 96
65 | K | Pol49 | Prozvonění vodiče | ks | 80 |  | 0 |  |  | základní |  | 0 | 0 | 0 | 0 | 0 | 4 | K | 2 | ROZPOCET | 0 | 0 | 0 | 0 | 0 | 1 | 0 | 4 | 98
66 | K | Pol50 | Vyzkoušení spínací funkce regulátoru | ks | 2 |  | 0 |  |  | základní |  | 0 | 0 | 0 | 0 | 0 | 4 | K | 2 | ROZPOCET | 0 | 0 | 0 | 0 | 0 | 1 | 0 | 4 | 100
67 | K | Pol51 | Seříz. konc. poloh serv. s přímočar. pohybem | ks | 5 |  | 0 |  |  | základní |  | 0 | 0 | 0 | 0 | 0 | 4 | K | 2 | ROZPOCET | 0 | 0 | 0 | 0 | 0 | 1 | 0 | 4 | 102
68 | K | Pol52 | Justování vedení na jedno měřící místo | ks | 13 |  | 0 |  |  | základní |  | 0 | 0 | 0 | 0 | 0 | 4 | K | 2 | ROZPOCET | 0 | 0 | 0 | 0 | 0 | 1 | 0 | 4 | 104
69 | K | Pol53 | Revize zařízení | hod | 6 |  | 0 |  |  | základní |  | 0 | 0 | 0 | 0 | 0 | 4 | K | 2 | ROZPOCET | 0 | 0 | 0 | 0 | 0 | 1 | 0 | 4 | 106
| D | D9 | OSTATNÍ MONTÁŽE - ROZVODY |  |  |  | 0 |  |  |  |  | 0 |  | 0 |  | 0 | 1 | D | 1 | ROZPOCET | [6 empty] | 0
72 | K | Pol54 | Vyvrtání otvoru o 8-12mm do beton. zdiva | ks | 828 |  | 0 |  |  | základní |  | 0 | 0 | 0 | 0 | 0 | 4 | K | 2 | ROZPOCET | 0 | 0 | 0 | 0 | 0 | 1 | 0 | 4 | 108
73 | K | Pol55 | Upevňovací bod s hmoždinkou, osaz. vč. šroubu | ks | 828 |  | 0 |  |  | základní |  | 0 | 0 | 0 | 0 | 0 | 4 | K | 2 | ROZPOCET | 0 | 0 | 0 | 0 | 0 | 1 | 0 | 4 | 110
74 | K | Pol56 | Ukončení jednoho vodiče v rozvaděči | ks | 80 |  | 0 |  |  | základní |  | 0 | 0 | 0 | 0 | 0 | 4 | K | 2 | ROZPOCET | 0 | 0 | 0 | 0 | 0 | 1 | 0 | 4 | 112
75 | K | Pol57 | Ukončení celoplastových kabelů smršťovací záklopkou nebo páskou do 4x10mm2 | ks | 34 |  | 0 |  |  | základní |  | 0 | 0 | 0 | 0 | 0 | 4 | K | 2 | ROZPOCET | 0 | 0 | 0 | 0 | 0 | 1 | 0 | 4 | 114
76 | K | Pol58 | Ukončení stíněného kabelu v plášti vč. zapojení | ks | 32 |  | 0 |  |  | základní |  | 0 | 0 | 0 | 0 | 0 | 4 | K | 2 | ROZPOCET | 0 | 0 | 0 | 0 | 0 | 1 | 0 | 4 | 116
77 | K | Pol59 | Seznameni s projektem | ks | 1 |  | 0 |  |  | základní |  | 0 | 0 | 0 | 0 | 0 | 4 | K | 2 | ROZPOCET | 0 | 0 | 0 | 0 | 0 | 1 | 0 | 4 | 118
78 | K | Pol60 | Uzemění kabelu | ks | 16 |  | 0 |  |  | základní |  | 0 | 0 | 0 | 0 | 0 | 4 | K | 2 | ROZPOCET | 0 | 0 | 0 | 0 | 0 | 1 | 0 | 4 | 120
79 | K | Pol61 | Zhotovení prostupů vč. zapravení | ks | 6 |  | 0 |  |  | základní |  | 0 | 0 | 0 | 0 | 0 | 4 | K | 2 | ROZPOCET | 0 | 0 | 0 | 0 | 0 | 1 | 0 | 4 | 122

## SO02 - Vodovod
{9e2ac89e-a83f-4f9d-b256-32a13ed9c970}
2
| KRYCÍ LIST SOUPISU PRACÍ | [7 empty] | v --- níže se nacházejí doplnkové a pomocné údaje k sestavám --- v | [8 empty] | False
Stavba:
VOŠ a SPŠ Žďár nad Sázavou - tělocvična
Objekt:
SO02 - Vodovod
| KSO: |  |  |  |  | CC-CZ:
| Místo: |  | Žďár nad Sázavou |  |  | Datum: | 6. 8. 2020
| Zadavatel: |  |  |  |  | IČ:
|  | Kraj Vysočina |  |  |  | DIČ:
| Uchazeč: |  |  |  |  | IČ: | Vyplň údaj
|  | Vyplň údaj |  |  |  | DIČ: | Vyplň údaj
| Projektant: |  |  |  |  | IČ:
|  | ARTPROJEKT Jihlava |  |  |  | DIČ:
| Zpracovatel: |  |  |  |  | IČ:
|  | IMPORT |  |  |  | DIČ:
Poznámka:
Soupis prací je sestaven s využitím Cenové soustavy ÚRS. Položky, které pochází z této cenové soustavy, jsou ve sloupci 'Cenová soustava' označeny popisem 'CS ÚRS' a úrovní příslušného kalendářního pololetí. Veškeré další informace vymezující popis a podmínky použití těchto položek z Cenové soustavy, které nejsou uvedeny přímo v soupisu prací, jsou neomezeně dálkově k dispozici na www.cs-urs.cz, sekce Cenové a technické podmínky.
| Cena bez DPH | [5 empty] | 0
|  |  | Základ daně |  |  | Sazba daně | Výše daně
| DPH | základní | 0 |  |  | 21% | 0
|  | snížená | 0 |  |  | 15% | 0
|  | zákl. přenesená | 0 |  |  | 21% | 0
|  | sníž. přenesená | 0 |  |  | 15% | 0
|  | nulová | 0 |  |  | 0% | 0
| Cena s DPH |  |  | v | CZK |  | 0
REKAPITULACE ČLENĚNÍ SOUPISU PRACÍ
Stavba:
VOŠ a SPŠ Žďár nad Sázavou - tělocvična
Objekt:
SO02 - Vodovod
Místo: |  |  | Žďár nad Sázavou |  |  | Datum: | 6. 8. 2020
Zadavatel: |  |  | Kraj Vysočina |  |  | Projektant: | ARTPROJEKT Jihlava
Uchazeč: |  |  | Vyplň údaj |  |  | Zpracovatel: | IMPORT
Kód dílu - Popis | [6 empty] | Cena celkem [CZK]
Náklady stavby celkem | [6 empty] | 0 | [11 empty] | -1
| HSV - Práce a dodávky HSV | [5 empty] | 0
| 1 - Zemní práce | [5 empty] | 0
| 4 - Vodorovné konstrukce | [5 empty] | 0
| 8 - Trubní vedení | [5 empty] | 0
| 9 - Ostatní konstrukce a práce-bourání | [5 empty] | 0
| PSV - Práce a dodávky PSV | [5 empty] | 0
| 722 - Zdravotechnika - vnitřní vodovod | [5 empty] | 0
| M - Práce a dodávky M | [5 empty] | 0
| 23-M - Montáže potrubí | [5 empty] | 0
SOUPIS PRACÍ
Stavba:
VOŠ a SPŠ Žďár nad Sázavou - tělocvična
Objekt:
SO02 - Vodovod
Místo: |  |  | Žďár nad Sázavou |  |  | Datum: | 6. 8. 2020
Zadavatel: |  |  | Kraj Vysočina |  |  | Projektant: | ARTPROJEKT Jihlava
Uchazeč: |  |  | Vyplň údaj |  |  | Zpracovatel: | IMPORT
PČ | Typ | Kód | Popis | MJ | Množství | J.cena [CZK] | Cena celkem [CZK] | Cenová soustava |  | DPH | J. Nh [h] | Nh celkem [h] | J. hmotnost [t] | Hmotnost celkem [t] | J. suť [t] | Suť Celkem [t]
Náklady soupisu celkem | [6 empty] | 0 |  |  |  |  | 0 |  | 159.7005 |  | 0 |  | D | -1 | [10 empty] | 0
| D | HSV | Práce a dodávky HSV |  |  |  | 0 |  |  |  |  | 0 |  | 147.5405 |  | 0 | 1 | D | 0 |  |  |  | ROZPOCET | [6 empty] | 0
| D | 1 | Zemní práce |  |  |  | 0 |  |  |  |  | 0 |  | 147.257 |  | 0 | 1 | D | 1 |  |  |  | ROZPOCET | [6 empty] | 0
1 | K | 115101201 | Čerpání vody na dopravní výšku do 10 m s uvažovaným průměrným přítokem do 500 l/min | hod | 32 |  | 0 | CS ÚRS 2019 01 |  | základní |  | 0 | 0 | 0 | 0 | 0 | 4 | K | 2 |  |  |  | ROZPOCET | 0 | 0 | 0 | 0 | 0 | 1 | 0 | 4 | -1318057702
| VV |  | "výkresy 2201 - 2206" 4*8 |  | 32 | [12 empty] | VV | 2 | 2 | True | 1 | ROZPOCET
2 | K | 115101301 | Pohotovost záložní čerpací soupravy pro dopravní výšku do 10 m s uvažovaným průměrným přítokem do 500 l/min | den | 4 |  | 0 | CS ÚRS 2019 01 |  | základní |  | 0 | 0 | 0 | 0 | 0 | 4 | K | 2 |  |  |  | ROZPOCET | 0 | 0 | 0 | 0 | 0 | 1 | 0 | 4 | -1222205808
| VV |  | "výkresy 2201 - 2206" 4 |  | 4 | [12 empty] | VV | 2 | 2 | True | 1 | ROZPOCET
3 | K | 131301101 | Hloubení nezapažených jam a zářezů s urovnáním dna do předepsaného profilu a spádu v hornině tř. 4 do 100 m3 | m3 | 49.616 |  | 0 | CS ÚRS 2019 01 |  | základní |  | 0 | 0 | 0 | 0 | 0 | 4 | K | 2 |  |  |  | ROZPOCET | 0 | 0 | 0 | 0 | 0 | 1 | 0 | 4 | -123406464
| VV |  | "výkresy 2201 - 2206" 3,7*2,6*2,8+(3,7*2,8*1,62/2)*2+(2,6*2,8*1,62/2) |  | 49.616 | [12 empty] | VV | 2 | 2 | True | 1 | ROZPOCET
4 | K | 131301109 | Hloubení nezapažených jam a zářezů s urovnáním dna do předepsaného profilu a spádu Příplatek k cenám za lepivost horniny tř. 4 | m3 | 49.616 |  | 0 | CS ÚRS 2019 01 |  | základní |  | 0 | 0 | 0 | 0 | 0 | 4 | K | 2 |  |  |  | ROZPOCET | 0 | 0 | 0 | 0 | 0 | 1 | 0 | 4 | 1682406891
| VV |  | "výkresy 2201 - 2206" 3,7*2,6*2,8+(3,7*2,8*1,62/2)*2+(2,6*2,8*1,62/2) |  | 49.616 | [12 empty] | VV | 2 | 2 | True | 1 | ROZPOCET
5 | K | 132301202 | Hloubení zapažených i nezapažených rýh šířky přes 600 do 2 000 mm s urovnáním dna do předepsaného profilu a spádu v hornině tř. 4 přes 100 do 1 000 m3 | m3 | 226.35 |  | 0 | CS ÚRS 2019 01 |  | základní |  | 0 | 0 | 0 | 0 | 0 | 4 | K | 2 |  |  |  | ROZPOCET | 0 | 0 | 0 | 0 | 0 | 1 | 0 | 4 | -1452096410
| VV |  | "výkresy 2201 - 2206" (45+51)*1,6*1+(49+176+66)*0,5*0,5 |  | 226.35 | [12 empty] | VV | 2 | 2 | True | 1 | ROZPOCET
6 | K | 132301209 | Hloubení zapažených i nezapažených rýh šířky přes 600 do 2 000 mm s urovnáním dna do předepsaného profilu a spádu v hornině tř. 4 Příplatek k cenám za lepivost horniny tř. 4 | m3 | 226.35 |  | 0 | CS ÚRS 2019 01 |  | základní |  | 0 | 0 | 0 | 0 | 0 | 4 | K | 2 |  |  |  | ROZPOCET | 0 | 0 | 0 | 0 | 0 | 1 | 0 | 4 | -2041749017
| VV |  | "výkresy 2201 - 2206" (45+51)*1,6*1+(49+176+66)*0,5*0,5 |  | 226.35 | [12 empty] | VV | 2 | 2 | True | 1 | ROZPOCET
7 | K | 151101101 | Zřízení pažení a rozepření stěn rýh pro podzemní vedení pro všechny šířky rýhy příložné pro jakoukoliv mezerovitost, hloubky do 2 m | m2 | 307.2 |  | 0 | CS ÚRS 2019 01 |  | základní |  | 0 | 0.00084 | 0.25805 | 0 | 0 | 4 | K | 2 |  |  |  | ROZPOCET | 0 | 0 | 0 | 0 | 0 | 1 | 0 | 4 | -1091743958
| VV |  | "výkresy 2201 - 2206" (45+51)*1,6*2 |  | 307.2 | [12 empty] | VV | 2 | 2 | True | 1 | ROZPOCET
8 | K | 151101111 | Odstranění pažení a rozepření stěn rýh pro podzemní vedení s uložením materiálu na vzdálenost do 3 m od kraje výkopu příložné, hloubky do 2 m | m2 | 307.2 |  | 0 | CS ÚRS 2019 01 |  | základní |  | 0 | 0 | 0 | 0 | 0 | 4 | K | 2 |  |  |  | ROZPOCET | 0 | 0 | 0 | 0 | 0 | 1 | 0 | 4 | 119497108
| VV |  | "výkresy 2201 - 2206" (45+51)*1,6*2 |  | 307.2 | [12 empty] | VV | 2 | 2 | True | 1 | ROZPOCET
9 | K | 161101101 | Svislé přemístění výkopku bez naložení do dopravní nádoby avšak s vyprázdněním dopravní nádoby na hromadu nebo do dopravního prostředku z horniny tř. 1 až 4, při hloubce výkopu přes 1 do 2,5 m | m3 | 275.966 |  | 0 | CS ÚRS 2019 01 |  | základní |  | 0 | 0 | 0 | 0 | 0 | 4 | K | 2 |  |  |  | ROZPOCET | 0 | 0 | 0 | 0 | 0 | 1 | 0 | 4 | -1785916687
| VV |  | "výkresy 2201 - 2206" (45+51)*1,6*1+(49+176+66)*0,5*0,5+3,7*2,6*2,8+(3,7*2,8*1,62/2)*2+(2,6*2,8*1,62/2) |  | 275.966 | [12 empty] | VV | 2 | 2 | True | 1 | ROZPOCET
10 | K | 162701105 | Vodorovné přemístění výkopku nebo sypaniny po suchu na obvyklém dopravním prostředku, bez naložení výkopku, avšak se složením bez rozhrnutí z horniny tř. 1 až 4 na vzdálenost přes 9 000 do 10 000 m | m3 | 88.332 |  | 0 | CS ÚRS 2019 01 |  | základní |  | 0 | 0 | 0 | 0 | 0 | 4 | K | 2 |  |  |  | ROZPOCET | 0 | 0 | 0 | 0 | 0 | 1 | 0 | 4 | -1909532613
| VV |  | "výkresy 2201 - 2206" (45+51)*0,5+2,7*1,6*2,6++(49+176+66)*0,2*0,5 |  | 88.332 | [12 empty] | VV | 2 | 2 | True | 1 | ROZPOCET
11 | K | 162701109 | Vodorovné přemístění výkopku nebo sypaniny po suchu na obvyklém dopravním prostředku, bez naložení výkopku, avšak se složením bez rozhrnutí z horniny tř. 1 až 4 na vzdálenost Příplatek k ceně za každých dalších i započatých 1 000 m | m3 | 883.32 |  | 0 | CS ÚRS 2019 01 |  | základní |  | 0 | 0 | 0 | 0 | 0 | 4 | K | 2 |  |  |  | ROZPOCET | 0 | 0 | 0 | 0 | 0 | 1 | 0 | 4 | 1289382270
| VV |  | "výkresy 2201 - 2206" ((45+51)*0,5+2,7*1,6*2,6+(49+176+66)*0,2*0,5)*10 |  | 883.32 | [12 empty] | VV | 2 | 2 | True | 1 | ROZPOCET
12 | K | 171101103 | Uložení sypaniny do násypů s rozprostřením sypaniny ve vrstvách a s hrubým urovnáním zhutněných s uzavřením povrchu násypu z hornin soudržných s předepsanou mírou zhutnění v procentech výsledků zkoušek Proctor-Standard (dále jen PS) přes 96 do 100 % PS | m3 | 14.832 |  | 0 | CS ÚRS 2019 01 |  | základní |  | 0 | 0 | 0 | 0 | 0 | 4 | K | 2 |  |  |  | ROZPOCET | 0 | 0 | 0 | 0 | 0 | 1 | 0 | 4 | 696016948
| VV |  | "výkresy 2201 - 2206" (45+51)*0,15+2,7*1,6*0,1 |  | 14.832 | [12 empty] | VV | 2 | 2 | True | 1 | ROZPOCET
13 | K | 171201201 | Uložení sypaniny na skládky | m3 | 88.332 |  | 0 | CS ÚRS 2019 01 |  | základní |  | 0 | 0 | 0 | 0 | 0 | 4 | K | 2 |  |  |  | ROZPOCET | 0 | 0 | 0 | 0 | 0 | 1 | 0 | 4 | 1839054216
| VV |  | "výkresy 2201 - 2206" (45+51)*0,5+2,7*1,6*2,6+(49+176+66)*0,2*0,5 |  | 88.332 | [12 empty] | VV | 2 | 2 | True | 1 | ROZPOCET
14 | K | 171201211 | Poplatek za uložení stavebního odpadu na skládce (skládkovné) zeminy a kameniva zatříděného do Katalogu odpadů pod kódem 170 504 | t | 106.618 |  | 0 | CS ÚRS 2019 01 |  | základní |  | 0 | 0 | 0 | 0 | 0 | 4 | K | 2 |  |  |  | ROZPOCET | 0 | 0 | 0 | 0 | 0 | 1 | 0 | 4 | -1871125918
| VV |  | "výkresy 2201 - 2206" (45+51)*0,5+2,7*1,6*2,6 |  | 59.232 | [12 empty] | VV | 2 | 2 | True | 1 | ROZPOCET
| VV |  | 59,232*1,8 'Přepočtené koeficientem množství |  | 106.618 | [12 empty] | VV | 2 | 2 | False | 1 | ROZPOCET
15 | K | 174101101 | Zásyp sypaninou z jakékoliv horniny s uložením výkopku ve vrstvách se zhutněním jam, šachet, rýh nebo kolem objektů v těchto vykopávkách | m3 | 221.446 |  | 0 | CS ÚRS 2019 01 |  | základní |  | 0 | 0 | 0 | 0 | 0 | 4 | K | 2 |  |  |  | ROZPOCET | 0 | 0 | 0 | 0 | 0 | 1 | 0 | 4 | 1354078902
| VV |  | "výkresy 2201 - 2206" (45+51)*1,1*1,1*1,2+(2,7*1,6)*0,3*1,5+(3,7*2,6*2,6)-(2,7*1,6*2,6)+(49+176+66)*0,3*0,5+(3,7*2,8*1,62/2)*2+(2,6*2,8*1,62/2) |  | 221.446 | [12 empty] | VV | 2 | 2 | True | 1 | ROZPOCET
40 | K | 175151101 | Obsypání potrubí strojně sypaninou z vhodných hornin tř. 1 až 4 nebo materiálem připraveným podél výkopu ve vzdálenosti do 3 m od jeho kraje, pro jakoukoliv hloubku výkopu a míru zhutnění bez prohození sypaniny | m3 | 93.108 |  | 0 | CS ÚRS 2019 01 |  | základní |  | 0 | 0 | 0 | 0 | 0 | 4 | K | 2 |  |  |  | ROZPOCET | 0 | 0 | 0 | 0 | 0 | 1 | 0 | 4 | -1771263099
| VV |  | "výkresy 2201 - 2206" (45+51)*0,5*1,1*1,2+(2,7*1,6)*0,1*1,5+(49+176+66)*0,2*0,5 |  | 93.108 | [12 empty] | VV | 2 | 2 | True | 1 | ROZPOCET
18 | M | 58333651 | kamenivo těžené hrubé frakce 8/16 | t | 146.999 |  | 0 | CS ÚRS 2019 01 |  | základní |  | 0 | 1 | 146.999 | 0 | 0 | 128 | M | 2 |  |  |  | ROZPOCET | 0 | 0 | 0 | 0 | 0 | 1 | 0 | 128 | -306098653
| VV |  | "výkresy 2201 - 2206" (45+51)*0,3*1,1*1,2+(49+176+66)*0,3*0,5 |  | 81.666 | [12 empty] | VV | 2 | 2 | True | 1 | ROZPOCET
| VV |  | 81,666*1,8 'Přepočtené koeficientem množství |  | 146.999 | [12 empty] | VV | 2 | 2 | False | 1 | ROZPOCET
19 | K | R162900001 | Přeprava sypanin po místních komunikacích včetně naložení/vyložení | m3 | 81.666 |  | 0 |  |  | základní |  | 0 | 0 | 0 | 0 | 0 | 4 | K | 2 |  |  |  | ROZPOCET | 0 | 0 | 0 | 0 | 0 | 1 | 0 | 4 | -1877232978
| VV |  | "výkresy 2201 - 2206" (45+51)*0,3*1,1*1,2+(49+176+66)*0,3*0,5 |  | 81.666 | [12 empty] | VV | 2 | 2 | True | 1 | ROZPOCET
| D | 4 | Vodorovné konstrukce |  |  |  | 0 |  |  |  |  | 0 |  | 0 |  | 0 | 1 | D | 1 |  |  |  | ROZPOCET | [6 empty] | 0
41 | K | 451572111 | Lože pod potrubí, stoky a drobné objekty v otevřeném výkopu z kameniva drobného těženého 0 až 4 mm | m3 | 13.32 |  | 0 | CS ÚRS 2019 01 |  | základní |  | 0 | 0 | 0 | 0 | 0 | 4 | K | 2 |  |  |  | ROZPOCET | 0 | 0 | 0 | 0 | 0 | 1 | 0 | 4 | -1099475582
| VV |  | "výkresy 2201 - 2206" (45+51)*0,1*1,1*1,2+(2,7*1,6)*0,1*1,5 |  | 13.32 | [12 empty] | VV | 2 | 2 | True | 1 | ROZPOCET
| D | 8 | Trubní vedení |  |  |  | 0 |  |  |  |  | 0 |  | 0.2834 |  | 0 | 1 | D | 1 |  |  |  | ROZPOCET | [6 empty] | 0
20 | K | 871161141 | Montáž vodovodního potrubí z plastů v otevřeném výkopu z polyetylenu PE 100 svařovaných na tupo SDR 11/PN16 D 32 x 3,0 mm | m | 320.1 |  | 0 | CS ÚRS 2019 01 |  | základní |  | 0 | 0 | 0 | 0 | 0 | 4 | K | 2 |  |  |  | ROZPOCET | 0 | 0 | 0 | 0 | 0 | 1 | 0 | 4 | 29185955
| VV |  | "2201" (49+176+66)*1,1 |  | 320.1 | [12 empty] | VV | 2 | 2 | True | 1 | ROZPOCET
21 | M | 286RR13651 | potrubí vodovodní - závlahové s úkapovou membránou D 25mm | m | 320.1 |  | 0 |  |  | základní |  | 0 | 0.00016 | 0.051216 | 0 | 0 | 8 | M | 2 |  |  |  | ROZPOCET | 0 | 0 | 0 | 0 | 0 | 1 | 0 | 4 | 2143015104
22 | K | 871181141 | Montáž vodovodního potrubí z plastů v otevřeném výkopu z polyetylenu PE 100 svařovaných na tupo SDR 11/PN16 D 50 x 4,6 mm | m | 49.5 |  | 0 | CS ÚRS 2019 01 |  | základní |  | 0 | 0 | 0 | 0 | 0 | 4 | K | 2 |  |  |  | ROZPOCET | 0 | 0 | 0 | 0 | 0 | 1 | 0 | 4 | 1832398525
| VV |  | "výkresy 2201 - 2206" 45*1,1 |  | 49.5 | [12 empty] | VV | 2 | 2 | True | 1 | ROZPOCET
23 | M | 28613597 | potrubí dvouvrstvé PE100 s 10% signalizační vrstvou SDR 11 50x4,6 dl 12m | m | 49.5 |  | 0 | CS ÚRS 2019 01 |  | základní |  | 0 | 0.00067 | 0.033165 | 0 | 0 | 8 | M | 2 |  |  |  | ROZPOCET | 0 | 0 | 0 | 0 | 0 | 1 | 0 | 4 | -2101150580
24 | K | 871251101 | Montáž vodovodního potrubí z plastů v otevřeném výkopu z tvrdého PVC s integrovaným těsněnim SDR 11/PN10 D 110 x 4,2 mm | m | 56.1 |  | 0 | CS ÚRS 2019 01 |  | základní |  | 0 | 1e-05 | 0.000561 | 0 | 0 | 4 | K | 2 |  |  |  | ROZPOCET | 0 | 0 | 0 | 0 | 0 | 1 | 0 | 4 | -1519700113
| VV |  | "výkresy 2201 - 2206" 51*1,1 |  | 56.1 | [12 empty] | VV | 2 | 2 | True | 1 | ROZPOCET
39 | M | 28613601 | potrubí dvouvrstvé PE100 s 10% signalizační vrstvou SDR 11 110x10,0 dl 12m | m | 56.1 |  | 0 | CS ÚRS 2019 01 |  | základní |  | 0 | 0.00318 | 0.1784 | 0 | 0 | 8 | M | 2 |  |  |  | ROZPOCET | 0 | 0 | 0 | 0 | 0 | 1 | 0 | 4 | -618977225
| VV |  | "výkresy 2201 - 2206" 51*1,1 |  | 56.1 | [12 empty] | VV | 2 | 2 | True | 1 | ROZPOCET
26 | K | 899721111 | Signalizační vodič na potrubí DN do 150 mm | m | 105.6 |  | 0 | CS ÚRS 2019 01 |  | základní |  | 0 | 0.00019 | 0.020064 | 0 | 0 | 4 | K | 2 |  |  |  | ROZPOCET | 0 | 0 | 0 | 0 | 0 | 1 | 0 | 4 | -79695748
| VV |  | "výkresy 2201 - 2206" (45+51)*1,1 |  | 105.6 | [12 empty] | VV | 2 | 2 | True | 1 | ROZPOCET
| D | 9 | Ostatní konstrukce a práce-bourání |  |  |  | 0 |  |  |  |  | 0 |  | 0 |  | 0 | 1 | D | 1 |  |  |  | ROZPOCET | [6 empty] | 0
27 | K | R175000009 | Vybourání stávající betonové vodoměrné šachty 3,1*2*2,2m s odvozem a složením na skládku, včetně poplatku za skládku. | soub | 1 |  | 0 |  |  | základní |  | 0 | 0 | 0 | 0 | 0 | 4 | K | 2 |  |  |  | ROZPOCET | 0 | 0 | 0 | 0 | 0 | 1 | 0 | 4 | 1111581367
| VV |  | "2205" 1 |  | 1 | [12 empty] | VV | 2 | 2 | True | 1 | ROZPOCET
28 | K | R175000010 | Demontáž a odvoz stávajícího vodovodu PE DN100 cca 46m s odvozem a složením naskládku, včetně poplatků za skládku. | soub | 1 |  | 0 |  |  | základní |  | 0 | 0 | 0 | 0 | 0 | 4 | K | 2 |  |  |  | ROZPOCET | 0 | 0 | 0 | 0 | 0 | 1 | 0 | 4 | -1561524897
| VV |  | "2201" 1 |  | 1 | [12 empty] | VV | 2 | 2 | True | 1 | ROZPOCET
| D | PSV | Práce a dodávky PSV |  |  |  | 0 |  |  |  |  | 0 |  | 0.16002 |  | 0 | 2 | D | 0 |  |  |  | ROZPOCET | [6 empty] | 0
| D | 722 | Zdravotechnika - vnitřní vodovod |  |  |  | 0 |  |  |  |  | 0 |  | 0.16002 |  | 0 | 2 | D | 1 |  |  |  | ROZPOCET | [6 empty] | 0
29 | K | 722211122 | Armatury přírubové šoupátka třmenová s ručním kolem těsnící sedla nerez/nerez PN 10 do 200°C DN 50 | soubor | 1 |  | 0 | CS ÚRS 2019 01 |  | základní |  | 0 | 0.01955 | 0.01955 | 0 | 0 | 16 | K | 2 |  |  |  | ROZPOCET | 0 | 0 | 0 | 0 | 0 | 1 | 0 | 16 | -1164675692
| VV |  | "2201" 1 |  | 1 | [12 empty] | VV | 2 | 2 | True | 1 | ROZPOCET
30 | K | 722212122 | Armatury přírubové šoupátka víková s ručním kolem těsnící sedla mosaz/mosaz PN 10 do 50°C se zemní soupravou a poklopem bez T-klíče DN 50 | soubor | 1 |  | 0 | CS ÚRS 2019 01 |  | základní |  | 0 | 0.03175 | 0.03175 | 0 | 0 | 16 | K | 2 |  |  |  | ROZPOCET | 0 | 0 | 0 | 0 | 0 | 1 | 0 | 16 | 114023818
| VV |  | "2201" 1 |  | 1 | [12 empty] | VV | 2 | 2 | True | 1 | ROZPOCET
31 | K | R722000001 | Vodoměrná šachta betonová 3,0*2,0*2,2m, monolitická, osazená na štěrkové lože tl.150mm. Žebřík z ocelových trubek - šířka žebříku min.300mm, osová vzál. příčlí 300mm, žebřík opatřen výsuvnými madly Poklop litinový, dešťujistý, rozměry 900x600mm - uzamykatelný. | soubor | 1 |  | 0 |  |  | základní |  | 0 | 0.03624 | 0.03624 | 0 | 0 | 16 | K | 2 |  |  |  | ROZPOCET | 0 | 0 | 0 | 0 | 0 | 1 | 0 | 16 | -335316041
| VV |  | "výkresy 2201 a 2206" 1 |  | 1 | [12 empty] | VV | 2 | 2 | True | 1 | ROZPOCET
32 | K | R722000002 | PVC šachta DN 1000 hl.1,2m pro osazení automatického závlahového systému s akumulací vody a čerpadlem 230V, 2kW. Čerpadlo napojené do retenční nádrže s dešťovou vodou. Čerpadlo s ochranou proti chodu na sucho. Součástí závlahového systému bude napojení na zemní čidla vlhkosti osazených po trase závlahového potrubí. Závlahové/úkapové potrubí v délce cca 300m. Čerpadlo s automatických zapínáním a vypínáním dle vlhkosti. | soubor | 1 |  | 0 |  |  | základní |  | 0 | 0.03624 | 0.03624 | 0 | 0 | 16 | K | 2 |  |  |  | ROZPOCET | 0 | 0 | 0 | 0 | 0 | 1 | 0 | 16 | -192275360
| VV |  | "výkresy 2201" 1 |  | 1 | [12 empty] | VV | 2 | 2 | True | 1 | ROZPOCET
33 | K | R722000003 | Odborná demontáž stávající vodoměrné sestavy, její uchování na stavbě a následná zpětná montáž do nové vodoměrné šachty. 2x vodotěsné prostopu potrubím DN100 - kompaktní těsnění - skládá se z gumové části, nerezových destiček a šroubů. | soubor | 1 |  | 0 |  |  | základní |  | 0 | 0.03624 | 0.03624 | 0 | 0 | 16 | K | 2 |  |  |  | ROZPOCET | 0 | 0 | 0 | 0 | 0 | 1 | 0 | 16 | -1407086312
| VV |  | "výkresy 2201 a 2206" 1 |  | 1 | [12 empty] | VV | 2 | 2 | True | 1 | ROZPOCET
| D | M | Práce a dodávky M |  |  |  | 0 |  |  |  |  | 0 |  | 12 |  | 0 | 3 | D | 0 |  |  |  | ROZPOCET | [6 empty] | 0
| D | 23-M | Montáže potrubí |  |  |  | 0 |  |  |  |  | 0 |  | 12 |  | 0 | 3 | D | 1 |  |  |  | ROZPOCET | [6 empty] | 0
34 | K | 230170002 | Příprava pro zkoušku těsnosti potrubí DN přes 40 do 80 | sada | 1 |  | 0 | CS ÚRS 2019 01 |  | základní |  | 0 | 0 | 0 | 0 | 0 | 64 | K | 2 |  |  |  | ROZPOCET | 0 | 0 | 0 | 0 | 0 | 1 | 0 | 64 | -2118047303
| VV |  | 1 |  | 1 | [12 empty] | VV | 2 | 2 | True | 1 | ROZPOCET
35 | K | 230170003 | Příprava pro zkoušku těsnosti potrubí DN přes 80 do 125 | sada | 1 |  | 0 | CS ÚRS 2019 01 |  | základní |  | 0 | 0 | 0 | 0 | 0 | 64 | K | 2 |  |  |  | ROZPOCET | 0 | 0 | 0 | 0 | 0 | 1 | 0 | 64 | 1348372938
| VV |  | 1 |  | 1 | [12 empty] | VV | 2 | 2 | True | 1 | ROZPOCET
36 | K | 230170012 | Zkouška těsnosti potrubí DN přes 40 do 80 | m | 51 |  | 0 | CS ÚRS 2019 01 |  | základní |  | 0 | 0 | 0 | 0 | 0 | 64 | K | 2 |  |  |  | ROZPOCET | 0 | 0 | 0 | 0 | 0 | 1 | 0 | 64 | 1589375982
| VV |  | "2201" 51 |  | 51 | [12 empty] | VV | 2 | 2 | True | 1 | ROZPOCET
37 | K | 230170013 | Zkouška těsnosti potrubí DN přes 80 do 125 | m | 45 |  | 0 | CS ÚRS 2019 01 |  | základní |  | 0 | 0 | 0 | 0 | 0 | 64 | K | 2 |  |  |  | ROZPOCET | 0 | 0 | 0 | 0 | 0 | 1 | 0 | 64 | -112434061
| VV |  | "2201" 45 |  | 45 | [12 empty] | VV | 2 | 2 | True | 1 | ROZPOCET
38 | K | R722000004 | Propojení nových vodovodů na stávajících potrubí vodovodu. Navrtávkou PE 50, svařením PE 110. | soubor | 3 |  | 0 |  |  | základní |  | 0 | 4 | 12 | 0 | 0 | 16 | K | 2 |  |  |  | ROZPOCET | 0 | 0 | 0 | 0 | 0 | 1 | 0 | 16 | 267434737
| VV |  | "2201-2206" 3 |  | 3 | [12 empty] | VV | 2 | 2 | True | 1 | ROZPOCET

## SO03 - Kanalizace
{3543a194-488c-4501-b712-4404bc29086e}
2
| KRYCÍ LIST SOUPISU PRACÍ | [7 empty] | v --- níže se nacházejí doplnkové a pomocné údaje k sestavám --- v | [8 empty] | False
Stavba:
VOŠ a SPŠ Žďár nad Sázavou - tělocvična
Objekt:
SO03 - Kanalizace
| KSO: |  |  |  |  | CC-CZ:
| Místo: |  | Žďár nad Sázavou |  |  | Datum: | 6. 8. 2020
| Zadavatel: |  |  |  |  | IČ:
|  | Kraj Vysočina |  |  |  | DIČ:
| Uchazeč: |  |  |  |  | IČ: | Vyplň údaj
|  | Vyplň údaj |  |  |  | DIČ: | Vyplň údaj
| Projektant: |  |  |  |  | IČ:
|  | ARTPROJEKT Jihlava |  |  |  | DIČ:
| Zpracovatel: |  |  |  |  | IČ:
|  | IMPORT |  |  |  | DIČ:
Poznámka:
Soupis prací je sestaven s využitím Cenové soustavy ÚRS. Položky, které pochází z této cenové soustavy, jsou ve sloupci 'Cenová soustava' označeny popisem 'CS ÚRS' a úrovní příslušného kalendářního pololetí. Veškeré další informace vymezující popis a podmínky použití těchto položek z Cenové soustavy, které nejsou uvedeny přímo v soupisu prací, jsou neomezeně dálkově k dispozici na www.cs-urs.cz, sekce Cenové a technické podmínky.
| Cena bez DPH | [5 empty] | 0
|  |  | Základ daně |  |  | Sazba daně | Výše daně
| DPH | základní | 0 |  |  | 21% | 0
|  | snížená | 0 |  |  | 15% | 0
|  | zákl. přenesená | 0 |  |  | 21% | 0
|  | sníž. přenesená | 0 |  |  | 15% | 0
|  | nulová | 0 |  |  | 0% | 0
| Cena s DPH |  |  | v | CZK |  | 0
REKAPITULACE ČLENĚNÍ SOUPISU PRACÍ
Stavba:
VOŠ a SPŠ Žďár nad Sázavou - tělocvična
Objekt:
SO03 - Kanalizace
Místo: |  |  | Žďár nad Sázavou |  |  | Datum: | 6. 8. 2020
Zadavatel: |  |  | Kraj Vysočina |  |  | Projektant: | ARTPROJEKT Jihlava
Uchazeč: |  |  | Vyplň údaj |  |  | Zpracovatel: | IMPORT
Kód dílu - Popis | [6 empty] | Cena celkem [CZK]
Náklady stavby celkem | [6 empty] | 0 | [11 empty] | -1
| HSV - Práce a dodávky HSV | [5 empty] | 0
| 1 - Zemní práce | [5 empty] | 0
| 4 - Vodorovné konstrukce | [5 empty] | 0
| 8 - Trubní vedení | [5 empty] | 0
| 9 - Ostatní konstrukce a práce-bourání | [5 empty] | 0
| M - Práce a dodávky M | [5 empty] | 0
| 23-M - Montáže potrubí | [5 empty] | 0
SOUPIS PRACÍ
Stavba:
VOŠ a SPŠ Žďár nad Sázavou - tělocvična
Objekt:
SO03 - Kanalizace
Místo: |  |  | Žďár nad Sázavou |  |  | Datum: | 6. 8. 2020
Zadavatel: |  |  | Kraj Vysočina |  |  | Projektant: | ARTPROJEKT Jihlava
Uchazeč: |  |  | Vyplň údaj |  |  | Zpracovatel: | IMPORT
PČ | Typ | Kód | Popis | MJ | Množství | J.cena [CZK] | Cena celkem [CZK] | Cenová soustava |  | DPH | J. Nh [h] | Nh celkem [h] | J. hmotnost [t] | Hmotnost celkem [t] | J. suť [t] | Suť Celkem [t]
Náklady soupisu celkem | [6 empty] | 0 |  |  |  |  | 0 |  | 270.181 |  | 0 |  | D | -1 | [10 empty] | 0
| D | HSV | Práce a dodávky HSV |  |  |  | 0 |  |  |  |  | 0 |  | 268.379 |  | 0 | 1 | D | 0 |  |  |  | ROZPOCET | [6 empty] | 0
| D | 1 | Zemní práce |  |  |  | 0 |  |  |  |  | 0 |  | 267.5992 |  | 0 | 1 | D | 1 |  |  |  | ROZPOCET | [6 empty] | 0
1 | K | 115101201 | Čerpání vody na dopravní výšku do 10 m s uvažovaným průměrným přítokem do 500 l/min | hod | 80 |  | 0 | CS ÚRS 2019 01 |  | základní |  | 0 | 0 | 0 | 0 | 0 | 4 | K | 2 |  |  |  | ROZPOCET | 0 | 0 | 0 | 0 | 0 | 1 | 0 | 4 | -1515288984
| VV |  | "výkresy 2101-2104" 10*8 |  | 80 | [12 empty] | VV | 2 | 2 | True | 1 | ROZPOCET
2 | K | 115101301 | Pohotovost záložní čerpací soupravy pro dopravní výšku do 10 m s uvažovaným průměrným přítokem do 500 l/min | den | 10 |  | 0 | CS ÚRS 2019 01 |  | základní |  | 0 | 0 | 0 | 0 | 0 | 4 | K | 2 |  |  |  | ROZPOCET | 0 | 0 | 0 | 0 | 0 | 1 | 0 | 4 | 161496836
| VV |  | "výkresy 2101-2104" 10 |  | 10 | [12 empty] | VV | 2 | 2 | True | 1 | ROZPOCET
3 | K | 131301102 | Hloubení nezapažených jam a zářezů s urovnáním dna do předepsaného profilu a spádu v hornině tř. 4 přes 100 do 1 000 m3 | m3 | 169.675 |  | 0 | CS ÚRS 2019 01 |  | základní |  | 0 | 0 | 0 | 0 | 0 | 4 | K | 2 |  |  |  | ROZPOCET | 0 | 0 | 0 | 0 | 0 | 1 | 0 | 4 | 1607203308
| VV |  | "výkresy 2101-2104" (1,7+2,3+2,2+3,13+2+2,2+2,3+2)*1,2*1,2+8*6*3 |  | 169.675 | [12 empty] | VV | 2 | 2 | True | 1 | ROZPOCET
4 | K | 131301109 | Hloubení nezapažených jam a zářezů s urovnáním dna do předepsaného profilu a spádu Příplatek k cenám za lepivost horniny tř. 4 | m3 | 169.675 |  | 0 | CS ÚRS 2019 01 |  | základní |  | 0 | 0 | 0 | 0 | 0 | 4 | K | 2 |  |  |  | ROZPOCET | 0 | 0 | 0 | 0 | 0 | 1 | 0 | 4 | 1468525072
| VV |  | "výkresy 2101-2104" (1,7+2,3+2,2+3,13+2+2,2+2,3+2)*1,2*1,2+8*6*3 |  | 169.675 | [12 empty] | VV | 2 | 2 | True | 1 | ROZPOCET
5 | K | 132301202 | Hloubení zapažených i nezapažených rýh šířky přes 600 do 2 000 mm s urovnáním dna do předepsaného profilu a spádu v hornině tř. 4 přes 100 do 1 000 m3 | m3 | 473.525 |  | 0 | CS ÚRS 2019 01 |  | základní |  | 0 | 0 | 0 | 0 | 0 | 4 | K | 2 |  |  |  | ROZPOCET | 0 | 0 | 0 | 0 | 0 | 1 | 0 | 4 | 888580725
| VV |  | "výkresy 2101-2104" (12,5+1+17+32+3+25+2,5+39+5,5+5,5+7,5+2)*2,35+(39+2+4+2)*2,45 |  | 473.525 | [12 empty] | VV | 2 | 2 | True | 1 | ROZPOCET
6 | K | 132301209 | Hloubení zapažených i nezapažených rýh šířky přes 600 do 2 000 mm s urovnáním dna do předepsaného profilu a spádu v hornině tř. 4 Příplatek k cenám za lepivost horniny tř. 4 | m3 | 473.525 |  | 0 | CS ÚRS 2019 01 |  | základní |  | 0 | 0 | 0 | 0 | 0 | 4 | K | 2 |  |  |  | ROZPOCET | 0 | 0 | 0 | 0 | 0 | 1 | 0 | 4 | -1497707788
| VV |  | "výkresy 2101-2104" (12,5+1+17+32+3+25+2,5+39+5,5+5,5+7,5+2)*2,35+(39+2+4+2)*2,45 |  | 473.525 | [12 empty] | VV | 2 | 2 | True | 1 | ROZPOCET
7 | K | 151101101 | Zřízení pažení a rozepření stěn rýh pro podzemní vedení pro všechny šířky rýhy příložné pro jakoukoliv mezerovitost, hloubky do 2 m | m2 | 378.82 |  | 0 | CS ÚRS 2019 01 |  | základní |  | 0 | 0.00084 | 0.31821 | 0 | 0 | 4 | K | 2 |  |  |  | ROZPOCET | 0 | 0 | 0 | 0 | 0 | 1 | 0 | 4 | 1182191125
| VV |  | "výkresy 2101-2104" (12,5+1+17+32+3+25+2,5+39+5,5+5,5+7,5+2)*2,35*2*0,4+(39+2+4+2)*2,45*2*0,4 |  | 378.82 | [12 empty] | VV | 2 | 2 | True | 1 | ROZPOCET
8 | K | 151101102 | Zřízení pažení a rozepření stěn rýh pro podzemní vedení pro všechny šířky rýhy příložné pro jakoukoliv mezerovitost, hloubky do 4 m | m2 | 568.23 |  | 0 | CS ÚRS 2019 01 |  | základní |  | 0 | 0.00085 | 0.483 | 0 | 0 | 4 | K | 2 |  |  |  | ROZPOCET | 0 | 0 | 0 | 0 | 0 | 1 | 0 | 4 | 766834527
| VV |  | "výkresy 2101-2104" (12,5+1+17+32+3+25+2,5+39+5,5+5,5+7,5+2)*2,35*2*0,6+(39+2+4+2)*2,45*2*0,6 |  | 568.23 | [12 empty] | VV | 2 | 2 | True | 1 | ROZPOCET
9 | K | 151101111 | Odstranění pažení a rozepření stěn rýh pro podzemní vedení s uložením materiálu na vzdálenost do 3 m od kraje výkopu příložné, hloubky do 2 m | m2 | 378.82 |  | 0 | CS ÚRS 2019 01 |  | základní |  | 0 | 0 | 0 | 0 | 0 | 4 | K | 2 |  |  |  | ROZPOCET | 0 | 0 | 0 | 0 | 0 | 1 | 0 | 4 | -1686988361
| VV |  | "výkresy 2101-2104" (12,5+1+17+32+3+25+2,5+39+5,5+5,5+7,5+2)*2,35*2*0,4+(39+2+4+2)*2,45*2*0,4 |  | 378.82 | [12 empty] | VV | 2 | 2 | True | 1 | ROZPOCET
10 | K | 151101112 | Odstranění pažení a rozepření stěn rýh pro podzemní vedení s uložením materiálu na vzdálenost do 3 m od kraje výkopu příložné, hloubky přes 2 do 4 m | m2 | 568.23 |  | 0 | CS ÚRS 2019 01 |  | základní |  | 0 | 0 | 0 | 0 | 0 | 4 | K | 2 |  |  |  | ROZPOCET | 0 | 0 | 0 | 0 | 0 | 1 | 0 | 4 | -936623085
| VV |  | "výkresy 2101-2104" (12,5+1+17+32+3+25+2,5+39+5,5+5,5+7,5+2)*2,35*2*0,6+(39+2+4+2)*2,45*2*0,6 |  | 568.23 | [12 empty] | VV | 2 | 2 | True | 1 | ROZPOCET
11 | K | 161101101 | Svislé přemístění výkopku bez naložení do dopravní nádoby avšak s vyprázdněním dopravní nádoby na hromadu nebo do dopravního prostředku z horniny tř. 1 až 4, při hloubce výkopu přes 1 do 2,5 m | m3 | 494.693 |  | 0 | CS ÚRS 2019 01 |  | základní |  | 0 | 0 | 0 | 0 | 0 | 4 | K | 2 |  |  |  | ROZPOCET | 0 | 0 | 0 | 0 | 0 | 1 | 0 | 4 | -1178188965
| VV |  | "výkresy 2101-2104" (1,7+2,3+2,2+2+2,2+2,3+2)*1,2*1,2+(12,5+1+17+32+3+25+2,5+39+5,5+5,5+7,5+2)*2,35+(39+2+4+2)*2,45 |  | 494.693 | [12 empty] | VV | 2 | 2 | True | 1 | ROZPOCET
12 | K | 161101102 | Svislé přemístění výkopku bez naložení do dopravní nádoby avšak s vyprázdněním dopravní nádoby na hromadu nebo do dopravního prostředku z horniny tř. 1 až 4, při hloubce výkopu přes 2,5 do 4 m | m3 | 148.507 |  | 0 | CS ÚRS 2019 01 |  | základní |  | 0 | 0 | 0 | 0 | 0 | 4 | K | 2 |  |  |  | ROZPOCET | 0 | 0 | 0 | 0 | 0 | 1 | 0 | 4 | -619432455
| VV |  | "výkresy 2101-2104" 3,13*1,2*1,2+8*6*3 |  | 148.507 | [12 empty] | VV | 2 | 2 | True | 1 | ROZPOCET
13 | K | 162701105 | Vodorovné přemístění výkopku nebo sypaniny po suchu na obvyklém dopravním prostředku, bez naložení výkopku, avšak se složením bez rozhrnutí z horniny tř. 1 až 4 na vzdálenost přes 9 000 do 10 000 m | m3 | 223.053 |  | 0 | CS ÚRS 2019 01 |  | základní |  | 0 | 0 | 0 | 0 | 0 | 4 | K | 2 |  |  |  | ROZPOCET | 0 | 0 | 0 | 0 | 0 | 1 | 0 | 4 | 898103980
| VV |  | "výkresy 2101-2104" (1,7+2,3+2,2+2+2,2+2,3+2)*0,9*0,9+(12,5+1+17+32+3+25+2,5+39+5,5+5,5+7,5+2)*0,65+(39+2+4+2)*0,65+3,13*0,9*0,9+6,6*4,6*2,6 |  | 223.053 | [12 empty] | VV | 2 | 2 | True | 1 | ROZPOCET
14 | K | 162701109 | Vodorovné přemístění výkopku nebo sypaniny po suchu na obvyklém dopravním prostředku, bez naložení výkopku, avšak se složením bez rozhrnutí z horniny tř. 1 až 4 na vzdálenost Příplatek k ceně za každých dalších i započatých 1 000 m | m3 | 2230.533 |  | 0 | CS ÚRS 2019 01 |  | základní |  | 0 | 0 | 0 | 0 | 0 | 4 | K | 2 |  |  |  | ROZPOCET | 0 | 0 | 0 | 0 | 0 | 1 | 0 | 4 | 71229289
| VV |  | "výkresy 2101-2104" ((1,7+2,3+2,2+2+2,2+2,3+2)*0,9*0,9+(12,5+1+17+32+3+25+2,5+39+5,5+5,5+7,5+2)*0,65+(39+2+4+2)*0,65+3,13*0,9*0,9+6,6*4,6*2,6)*10 |  | 2230.533 | [12 empty] | VV | 2 | 2 | True | 1 | ROZPOCET
15 | K | 171201201 | Uložení sypaniny na skládky | m3 | 223.053 |  | 0 | CS ÚRS 2019 01 |  | základní |  | 0 | 0 | 0 | 0 | 0 | 4 | K | 2 |  |  |  | ROZPOCET | 0 | 0 | 0 | 0 | 0 | 1 | 0 | 4 | 439024251
| VV |  | "výkresy 2101-2104" (1,7+2,3+2,2+2+2,2+2,3+2)*0,9*0,9+(12,5+1+17+32+3+25+2,5+39+5,5+5,5+7,5+2)*0,65+(39+2+4+2)*0,65+3,13*0,9*0,9+6,6*4,6*2,6 |  | 223.053 | [12 empty] | VV | 2 | 2 | True | 1 | ROZPOCET
16 | K | 171201211 | Poplatek za uložení stavebního odpadu na skládce (skládkovné) zeminy a kameniva zatříděného do Katalogu odpadů pod kódem 170 504 | t | 401.495 |  | 0 | CS ÚRS 2019 01 |  | základní |  | 0 | 0 | 0 | 0 | 0 | 4 | K | 2 |  |  |  | ROZPOCET | 0 | 0 | 0 | 0 | 0 | 1 | 0 | 4 | 29206691
| VV |  | "výkresy 2101-2104" (1,7+2,3+2,2+2+2,2+2,3+2)*0,9*0,9+(12,5+1+17+32+3+25+2,5+39+5,5+5,5+7,5+2)*0,65+(39+2+4+2)*0,65+3,13*0,9*0,9+6,6*4,6*2,6 |  | 223.053 | [12 empty] | VV | 2 | 2 | True | 1 | ROZPOCET
| VV |  | 223,053*1,8 'Přepočtené koeficientem množství |  | 401.495 | [12 empty] | VV | 2 | 2 | False | 1 | ROZPOCET
17 | K | 174101101 | Zásyp sypaninou z jakékoliv horniny s uložením výkopku ve vrstvách se zhutněním jam, šachet, rýh nebo kolem objektů v těchto vykopávkách | m3 | 431.059 |  | 0 | CS ÚRS 2019 01 |  | základní |  | 0 | 0 | 0 | 0 | 0 | 4 | K | 2 |  |  |  | ROZPOCET | 0 | 0 | 0 | 0 | 0 | 1 | 0 | 4 | 730258730
| VV |  | "výkresy 2101-2104" (1,7+2,3+3,13+2,2+2+2,2+2,3+2)*0,6*0,3+(12,5+1+17+32+3+25+2,5+39+5,5+5,5+7,5+2)*1,70+(39+2+4+2)*1,80+(8+6)*3*2 |  | 431.059 | [12 empty] | VV | 2 | 2 | True | 1 | ROZPOCET
51 | K | 175151101 | Obsypání potrubí strojně sypaninou z vhodných hornin tř. 1 až 4 nebo materiálem připraveným podél výkopu ve vzdálenosti do 3 m od jeho kraje, pro jakoukoliv hloubku výkopu a míru zhutnění bez prohození sypaniny | m3 | 130.866 |  | 0 | CS ÚRS 2019 01 |  | základní |  | 0 | 0 | 0 | 0 | 0 | 4 | K | 2 |  |  |  | ROZPOCET | 0 | 0 | 0 | 0 | 0 | 1 | 0 | 4 | 1818934198
| VV |  | "výkresy 2101-2104" (1,7+2,3+2,2+2+2,2+2,3+2)*0,9*0,9*0,1+(12,5+1+17+32+3+25+2,5+39+5,5+5,5+7,5+2)*0,65+(39+2+4+2)*0,65 |  | 130.866 | [12 empty] | VV | 2 | 2 | True | 1 | ROZPOCET
19 | M | 58333651 | kamenivo těžené hrubé frakce 8/16 | t | 260.707 |  | 0 | CS ÚRS 2019 01 |  | základní |  | 0 | 1 | 260.707 | 0 | 0 | 128 | M | 2 |  |  |  | ROZPOCET | 0 | 0 | 0 | 0 | 0 | 1 | 0 | 128 | 1001334842
| VV |  | "situace a podélný profil" (51,7*0,5+167,75*0,5)*1,1*1,2 |  | 144.837 | [12 empty] | VV | 2 | 2 | True | 1 | ROZPOCET
| VV |  | 144,837*1,8 'Přepočtené koeficientem množství |  | 260.707 | [12 empty] | VV | 2 | 2 | False | 1 | ROZPOCET
20 | M | 58344197 | štěrkodrť frakce 0/63 | t | 6.091 |  | 0 | CS ÚRS 2019 01 |  | základní |  | 0 | 1 | 6.091 | 0 | 0 | 128 | M | 2 |  |  |  | ROZPOCET | 0 | 0 | 0 | 0 | 0 | 1 | 0 | 128 | -186835499
| VV |  | "situace" 4,7*1,5*0,4*1,2 |  | 3.384 | [12 empty] | VV | 2 | 2 | True | 1 | ROZPOCET
| VV |  | 3,384*1,8 'Přepočtené koeficientem množství |  | 6.091 | [12 empty] | VV | 2 | 2 | False | 1 | ROZPOCET
21 | K | R162900001 | Přeprava sypanin po místních komunikacích včetně naložení/vyložení | m3 | 196.391 |  | 0 |  |  | základní |  | 0 | 0 | 0 | 0 | 0 | 4 | K | 2 |  |  |  | ROZPOCET | 0 | 0 | 0 | 0 | 0 | 1 | 0 | 4 | 1517711613
| VV |  | "výkresy 2101-2104 + koordinační situace" (7,6*5*0,15+9*1,2*1,2*0,1+51,7*0,15+167,75*0,15+3,8*1,5*0,04)*1,2+(51,7*0,5+167,75*0,5)*1,1*1,2 |  | 193.007 | [12 empty] | VV | 2 | 2 | True | 0 | ROZPOCET
| VV |  | 4,7*1,5*0,4*1,2 |  | 3.384 | [12 empty] | VV | 2 | 2 | True | 0 | ROZPOCET
| VV |  | Součet |  | 196.391 | [12 empty] | VV | 2 | 4 | True | 1 | ROZPOCET
| D | 4 | Vodorovné konstrukce |  |  |  | 0 |  |  |  |  | 0 |  | 0 |  | 0 | 1 | D | 1 |  |  |  | ROZPOCET | [6 empty] | 0
52 | K | 451572111 | Lože pod potrubí, stoky a drobné objekty v otevřeném výkopu z kameniva drobného těženého 0 až 4 mm | m3 | 31.019 |  | 0 | CS ÚRS 2019 01 |  | základní |  | 0 | 0 | 0 | 0 | 0 | 4 | K | 2 |  |  |  | ROZPOCET | 0 | 0 | 0 | 0 | 0 | 1 | 0 | 4 | -2047959409
| VV |  | "výkresy 2101-2104" (12,5+1+17+32+3+25+2,5+39+5,5+5,5+7,5+2)*0,15+(39+2+4+2)*0,15+9*0,9*0,9*0,15 |  | 31.019 | [12 empty] | VV | 2 | 2 | True | 1 | ROZPOCET
| D | 8 | Trubní vedení |  |  |  | 0 |  |  |  |  | 0 |  | 0.77976 |  | 0 | 1 | D | 1 |  |  |  | ROZPOCET | [6 empty] | 0
49 | K | 871315211 | Kanalizační potrubí z tvrdého PVC v otevřeném výkopu ve sklonu do 20 %, hladkého plnostěnného jednovrstvého, tuhost třídy SN 4 DN 160 | m | 6.6 |  | 0 | CS ÚRS 2019 01 |  | základní |  | 0 | 0.00274 | 0.018084 | 0 | 0 | 4 | K | 2 |  |  |  | ROZPOCET | 0 | 0 | 0 | 0 | 0 | 1 | 0 | 4 | -2035840090
| VV |  | "výkresy 2101 - 2104" (4+2)*1,1 |  | 6.6 | [12 empty] | VV | 2 | 2 | True | 1 | ROZPOCET
22 | K | 871315221 | Kanalizační potrubí z tvrdého PVC v otevřeném výkopu ve sklonu do 20 %, hladkého plnostěnného jednovrstvého, tuhost třídy SN 8 DN 160 | m | 45.1 |  | 0 | CS ÚRS 2019 01 |  | základní |  | 0 | 0.00268 | 0.12087 | 0 | 0 | 4 | K | 2 |  |  |  | ROZPOCET | 0 | 0 | 0 | 0 | 0 | 1 | 0 | 4 | -1402938311
| VV |  | "výkresy 2101 - 2104" (39+2)*1,1 |  | 45.1 | [12 empty] | VV | 2 | 2 | True | 1 | ROZPOCET
50 | K | 871355231 | Kanalizační potrubí z tvrdého PVC v otevřeném výkopu ve sklonu do 20 %, hladkého plnostěnného jednovrstvého, tuhost třídy SN 10 DN 200 | m | 167.75 |  | 0 | CS ÚRS 2019 01 |  | základní |  | 0 | 0.00382 | 0.6408 | 0 | 0 | 4 | K | 2 |  |  |  | ROZPOCET | 0 | 0 | 0 | 0 | 0 | 1 | 0 | 4 | -763442583
| VV |  | "výkresy 2101 - 2104" (12,5+1+17+32+3+25+2,5+39+5,5+5,5+7,5+2)*1,1 |  | 167.75 | [12 empty] | VV | 2 | 2 | True | 1 | ROZPOCET
| D | 9 | Ostatní konstrukce a práce-bourání |  |  |  | 0 |  |  |  |  | 0 |  | 0 |  | 0 | 1 | D | 1 |  |  |  | ROZPOCET | [6 empty] | 0
24 | K | R114203101 | Rozebrání dlažeb nebo záhozů s naložením na dopravní prostředek dlažeb z lomového kamene nebo betonových tvárnic na sucho nebo se spárami vyplněnými pískem nebo drnem | m3 | 0.342 |  | 0 |  |  | základní |  | 0 | 0 | 0 | 0 | 0 | 4 | K | 2 |  |  |  | ROZPOCET | 0 | 0 | 0 | 0 | 0 | 1 | 0 | 4 | -210422902
| VV |  | "situace" 3,8*1,5*0,06 |  | 0.342 | [12 empty] | VV | 2 | 2 | True | 1 | ROZPOCET
25 | K | R114203201 | Očištění lomového kamene nebo betonových tvárnic získaných při rozebrání dlažeb, záhozů, rovnanin a soustřeďovacích staveb od hlíny nebo písku | m3 | 0.342 |  | 0 |  |  | základní |  | 0 | 0 | 0 | 0 | 0 | 4 | K | 2 |  |  |  | ROZPOCET | 0 | 0 | 0 | 0 | 0 | 1 | 0 | 4 | 154298944
| VV |  | "situace" 3,8*1,5*0,06 |  | 0.342 | [12 empty] | VV | 2 | 2 | True | 1 | ROZPOCET
26 | K | R114203301 | Třídění lomového kamene nebo betonových tvárnic získaných při rozebrání dlažeb, záhozů, rovnanin a soustřeďovacích staveb podle druhu, velikosti nebo tvaru | m3 | 0.342 |  | 0 |  |  | základní |  | 0 | 0 | 0 | 0 | 0 | 4 | K | 2 |  |  |  | ROZPOCET | 0 | 0 | 0 | 0 | 0 | 1 | 0 | 4 | 2060411417
| VV |  | "situace" 3,8*1,5*0,06 |  | 0.342 | [12 empty] | VV | 2 | 2 | True | 1 | ROZPOCET
27 | K | R58381007 | Pokládka betonové dlažby a přídlažby na sucho nebo do betonu | m2 | 5.7 |  | 0 |  |  | základní |  | 0 | 0 | 0 | 0 | 0 | 4 | K | 2 |  |  |  | ROZPOCET | 0 | 0 | 0 | 0 | 0 | 1 | 0 | 4 | -71893494
| VV |  | "situace" 3,8*1,5 |  | 5.7 | [12 empty] | VV | 2 | 2 | True | 1 | ROZPOCET
28 | K | R175000002 | Odstraň.podkladu nebo krytů, s přem. na skládku na vzdál. do 3 m nebo s nalož. na dopr. prostř., v ploše jednotlivě do 200 m2 z kam. těž., o tl. vrstvy do 200mm | m2 | 14.25 |  | 0 |  |  | základní |  | 0 | 0 | 0 | 0 | 0 | 4 | K | 2 |  |  |  | ROZPOCET | 0 | 0 | 0 | 0 | 0 | 1 | 0 | 4 | -1925199989
| VV |  | "situace" 5,7*1,5+3,8*1,5 |  | 14.25 | [12 empty] | VV | 2 | 2 | True | 1 | ROZPOCET
29 | K | R175000003 | Odstraň.podkladu nebo krytů, s přem. na skládku na vzdál. do 3 m nebo s nalož. na dopr. prostř., v ploše jednotlivě do 200 m2 z kam. drc., o tl. vrstvy do 400mm | m2 | 8.55 |  | 0 |  |  | základní |  | 0 | 0 | 0 | 0 | 0 | 4 | K | 2 |  |  |  | ROZPOCET | 0 | 0 | 0 | 0 | 0 | 1 | 0 | 4 | -1674012271
| VV |  | "situace" 5,7*1,5 |  | 8.55 | [12 empty] | VV | 2 | 2 | True | 1 | ROZPOCET
30 | K | R175000008 | Řezání stávajícího živičného krytu nebo podkladu hloubky do 100 mm | m | 10.9 |  | 0 |  |  | základní |  | 0 | 0 | 0 | 0 | 0 | 4 | K | 2 |  |  |  | ROZPOCET | 0 | 0 | 0 | 0 | 0 | 1 | 0 | 4 | 278850868
| VV |  | "situace" 4,7+4,7+1,5 |  | 10.9 | [12 empty] | VV | 2 | 2 | True | 1 | ROZPOCET
31 | K | R175000009 | Vybourání asfaltových/betonových povrchů s naložením na dopravní prostředek | m3 | 0.705 |  | 0 |  |  | základní |  | 0 | 0 | 0 | 0 | 0 | 4 | K | 2 |  |  |  | ROZPOCET | 0 | 0 | 0 | 0 | 0 | 1 | 0 | 4 | -890958776
| VV |  | "situace" (4,7*1,5)*0,1 |  | 0.705 | [12 empty] | VV | 2 | 2 | True | 1 | ROZPOCET
32 | K | R175000010 | Poplatek za skládku - vybourané hmoty | m3 | 9.975 |  | 0 |  |  | základní |  | 0 | 0 | 0 | 0 | 0 | 4 | K | 2 |  |  |  | ROZPOCET | 0 | 0 | 0 | 0 | 0 | 1 | 0 | 4 | -749012082
| VV |  | "situace" 5,7*1,5*0,5+3,8*1,5 |  | 9.975 | [12 empty] | VV | 2 | 2 | True | 1 | ROZPOCET
33 | K | R175000012 | Vyspr. krytu vozovky po překopech pro inženýrské sítě asfalt. betonem po zhutnění tl. 100 mm | m2 | 7.755 |  | 0 |  |  | základní |  | 0 | 0 | 0 | 0 | 0 | 4 | K | 2 |  |  |  | ROZPOCET | 0 | 0 | 0 | 0 | 0 | 1 | 0 | 4 | 513078682
| VV |  | "situace" 4,7*1,5*1,1 |  | 7.755 | [12 empty] | VV | 2 | 2 | True | 1 | ROZPOCET
34 | K | R175000013 | Zalití spáry asfaltovou zálivkou | m | 10.9 |  | 0 |  |  | základní |  | 0 | 0 | 0 | 0 | 0 | 4 | K | 2 |  |  |  | ROZPOCET | 0 | 0 | 0 | 0 | 0 | 1 | 0 | 4 | 901156538
| VV |  | "situace" 4,7+4,7+1,5 |  | 10.9 | [12 empty] | VV | 2 | 2 | True | 1 | ROZPOCET
35 | K | R998000001 | Přeprava vybouraných hmot po místních komunikacích | t | 10.73 |  | 0 |  |  | základní |  | 0 | 0 | 0 | 0 | 0 | 4 | K | 2 |  |  |  | ROZPOCET | 0 | 0 | 0 | 0 | 0 | 1 | 0 | 4 | 1378981087
| VV |  | "situace" 4,7*1,5*0,5*2,3+3,8*1,5*0,2*2,3 |  | 10.73 | [12 empty] | VV | 2 | 2 | True | 1 | ROZPOCET
| D | M | Práce a dodávky M |  |  |  | 0 |  |  |  |  | 0 |  | 1.802 |  | 0 | 3 | D | 0 |  |  |  | ROZPOCET | [6 empty] | 0
| D | 23-M | Montáže potrubí |  |  |  | 0 |  |  |  |  | 0 |  | 1.802 |  | 0 | 3 | D | 1 |  |  |  | ROZPOCET | [6 empty] | 0
36 | K | 230170004 | Příprava pro zkoušku těsnosti potrubí DN přes 125 do 200 | sada | 1 |  | 0 | CS ÚRS 2019 01 |  | základní |  | 0 | 0 | 0 | 0 | 0 | 64 | K | 2 |  |  |  | ROZPOCET | 0 | 0 | 0 | 0 | 0 | 1 | 0 | 64 | 523342153
| VV |  | 1 |  | 1 | [12 empty] | VV | 2 | 2 | True | 1 | ROZPOCET
37 | K | 230170005 | Příprava pro zkoušku těsnosti potrubí DN přes 200 do 350 | sada | 1 |  | 0 | CS ÚRS 2019 01 |  | základní |  | 0 | 0 | 0 | 0 | 0 | 64 | K | 2 |  |  |  | ROZPOCET | 0 | 0 | 0 | 0 | 0 | 1 | 0 | 64 | 1760678748
| VV |  | 1 |  | 1 | [12 empty] | VV | 2 | 2 | True | 1 | ROZPOCET
38 | K | 230170014 | Zkouška těsnosti potrubí DN přes 125 do 200 | m | 47 |  | 0 | CS ÚRS 2019 01 |  | základní |  | 0 | 0 | 0 | 0 | 0 | 64 | K | 2 |  |  |  | ROZPOCET | 0 | 0 | 0 | 0 | 0 | 1 | 0 | 64 | -194407928
| VV |  | "výkresy 2101-2104" 39+2+4+2 |  | 47 | [12 empty] | VV | 2 | 2 | True | 1 | ROZPOCET
39 | K | 230170015 | Zkouška těsnosti potrubí DN přes 200 do 350 | m | 152.5 |  | 0 | CS ÚRS 2019 01 |  | základní |  | 0 | 0 | 0 | 0 | 0 | 64 | K | 2 |  |  |  | ROZPOCET | 0 | 0 | 0 | 0 | 0 | 1 | 0 | 64 | -1922533754
| VV |  | "výkresy 2101-2104" 12,5+1+17+32+3+25+2,5+39+5,5+5,5+7,5+2 |  | 152.5 | [12 empty] | VV | 2 | 2 | True | 1 | ROZPOCET
40 | K | R721000020 | Retenční nádrž dvouplášťová vyplněný betonem 6,6*4,6*2,5m - 2x revizní vstup přes litinový poklop, 2x ocelová stupadla, součástí retence škrtící šneková armatura pro regulovaný odtok 0,72 l/s, nádrž vybavena bezpešnostním přepadem DN150. Nádrž - kompletní dodávka materiálů včetně montáže a usazení na místo. | soubor | 1 |  | 0 |  |  | základní |  | 0 | 0.2 | 0.2 | 0 | 0 | 64 | K | 2 |  |  |  | ROZPOCET | 0 | 0 | 0 | 0 | 0 | 1 | 0 | 64 | 1085548427
| VV |  | "výkresy 2101-2104" 1 |  | 1 | [12 empty] | VV | 2 | 2 | True | 1 | ROZPOCET
41 | K | R725000009 | Liniový žlab - z polymerického betonu odolného vůči mrazu a posypovým solím, s třídou zatížení až E600, s pozinkovanou ochranou hrany žlabu. Žlab má průřez tvaru "V", světlá šířka je 200mm (stavební šířka 265mm), délka 11,5m. Žlaby budou opatřeny litinovým můstkovým roštem s podélnými pruty, které zabraňují "přetečení" žlabu, s třídou zatížení C250, aretovaný bezšroubovou aretací. Žlab je odvodněn otvorem ve dně žlabu s integrovaným těsněním pro vodotěsné napojení kanalizačního potrubí DN150/200 | soub | 1 |  | 0 |  |  | základní |  | 0 | 0.072 | 0.072 | 0 | 0 | 16 | K | 2 |  |  |  | ROZPOCET | 0 | 0 | 0 | 0 | 0 | 1 | 0 | 16 | -1049931944
| VV |  | "výkresy 2101 - 2104" 1 |  | 1 | [12 empty] | VV | 2 | 2 | True | 1 | ROZPOCET
42 | K | R725000010 | Liniový žlab - z polymerického betonu odolného vůči mrazu a posypovým solím, s třídou zatížení až E600, s pozinkovanou ochranou hrany žlabu. Žlab má průřez tvaru "V", světlá šířka je 200mm, délka 6,0m. Žlaby budou opatřeny litinovým můstkovým roštem s podélnými pruty, které zabraňují "přetečení" žlabu, s třídou zatížení C250, aretovaný bezšroubovou aretací. Žlab je odvodněn otvorem ve dně žlabu s integrovaným těsněním pro vodotěsné napojení kanalizačního potrubí DN150/200 | soub | 1 |  | 0 |  |  | základní |  | 0 | 0.072 | 0.072 | 0 | 0 | 16 | K | 2 |  |  |  | ROZPOCET | 0 | 0 | 0 | 0 | 0 | 1 | 0 | 16 | 1474756835
| VV |  | "výkresy 2101 - 2104" 1 |  | 1 | [12 empty] | VV | 2 | 2 | True | 1 | ROZPOCET
43 | K | R725000012 | Uliční vpust, mříž D400, sběrný koš na nečistoty, odtok ve dně do boku DN 200 | soub | 3 |  | 0 |  |  | základní |  | 0 | 0.072 | 0.216 | 0 | 0 | 16 | K | 2 |  |  |  | ROZPOCET | 0 | 0 | 0 | 0 | 0 | 1 | 0 | 16 | 158578523
| VV |  | "výkresy 2101 - 2104" 3 |  | 3 | [12 empty] | VV | 2 | 2 | True | 1 | ROZPOCET
44 | M | 286RR14314 | šachta DN 1000 vtok DN 150-300 UR 2 DIN výška 1390 - 1690 mm, vč. dna a pojezdného poklopu, dodávka + montáž | kus | 1 |  | 0 |  |  | základní |  | 0 | 0.11 | 0.11 | 0 | 0 | 32 | M | 2 |  |  |  | ROZPOCET | 0 | 0 | 0 | 0 | 0 | 1 | 0 | 16 | -211204810
| VV |  | "výkresy 2101-2104" 1 |  | 1 | [12 empty] | VV | 2 | 2 | True | 1 | ROZPOCET
45 | M | 286RR14315 | šachta DN 1000 vtok DN 150-300 UR 2 DIN výška 1690 - 1990 mm, vč. dna a pojezdného poklopu, dodávka + montáž | kus | 1 |  | 0 |  |  | základní |  | 0 | 0.12 | 0.12 | 0 | 0 | 128 | M | 2 |  |  |  | ROZPOCET | 0 | 0 | 0 | 0 | 0 | 1 | 0 | 128 | 1072770495
| VV |  | "výkresy 2101-2104" 1 |  | 1 | [12 empty] | VV | 2 | 2 | True | 1 | ROZPOCET
46 | M | 286RR14316 | šachta DN 1000 vtok DN 150-300 UR 2 DIN výška 1990 - 2290 mm, vč. dna a pojezdného poklopu, dodávka + montáž | kus | 5 |  | 0 |  |  | základní |  | 0 | 0.13 | 0.65 | 0 | 0 | 128 | M | 2 |  |  |  | ROZPOCET | 0 | 0 | 0 | 0 | 0 | 1 | 0 | 128 | 1389558726
| VV |  | "výkresy 2101-2104" 5 |  | 5 | [12 empty] | VV | 2 | 2 | True | 1 | ROZPOCET
47 | M | 286RR14317 | šachta DN 1000 průtočná DN 500, přítok DN 200 - výška 2590 - 2890 mm, vč. dna a pojezdného poklopu, dodávka + montáž | kus | 1 |  | 0 |  |  | základní |  | 0 | 0.13 | 0.13 | 0 | 0 | 128 | M | 2 |  |  |  | ROZPOCET | 0 | 0 | 0 | 0 | 0 | 1 | 0 | 128 | -438497012
| VV |  | "výkresy 2101-2104" 1 |  | 1 | [12 empty] | VV | 2 | 2 | True | 1 | ROZPOCET
48 | M | 286RR14319 | šachta DN 1000 vtok DN 150-300 UR 2 DIN výška 2890 - 3190 mm, vč. dna a pojezdného poklopu, dodávka + montáž | kus | 1 |  | 0 |  |  | základní |  | 0 | 0.16 | 0.16 | 0 | 0 | 128 | M | 2 |  |  |  | ROZPOCET | 0 | 0 | 0 | 0 | 0 | 1 | 0 | 128 | 195955726
| VV |  | "výkresy 2101-2104" 1 |  | 1 | [12 empty] | VV | 2 | 2 | True | 1 | ROZPOCET
53 | K | R725000030 | Vybourání stávající kanalizace, vsazení nové šachty a dopojení stávající a nové kanalizace na vsazenou šachtu kanalizace, včetně opravy/výměny stávající poškozené kanalizace u nově vsazené kanalizačnbí šachty | soub | 1 |  | 0 |  |  | základní |  | 0 | 0.072 | 0.072 | 0 | 0 | 16 | K | 2 |  |  |  | ROZPOCET | 0 | 0 | 0 | 0 | 0 | 1 | 0 | 16 | 1031413096
| VV |  | "výkresy 2101 a 2103" 1 |  | 1 | [12 empty] | VV | 2 | 2 | True | 1 | ROZPOCET

## SO04.1 - Venkovní úpravy
{27530ede-1b4a-494a-804e-bb01d53a7eaa}
2
| KRYCÍ LIST SOUPISU PRACÍ | [7 empty] | v --- níže se nacházejí doplnkové a pomocné údaje k sestavám --- v | [8 empty] | False
Stavba:
VOŠ a SPŠ Žďár nad Sázavou - tělocvična
Objekt:
SO04.1 - Venkovní úpravy
| KSO: |  |  |  |  | CC-CZ:
| Místo: |  | Žďár nad Sázavou |  |  | Datum: | 6. 8. 2020
| Zadavatel: |  |  |  |  | IČ:
|  | Kraj Vysočina |  |  |  | DIČ:
| Uchazeč: |  |  |  |  | IČ: | Vyplň údaj
|  | Vyplň údaj |  |  |  | DIČ: | Vyplň údaj
| Projektant: |  |  |  |  | IČ:
|  | ARTPROJEKT Jihlava |  |  |  | DIČ:
| Zpracovatel: |  |  |  |  | IČ:
|  | IMPORT |  |  |  | DIČ:
Poznámka:
| Cena bez DPH | [5 empty] | 0
|  |  | Základ daně |  |  | Sazba daně | Výše daně
| DPH | základní | 0 |  |  | 21% | 0
|  | snížená | 0 |  |  | 15% | 0
|  | zákl. přenesená | 0 |  |  | 21% | 0
|  | sníž. přenesená | 0 |  |  | 15% | 0
|  | nulová | 0 |  |  | 0% | 0
| Cena s DPH |  |  | v | CZK |  | 0
REKAPITULACE ČLENĚNÍ SOUPISU PRACÍ
Stavba:
VOŠ a SPŠ Žďár nad Sázavou - tělocvična
Objekt:
SO04.1 - Venkovní úpravy
Místo: |  |  | Žďár nad Sázavou |  |  | Datum: | 6. 8. 2020
Zadavatel: |  |  | Kraj Vysočina |  |  | Projektant: | ARTPROJEKT Jihlava
Uchazeč: |  |  | Vyplň údaj |  |  | Zpracovatel: | IMPORT
Kód dílu - Popis | [6 empty] | Cena celkem [CZK]
Náklady stavby celkem | [6 empty] | 0 | [11 empty] | -1
| HSV - Práce a dodávky HSV | [5 empty] | 0
| 1 - Zemní práce | [5 empty] | 0
| 2 - Zakládání | [5 empty] | 0
| 3 - Doplňky komunikací | [5 empty] | 0
| 5 - Komunikace pozemní | [5 empty] | 0
| 9 - Ostatní konstrukce a práce-bourání | [5 empty] | 0
| M - Práce a dodávky M | [5 empty] | 0
| 23-M - Montáže potrubí | [5 empty] | 0
SOUPIS PRACÍ
Stavba:
VOŠ a SPŠ Žďár nad Sázavou - tělocvična
Objekt:
SO04.1 - Venkovní úpravy
Místo: |  |  | Žďár nad Sázavou |  |  | Datum: | 6. 8. 2020
Zadavatel: |  |  | Kraj Vysočina |  |  | Projektant: | ARTPROJEKT Jihlava
Uchazeč: |  |  | Vyplň údaj |  |  | Zpracovatel: | IMPORT
PČ | Typ | Kód | Popis | MJ | Množství | J.cena [CZK] | Cena celkem [CZK] | Cenová soustava |  | DPH | J. Nh [h] | Nh celkem [h] | J. hmotnost [t] | Hmotnost celkem [t] | J. suť [t] | Suť Celkem [t]
Náklady soupisu celkem | [6 empty] | 0 |  |  |  |  | 0 |  | 1128.8418 |  | 0 |  | D | -1 | [10 empty] | 0
| D | HSV | Práce a dodávky HSV |  |  |  | 0 |  |  |  |  | 0 |  | 1128.7593 |  | 0 | 1 | D | 0 |  |  |  | ROZPOCET | [6 empty] | 0
| D | 1 | Zemní práce |  |  |  | 0 |  |  |  |  | 0 |  | 777.1032 |  | 0 | 1 | D | 1 |  |  |  | ROZPOCET | [6 empty] | 0
1 | K | 112151114 | Pokácení stromu směrové v celku s odřezáním kmene a s odvětvením průměru kmene přes 400 do 500 mm | kus | 1 |  | 0 | CS ÚRS 2019 01 |  | základní |  | 0 | 0 | 0 | 0 | 0 | 4 | K | 2 |  |  |  | ROZPOCET | 0 | 0 | 0 | 0 | 0 | 1 | 0 | 4 | -1348264133
| VV |  | "situace" 1 |  | 1 | [12 empty] | VV | 2 | 2 | True | 1 | ROZPOCET
2 | K | 112151117 | Pokácení stromu směrové v celku s odřezáním kmene a s odvětvením průměru kmene přes 700 do 800 mm | kus | 3 |  | 0 | CS ÚRS 2019 01 |  | základní |  | 0 | 0 | 0 | 0 | 0 | 4 | K | 2 |  |  |  | ROZPOCET | 0 | 0 | 0 | 0 | 0 | 1 | 0 | 4 | 1003917569
| VV |  | "situace" 3 |  | 3 | [12 empty] | VV | 2 | 2 | True | 1 | ROZPOCET
3 | K | 112201114 | Odstranění pařezu v rovině nebo na svahu do 1:5 o průměru pařezu na řezné ploše přes 400 do 500 mm | kus | 1 |  | 0 | CS ÚRS 2019 01 |  | základní |  | 0 | 0 | 0 | 0 | 0 | 4 | K | 2 |  |  |  | ROZPOCET | 0 | 0 | 0 | 0 | 0 | 1 | 0 | 4 | 285645837
| VV |  | "situace" 1 |  | 1 | [12 empty] | VV | 2 | 2 | True | 1 | ROZPOCET
4 | K | 112201117 | Odstranění pařezu v rovině nebo na svahu do 1:5 o průměru pařezu na řezné ploše přes 700 do 800 mm | kus | 3 |  | 0 | CS ÚRS 2019 01 |  | základní |  | 0 | 0 | 0 | 0 | 0 | 4 | K | 2 |  |  |  | ROZPOCET | 0 | 0 | 0 | 0 | 0 | 1 | 0 | 4 | -809183555
| VV |  | "situace" 3 |  | 3 | [12 empty] | VV | 2 | 2 | True | 1 | ROZPOCET
5 | K | 115101201 | Čerpání vody na dopravní výšku do 10 m s uvažovaným průměrným přítokem do 500 l/min | hod | 80 |  | 0 | CS ÚRS 2019 01 |  | základní |  | 0 | 0 | 0 | 0 | 0 | 4 | K | 2 |  |  |  | ROZPOCET | 0 | 0 | 0 | 0 | 0 | 1 | 0 | 4 | 876390876
| VV |  | "situace" 10*8 |  | 80 | [12 empty] | VV | 2 | 2 | True | 1 | ROZPOCET
6 | K | 115101301 | Pohotovost záložní čerpací soupravy pro dopravní výšku do 10 m s uvažovaným průměrným přítokem do 500 l/min | den | 10 |  | 0 | CS ÚRS 2019 01 |  | základní |  | 0 | 0 | 0 | 0 | 0 | 4 | K | 2 |  |  |  | ROZPOCET | 0 | 0 | 0 | 0 | 0 | 1 | 0 | 4 | -1632084125
| VV |  | "situace" 10 |  | 10 | [12 empty] | VV | 2 | 2 | True | 1 | ROZPOCET
7 | K | 121101103 | Sejmutí ornice nebo lesní půdy s vodorovným přemístěním na hromady v místě upotřebení nebo na dočasné či trvalé skládky se složením, na vzdálenost přes 100 do 250 m | m3 | 202.5 |  | 0 | CS ÚRS 2019 01 |  | základní |  | 0 | 0 | 0 | 0 | 0 | 4 | K | 2 |  |  |  | ROZPOCET | 0 | 0 | 0 | 0 | 0 | 1 | 0 | 4 | 2118678040
| VV |  | "situace" (1350)*0,15 |  | 202.5 | [12 empty] | VV | 2 | 2 | True | 1 | ROZPOCET
8 | K | 131301201 | Hloubení zapažených jam a zářezů s urovnáním dna do předepsaného profilu a spádu v hornině tř. 4 do 100 m3 | m3 | 699.2 |  | 0 | CS ÚRS 2019 01 |  | základní |  | 0 | 0 | 0 | 0 | 0 | 4 | K | 2 |  |  |  | ROZPOCET | 0 | 0 | 0 | 0 | 0 | 1 | 0 | 4 | 1157344394
| VV |  | "situace" 0,47*(216+463)+0,61*(217)+386*0,25+21*6*1,2 |  | 699.2 | [12 empty] | VV | 2 | 2 | True | 1 | ROZPOCET
9 | K | 131301209 | Hloubení zapažených jam a zářezů s urovnáním dna do předepsaného profilu a spádu Příplatek k cenám za lepivost horniny tř. 4 | m3 | 699.2 |  | 0 | CS ÚRS 2019 01 |  | základní |  | 0 | 0 | 0 | 0 | 0 | 4 | K | 2 |  |  |  | ROZPOCET | 0 | 0 | 0 | 0 | 0 | 1 | 0 | 4 | -1322133965
| VV |  | "situace" 0,47*(216+463)+0,61*(217)+386*0,25+21*6*1,2 |  | 699.2 | [12 empty] | VV | 2 | 2 | True | 1 | ROZPOCET
10 | K | 132301202 | Hloubení zapažených i nezapažených rýh šířky přes 600 do 2 000 mm s urovnáním dna do předepsaného profilu a spádu v hornině tř. 4 přes 100 do 1 000 m3 | m3 | 126.476 |  | 0 | CS ÚRS 2019 01 |  | základní |  | 0 | 0 | 0 | 0 | 0 | 4 | K | 2 |  |  |  | ROZPOCET | 0 | 0 | 0 | 0 | 0 | 1 | 0 | 4 | 183516329
| VV |  | "situace" (234+468+86)*0,4*0,4+1*0,6*0,6*1,1 |  | 126.476 | [12 empty] | VV | 2 | 2 | True | 1 | ROZPOCET
11 | K | 132301209 | Hloubení zapažených i nezapažených rýh šířky přes 600 do 2 000 mm s urovnáním dna do předepsaného profilu a spádu v hornině tř. 4 Příplatek k cenám za lepivost horniny tř. 4 | m3 | 126.476 |  | 0 | CS ÚRS 2019 01 |  | základní |  | 0 | 0 | 0 | 0 | 0 | 4 | K | 2 |  |  |  | ROZPOCET | 0 | 0 | 0 | 0 | 0 | 1 | 0 | 4 | 565802241
| VV |  | "situace" (234+468+86)*0,4*0,4+1*0,6*0,6*1,1 |  | 126.476 | [12 empty] | VV | 2 | 2 | True | 1 | ROZPOCET
12 | K | 162701105 | Vodorovné přemístění výkopku nebo sypaniny po suchu na obvyklém dopravním prostředku, bez naložení výkopku, avšak se složením bez rozhrnutí z horniny tř. 1 až 4 na vzdálenost přes 9 000 do 10 000 m | m3 | 548 |  | 0 | CS ÚRS 2019 01 |  | základní |  | 0 | 0 | 0 | 0 | 0 | 4 | K | 2 |  |  |  | ROZPOCET | 0 | 0 | 0 | 0 | 0 | 1 | 0 | 4 | 152855007
| VV |  | "situace" 0,47*(216+463)+0,61*(217)+386*0,25 |  | 548 | [12 empty] | VV | 2 | 2 | True | 1 | ROZPOCET
13 | K | 162701109 | Vodorovné přemístění výkopku nebo sypaniny po suchu na obvyklém dopravním prostředku, bez naložení výkopku, avšak se složením bez rozhrnutí z horniny tř. 1 až 4 na vzdálenost Příplatek k ceně za každých dalších i započatých 1 000 m | m3 | 548 |  | 0 | CS ÚRS 2019 01 |  | základní |  | 0 | 0 | 0 | 0 | 0 | 4 | K | 2 |  |  |  | ROZPOCET | 0 | 0 | 0 | 0 | 0 | 1 | 0 | 4 | 1295824333
| VV |  | "situace" 0,47*(216+463)+0,61*(217)+386*0,25 |  | 548 | [12 empty] | VV | 2 | 2 | True | 1 | ROZPOCET
14 | K | 167101102 | Nakládání, skládání a překládání neulehlého výkopku nebo sypaniny nakládání, množství přes 100 m3, z hornin tř. 1 až 4 | m3 | 1045.922 |  | 0 | CS ÚRS 2019 01 |  | základní |  | 0 | 0 | 0 | 0 | 0 | 4 | K | 2 |  |  |  | ROZPOCET | 0 | 0 | 0 | 0 | 0 | 1 | 0 | 4 | 482867819
| VV |  | "situace, řez komunikace" ((216+463)*0,2+217*0,1+(216+463)*0,15+(217*0,1)+(386*0,04+217*0,3)+(217*0,1)+(217*0,1)+9,5*0,3)*1,2+86*0,3*0,3*1,1 |  | 497.922 | [12 empty] | VV | 2 | 2 | True | 0 | ROZPOCET
| VV |  | 0,47*(216+463)+0,61*(217)+386*0,25 |  | 548 | [12 empty] | VV | 2 | 2 | True | 0 | ROZPOCET
| VV |  | Součet |  | 1045.922 | [12 empty] | VV | 2 | 4 | True | 1 | ROZPOCET
15 | K | 171101103 | Uložení sypaniny do násypů s rozprostřením sypaniny ve vrstvách a s hrubým urovnáním zhutněných s uzavřením povrchu násypu z hornin soudržných s předepsanou mírou zhutnění v procentech výsledků zkoušek Proctor-Standard (dále jen PS) přes 96 do 100 % PS | m3 | 497.922 |  | 0 | CS ÚRS 2019 01 |  | základní |  | 0 | 0 | 0 | 0 | 0 | 4 | K | 2 |  |  |  | ROZPOCET | 0 | 0 | 0 | 0 | 0 | 1 | 0 | 4 | -235250605
| VV |  | "situace, řez komunikace" ((216+463)*0,2+217*0,1+(216+463)*0,15+(217*0,1)+(386*0,04+217*0,3)+(217*0,1)+(217*0,1)+9,5*0,3)*1,2+86*0,3*0,3*1,1 |  | 497.922 | [12 empty] | VV | 2 | 2 | True | 1 | ROZPOCET
16 | K | 171201201 | Uložení sypaniny na skládky | m3 | 548 |  | 0 | CS ÚRS 2019 01 |  | základní |  | 0 | 0 | 0 | 0 | 0 | 4 | K | 2 |  |  |  | ROZPOCET | 0 | 0 | 0 | 0 | 0 | 1 | 0 | 4 | 1049863160
| VV |  | "situace" 0,47*(216+463)+0,61*(217)+386*0,25 |  | 548 | [12 empty] | VV | 2 | 2 | True | 1 | ROZPOCET
17 | K | 171201211 | Poplatek za uložení stavebního odpadu na skládce (skládkovné) zeminy a kameniva zatříděného do Katalogu odpadů pod kódem 170 504 | t | 1150.8 |  | 0 | CS ÚRS 2019 01 |  | základní |  | 0 | 0 | 0 | 0 | 0 | 4 | K | 2 |  |  |  | ROZPOCET | 0 | 0 | 0 | 0 | 0 | 1 | 0 | 4 | -169835930
| VV |  | "situace" 0,47*(216+463)+0,61*(217)+386*0,25 |  | 548 | [12 empty] | VV | 2 | 2 | True | 1 | ROZPOCET
| VV |  | 548*2,1 'Přepočtené koeficientem množství |  | 1150.8 | [12 empty] | VV | 2 | 2 | False | 1 | ROZPOCET
18 | M | 58344197 | štěrkodrť frakce 0/63 | t | 293.328 |  | 0 | CS ÚRS 2019 01 |  | základní |  | 0 | 1 | 293.328 | 0 | 0 | 8 | M | 2 |  |  |  | ROZPOCET | 0 | 0 | 0 | 0 | 0 | 1 | 0 | 4 | 91353152
| VV |  | "situace a řezy komunikace" (216+463)*0,2*1,2 |  | 162.96 | [12 empty] | VV | 2 | 2 | True | 1 | ROZPOCET
| VV |  | 162,96*1,8 'Přepočtené koeficientem množství |  | 293.328 | [12 empty] | VV | 2 | 2 | False | 1 | ROZPOCET
19 | M | 58343930 | kamenivo drcené hrubé frakce 16-32 | t | 26.04 |  | 0 | CS ÚRS 2019 01 |  | základní |  | 0 | 1 | 26.04 | 0 | 0 | 8 | M | 2 |  |  |  | ROZPOCET | 0 | 0 | 0 | 0 | 0 | 1 | 0 | 4 | -1608180591
| VV |  | "situace, řez komunikace" (217*0,1)*1,2 |  | 26.04 | [12 empty] | VV | 2 | 2 | True | 1 | ROZPOCET
20 | M | 583RR43930 | štěrk vyplněný cementem | t | 122.22 |  | 0 |  |  | základní |  | 0 | 1 | 122.22 | 0 | 0 | 8 | M | 2 |  |  |  | ROZPOCET | 0 | 0 | 0 | 0 | 0 | 1 | 0 | 4 | 2031512829
| VV |  | "situace, řez komunikace" (216+463)*0,15*1,2 |  | 122.22 | [12 empty] | VV | 2 | 2 | True | 1 | ROZPOCET
21 | M | 58343959 | kamenivo drcené hrubé frakce 32/63 | t | 26.04 |  | 0 | CS ÚRS 2019 01 |  | základní |  | 0 | 1 | 26.04 | 0 | 0 | 8 | M | 2 |  |  |  | ROZPOCET | 0 | 0 | 0 | 0 | 0 | 1 | 0 | 4 | 2062532061
| VV |  | "situace, řez komunikace" (217*0,1)*1,2 |  | 26.04 | [12 empty] | VV | 2 | 2 | True | 1 | ROZPOCET
22 | M | 58333625 | kamenivo těžené hrubé frakce 4/8 | t | 53.276 |  | 0 | CS ÚRS 2019 01 |  | základní |  | 0 | 1 | 53.276 | 0 | 0 | 8 | M | 2 |  |  |  | ROZPOCET | 0 | 0 | 0 | 0 | 0 | 1 | 0 | 4 | 1555558502
| VV |  | "situace, řez komunikace" (386*0,04+217*0,03+(48+9+15+18,5)*0,03)*1,2 |  | 29.598 | [12 empty] | VV | 2 | 2 | True | 1 | ROZPOCET
| VV |  | 29,598*1,8 'Přepočtené koeficientem množství |  | 53.276 | [12 empty] | VV | 2 | 2 | False | 1 | ROZPOCET
23 | M | 58337303 | štěrkopísek frakce 0/8 | t | 26.04 |  | 0 | CS ÚRS 2019 01 |  | základní |  | 0 | 1 | 26.04 | 0 | 0 | 8 | M | 2 |  |  |  | ROZPOCET | 0 | 0 | 0 | 0 | 0 | 1 | 0 | 4 | 656559836
| VV |  | "situace, řez komunikace" (217*0,1)*1,2 |  | 26.04 | [12 empty] | VV | 2 | 2 | True | 1 | ROZPOCET
24 | M | 58333651 | kamenivo těžené hrubé frakce 8/16 | t | 37.974 |  | 0 | CS ÚRS 2019 01 |  | základní |  | 0 | 1 | 37.974 | 0 | 0 | 8 | M | 2 |  |  |  | ROZPOCET | 0 | 0 | 0 | 0 | 0 | 1 | 0 | 4 | -2114850028
| VV |  | "situace, řez komunikace" (217*0,1)*1,2+9,5*0,3*1,2+86*0,3*0,3*1,1 |  | 37.974 | [12 empty] | VV | 2 | 2 | True | 1 | ROZPOCET
25 | K | R162900001 | Přeprava sypanin po místních komunikacích včetně naložení/vyložení | m3 | 430.962 |  | 0 |  |  | základní |  | 0 | 0 | 0 | 0 | 0 | 4 | K | 2 |  |  |  | ROZPOCET | 0 | 0 | 0 | 0 | 0 | 1 | 0 | 4 | -1044743444
| VV |  | "situace, řez komunikace" ((216+463)*0,2+217*0,1+(216+463)*0,15+(217*0,1)+(386*0,04+217*0,03+0,03*93)+(217*0,1)+(217*0,1)+9,5*0,3)*1,2+86*0,3*0,3*1,1 |  | 430.962 | [12 empty] | VV | 2 | 2 | True | 1 | ROZPOCET
26 | K | 181301112 | Rozprostření a urovnání ornice v rovině nebo ve svahu sklonu do 1:5 při souvislé ploše přes 500 m2, tl. vrstvy přes 100 do 150 mm | m2 | 746 |  | 0 | CS ÚRS 2019 01 |  | základní |  | 0 | 0 | 0 | 0 | 0 | 4 | K | 2 |  |  |  | ROZPOCET | 0 | 0 | 0 | 0 | 0 | 1 | 0 | 4 | -1714216551
| VV |  | "situace" 746 |  | 746 | [12 empty] | VV | 2 | 2 | True | 1 | ROZPOCET
30 | M | 10364100 | zemina pro terénní úpravy - tříděná | t | 28.8 |  | 0 | CS ÚRS 2019 01 |  | základní |  | 0 | 1 | 28.8 | 0 | 0 | 8 | M | 2 |  |  |  | ROZPOCET | 0 | 0 | 0 | 0 | 0 | 1 | 0 | 4 | -269868966
| VV |  | "situace" 12*6*0,4 |  | 28.8 | [12 empty] | VV | 2 | 2 | True | 1 | ROZPOCET
33 | K | 182201101 | Svahování trvalých svahů do projektovaných profilů s potřebným přemístěním výkopku při svahování násypů v jakékoliv hornině | m2 | 1291 |  | 0 | CS ÚRS 2019 01 |  | základní |  | 0 | 0 | 0 | 0 | 0 | 4 | K | 2 |  |  |  | ROZPOCET | 0 | 0 | 0 | 0 | 0 | 1 | 0 | 4 | -764844649
| VV |  | "situace a řezy komunikace" 386+216+463+216,5+9,5 |  | 1291 | [12 empty] | VV | 2 | 2 | True | 1 | ROZPOCET
40 | K | R58381007 | Pokládka betonové dlažby a přídlažby na sucho nebo do betonu | m2 | 603 |  | 0 |  |  | základní |  | 0 | 0 | 0 | 0 | 0 | 4 | K | 2 |  |  |  | ROZPOCET | 0 | 0 | 0 | 0 | 0 | 1 | 0 | 4 | 281397304
| VV |  | "situace a řez komunikace" 386+217 |  | 603 | [12 empty] | VV | 2 | 2 | True | 1 | ROZPOCET
41 | K | R58381008 | Pokládka obrubníků na sucho nebo do betonu | m | 788 |  | 0 |  |  | základní |  | 0 | 0 | 0 | 0 | 0 | 4 | K | 2 |  |  |  | ROZPOCET | 0 | 0 | 0 | 0 | 0 | 1 | 0 | 4 | -350823669
| VV |  | "situace" 234+468+86 |  | 788 | [12 empty] | VV | 2 | 2 | True | 1 | ROZPOCET
42 | M | 592453110 | dlažba skladebná betonová základní 20 x 10 x 6 cm přírodní | m2 | 405.3 |  | 0 | CS ÚRS 2017 01 |  | základní |  | 0 | 0.176 | 71.3328 | 0 | 0 | 8 | M | 2 |  |  |  | ROZPOCET | 0 | 0 | 0 | 0 | 0 | 1 | 0 | 4 | 350045656
| VV |  | "situace" (386)*1,05 |  | 405.3 | [12 empty] | VV | 2 | 2 | True | 1 | ROZPOCET
43 | M | 59246007 | dlažba plošná betonová terasová tryskaná 400x400x40mm | m2 | 38.01 |  | 0 | CS ÚRS 2019 01 |  | základní |  | 0 | 0.09063 | 3.4448 | 0 | 0 | 8 | M | 2 |  |  |  | ROZPOCET | 0 | 0 | 0 | 0 | 0 | 1 | 0 | 4 | 457438218
| VV |  | "situace" (48+9+15+18,5)*0,4*1,05 |  | 38.01 | [12 empty] | VV | 2 | 2 | True | 1 | ROZPOCET
44 | M | 592453111 | dlažba skladebná betonová základní 20 x 10 x 8 cm přírodní | m2 | 227.85 |  | 0 |  |  | základní |  | 0 | 0.176 | 40.1016 | 0 | 0 | 8 | M | 2 |  |  |  | ROZPOCET | 0 | 0 | 0 | 0 | 0 | 1 | 0 | 4 | 1190564436
| VV |  | "situace" (217)*1,05 |  | 227.85 | [12 empty] | VV | 2 | 2 | True | 1 | ROZPOCET
45 | M | 59217031 | obrubník betonový silniční 1000x150x250mm | m | 234 |  | 0 | CS ÚRS 2019 01 |  | základní |  | 0 | 0.081 | 18.954 | 0 | 0 | 8 | M | 2 |  |  |  | ROZPOCET | 0 | 0 | 0 | 0 | 0 | 1 | 0 | 4 | -1198678203
| VV |  | "situace" 188+40+6 |  | 234 | [12 empty] | VV | 2 | 2 | True | 1 | ROZPOCET
46 | M | 59217017 | obrubník betonový chodníkový 1000x100x250mm | m | 468 |  | 0 | CS ÚRS 2019 01 |  | základní |  | 0 | 0.058 | 27.144 | 0 | 0 | 8 | M | 2 |  |  |  | ROZPOCET | 0 | 0 | 0 | 0 | 0 | 1 | 0 | 4 | 130249509
| VV |  | "situace" 62+46+39+272+40+9 |  | 468 | [12 empty] | VV | 2 | 2 | True | 1 | ROZPOCET
47 | M | 59217003 | obrubník betonový zahradní 500x50x250mm | m | 86 |  | 0 | CS ÚRS 2019 01 |  | základní |  | 0 | 0.028 | 2.408 | 0 | 0 | 8 | M | 2 |  |  |  | ROZPOCET | 0 | 0 | 0 | 0 | 0 | 1 | 0 | 4 | -291003573
| VV |  | "situace" 20+18+10+38 |  | 86 | [12 empty] | VV | 2 | 2 | True | 1 | ROZPOCET
| D | 2 | Zakládání |  |  |  | 0 |  |  |  |  | 0 |  | 0 |  | 0 | 1 | D | 1 |  |  |  | ROZPOCET | [6 empty] | 0
48 | K | 215901101 | Zhutnění podloží pod násypy z rostlé horniny tř. 1 až 4 z hornin soudružných do 92 % PS a nesoudržných sypkých relativní ulehlosti I(d) do 0,8 | m2 | 3694 |  | 0 | CS ÚRS 2019 01 |  | základní |  | 0 | 0 | 0 | 0 | 0 | 4 | K | 2 |  |  |  | ROZPOCET | 0 | 0 | 0 | 0 | 0 | 1 | 0 | 4 | 477875729
| VV |  | "situace a řezy komunikace" 386*2+216*3+463*3+216,5*4+9,5*2 |  | 3694 | [12 empty] | VV | 2 | 2 | True | 1 | ROZPOCET
| D | 3 | Doplňky komunikací |  |  |  | 0 |  |  |  |  | 0 |  | 13.7352 |  | 0 | 1 | D | 1 |  |  |  | ROZPOCET | [6 empty] | 0
49 | K | 327215221 | Opěrné zdi z prefabrikovaných drátokamenných gravitačních konstrukcí (gabionů) předplněné kamenivem ze splétané dvouzákrutové ocelové sítě s povrchovou úpravou galfan | m3 | 5.94 |  | 0 | CS ÚRS 2019 01 |  | základní |  | 0 | 2.3115 | 13.7305 | 0 | 0 | 4 | K | 2 |  |  |  | ROZPOCET | 0 | 0 | 0 | 0 | 0 | 1 | 0 | 4 | -1788709654
| VV |  | "situace" 13,2*1,5*0,3 |  | 5.94 | [12 empty] | VV | 2 | 2 | True | 1 | ROZPOCET
50 | K | R592000023 | Dopravní značka čtvercová/obdélníková, osazena do betonové patky | kus | 1 |  | 0 |  |  | základní |  | 0 | 0.00468 | 0.00468 | 0 | 0 | 4 | K | 2 |  |  |  | ROZPOCET | 0 | 0 | 0 | 0 | 0 | 1 | 0 | 4 | -1665164330
| VV |  | "situace" 1 |  | 1 | [12 empty] | VV | 2 | 2 | True | 1 | ROZPOCET
51 | K | R592000030 | Vodorovné dopravní značení - parkovací stání pro invalidu | soubor | 1 |  | 0 |  |  | základní |  | 0 | 0 | 0 | 0 | 0 | 4 | K | 2 |  |  |  | ROZPOCET | 0 | 0 | 0 | 0 | 0 | 1 | 0 | 4 | -1825824277
| VV |  | "situace - parkovací stání pro invalidu" 1 |  | 1 | [12 empty] | VV | 2 | 2 | True | 1 | ROZPOCET
| D | 5 | Komunikace pozemní |  |  |  | 0 |  |  |  |  | 0 |  | 0.6111 |  | 0 | 1 | D | 1 |  |  |  | ROZPOCET | [6 empty] | 0
52 | M | 11162550 | emulze asfaltová spojovací | kg | 611.1 |  | 0 | CS ÚRS 2019 01 |  | základní |  | 0 | 0.001 | 0.6111 | 0 | 0 | 8 | M | 2 |  |  |  | ROZPOCET | 0 | 0 | 0 | 0 | 0 | 1 | 0 | 4 | 478910077
| VV |  | "situace" (216+463)*0,3*3 |  | 611.1 | [12 empty] | VV | 2 | 2 | True | 1 | ROZPOCET
53 | K | 565155121 | Asfaltový beton vrstva podkladní ACP 16 (obalované kamenivo střednězrnné - OKS) s rozprostřením a zhutněním v pruhu šířky přes 3 m, po zhutnění tl. 70 mm | m2 | 746.9 |  | 0 | CS ÚRS 2019 01 |  | základní |  | 0 | 0 | 0 | 0 | 0 | 4 | K | 2 |  |  |  | ROZPOCET | 0 | 0 | 0 | 0 | 0 | 1 | 0 | 4 | -1138336386
| VV |  | "situace" (216+463)*1,1 |  | 746.9 | [12 empty] | VV | 2 | 2 | True | 1 | ROZPOCET
54 | K | 577144121 | Asfaltový beton vrstva obrusná ACO 11 (ABS) s rozprostřením a se zhutněním z nemodifikovaného asfaltu v pruhu šířky přes 3 m tř. I, po zhutnění tl. 50 mm | m2 | 746.9 |  | 0 | CS ÚRS 2019 01 |  | základní |  | 0 | 0 | 0 | 0 | 0 | 4 | K | 2 |  |  |  | ROZPOCET | 0 | 0 | 0 | 0 | 0 | 1 | 0 | 4 | -2068286486
| VV |  | "situace" (216+463)*1,1 |  | 746.9 | [12 empty] | VV | 2 | 2 | True | 1 | ROZPOCET
| D | 9 | Ostatní konstrukce a práce-bourání |  |  |  | 0 |  |  |  |  | 0 |  | 337.3098 |  | 0 | 1 | D | 1 |  |  |  | ROZPOCET | [6 empty] | 0
57 | K | R114203101 | Rozebrání dlažeb nebo záhozů s naložením na dopravní prostředek dlažeb z lomového kamene nebo betonových tvárnic na sucho nebo se spárami vyplněnými pískem nebo drnem | m3 | 22.5 |  | 0 |  |  | základní |  | 0 | 0 | 0 | 0 | 0 | 4 | K | 2 |  |  |  | ROZPOCET | 0 | 0 | 0 | 0 | 0 | 1 | 0 | 4 | 1177079969
| VV |  | "situace" 15*1,5 |  | 22.5 | [12 empty] | VV | 2 | 2 | True | 1 | ROZPOCET
58 | K | R114203201 | Očištění lomového kamene nebo betonových tvárnic získaných při rozebrání dlažeb, záhozů, rovnanin a soustřeďovacích staveb od hlíny nebo písku | m3 | 22.5 |  | 0 |  |  | základní |  | 0 | 0 | 0 | 0 | 0 | 4 | K | 2 |  |  |  | ROZPOCET | 0 | 0 | 0 | 0 | 0 | 1 | 0 | 4 | 696395339
| VV |  | "situace" 15*1,5 |  | 22.5 | [12 empty] | VV | 2 | 2 | True | 1 | ROZPOCET
59 | K | R114203301 | Třídění lomového kamene nebo betonových tvárnic získaných při rozebrání dlažeb, záhozů, rovnanin a soustřeďovacích staveb podle druhu, velikosti nebo tvaru | m3 | 22.5 |  | 0 |  |  | základní |  | 0 | 0 | 0 | 0 | 0 | 4 | K | 2 |  |  |  | ROZPOCET | 0 | 0 | 0 | 0 | 0 | 1 | 0 | 4 | 1945597765
| VV |  | "situace" 15*1,5 |  | 22.5 | [12 empty] | VV | 2 | 2 | True | 1 | ROZPOCET
60 | K | R175000002 | Odstraň.podkladu nebo krytů, s přem. na skládku na vzdál. do 3 m nebo s nalož. na dopr. prostř., v ploše jednotlivě do 200 m2 z kam. těž., o tl. vrstvy do 200mm | m2 | 22.5 |  | 0 |  |  | základní |  | 0 | 0 | 0 | 0 | 0 | 4 | K | 2 |  |  |  | ROZPOCET | 0 | 0 | 0 | 0 | 0 | 1 | 0 | 4 | 920764032
| VV |  | "situace" 15*1,5 |  | 22.5 | [12 empty] | VV | 2 | 2 | True | 1 | ROZPOCET
61 | K | R175000004 | Vytrhání obrub stojatých nebo krajníků s vybouráním lože, s přem. na skládku na vzdál. do 3 m nebo s nalož. na dopr. prostř. | m | 20 |  | 0 |  |  | základní |  | 0 | 0.015 | 0.3 | 0 | 0 | 4 | K | 2 |  |  |  | ROZPOCET | 0 | 0 | 0 | 0 | 0 | 1 | 0 | 4 | -2091701562
| VV |  | "situace" 20 |  | 20 | [12 empty] | VV | 2 | 2 | True | 1 | ROZPOCET
62 | K | R175000008 | Řezání stávajícího živičného krytu nebo podkladu hloubky do 100 mm | m | 15 |  | 0 |  |  | základní |  | 0 | 0 | 0 | 0 | 0 | 4 | K | 2 |  |  |  | ROZPOCET | 0 | 0 | 0 | 0 | 0 | 1 | 0 | 4 | -103388666
| VV |  | "situace" 15 |  | 15 | [12 empty] | VV | 2 | 2 | True | 1 | ROZPOCET
63 | K | R175000009 | Vybourání asfaltových/betonových povrchů s naložením na dopravní prostředek | m3 | 2.25 |  | 0 |  |  | základní |  | 0 | 0 | 0 | 0 | 0 | 4 | K | 2 |  |  |  | ROZPOCET | 0 | 0 | 0 | 0 | 0 | 1 | 0 | 4 | -1101573022
| VV |  | "situace" (15*1,5)*0,1 |  | 2.25 | [12 empty] | VV | 2 | 2 | True | 1 | ROZPOCET
64 | K | R175000010 | Poplatek za skládku - vybourané hmoty | m3 | 5.625 |  | 0 |  |  | základní |  | 0 | 0 | 0 | 0 | 0 | 4 | K | 2 |  |  |  | ROZPOCET | 0 | 0 | 0 | 0 | 0 | 1 | 0 | 4 | 463833504
| VV |  | "situace" 15*1,5*0,25 |  | 5.625 | [12 empty] | VV | 2 | 2 | True | 1 | ROZPOCET
65 | K | R175000013 | Zalití spáry asfaltovou zálivkou | m | 15 |  | 0 |  |  | základní |  | 0 | 0 | 0 | 0 | 0 | 4 | K | 2 |  |  |  | ROZPOCET | 0 | 0 | 0 | 0 | 0 | 1 | 0 | 4 | -1861426478
| VV |  | "situace" 15 |  | 15 | [12 empty] | VV | 2 | 2 | True | 1 | ROZPOCET
66 | K | R338000002 | Schodišťový betonový blok povrch přírodní - 1000x350x150mm uložený do štěrkového hutněného lože | kus | 28 |  | 0 |  |  | základní |  | 0 | 0.182 | 5.096 | 0 | 0 | 4 | K | 2 |  |  |  | ROZPOCET | 0 | 0 | 0 | 0 | 0 | 1 | 0 | 4 | 831978150
| VV |  | "situace" 14*2 |  | 28 | [12 empty] | VV | 2 | 2 | True | 1 | ROZPOCET
72 | K | R592000101 | Beton C12/15 vč.vybetonování do potřebných tvarů - základové pasy pod obrubníky, bet.patky pod značky | m3 | 135.475 |  | 0 |  |  | základní |  | 0 | 2.45 | 331.9137 | 0 | 0 | 4 | K | 2 |  |  |  | ROZPOCET | 0 | 0 | 0 | 0 | 0 | 1 | 0 | 4 | 1036116136
| VV |  | "situace + řezy komunikace" ((234+468)*0,4*0,4+1*0,6*0,6*0,8+0,3*0,3*0,8*4)*1,2 |  | 135.475 | [12 empty] | VV | 2 | 2 | True | 1 | ROZPOCET
73 | K | R998000001 | Přeprava vybouraných hmot po místních komunikacích | t | 32.3 |  | 0 |  |  | základní |  | 0 | 0 | 0 | 0 | 0 | 4 | K | 2 |  |  |  | ROZPOCET | 0 | 0 | 0 | 0 | 0 | 1 | 0 | 4 | -635513463
| VV |  | "situace" 32,3 |  | 32.3 | [12 empty] | VV | 2 | 2 | True | 1 | ROZPOCET
| D | M | Práce a dodávky M |  |  |  | 0 |  |  |  |  | 0 |  | 0.0825 |  | 0 | 3 | D | 0 |  |  |  | ROZPOCET | [6 empty] | 0
| D | 23-M | Montáže potrubí |  |  |  | 0 |  |  |  |  | 0 |  | 0.0825 |  | 0 | 3 | D | 1 |  |  |  | ROZPOCET | [6 empty] | 0
74 | M | 28611225 | trubka PVC drenážní flexibilní D 160mm | m | 55 |  | 0 | CS ÚRS 2019 01 |  | základní |  | 0 | 0.00114 | 0.0627 | 0 | 0 | 128 | M | 2 |  |  |  | ROZPOCET | 0 | 0 | 0 | 0 | 0 | 1 | 0 | 128 | 1225793314
| VV |  | "situace, řezy terény" (50)*1,1 |  | 55 | [12 empty] | VV | 2 | 2 | True | 1 | ROZPOCET
75 | M | 69311101 | geotextilie netkaná separační, filtrační, ochranná s převahou recyklovaných PES vláken 300g/m3 | m2 | 66 |  | 0 | CS ÚRS 2019 01 |  | základní |  | 0 | 0.0003 | 0.0198 | 0 | 0 | 256 | M | 2 |  |  |  | ROZPOCET | 0 | 0 | 0 | 0 | 0 | 1 | 0 | 64 | 1388887367
| VV |  | "situace, řezy terény" (50)*1,1*(0,3*4) |  | 66 | [12 empty] | VV | 2 | 2 | True | 1 | ROZPOCET
76 | K | R230200001 | Doprava a pokládka kanalizačního a drenážního potrubí | m | 55 |  | 0 |  |  | základní |  | 0 | 0 | 0 | 0 | 0 | 64 | K | 2 |  |  |  | ROZPOCET | 0 | 0 | 0 | 0 | 0 | 1 | 0 | 64 | 625365655
| VV |  | "situace, řezy terény" (50)*1,1 |  | 55 | [12 empty] | VV | 2 | 2 | True | 1 | ROZPOCET

## SO04.2 - Sadové úpravy
{acd0ab08-a487-48de-94a8-20dea983938d}
2
| KRYCÍ LIST SOUPISU PRACÍ | [7 empty] | v --- níže se nacházejí doplnkové a pomocné údaje k sestavám --- v | [8 empty] | False
Stavba:
VOŠ a SPŠ Žďár nad Sázavou - tělocvična
Objekt:
SO04.2 - Sadové úpravy
| KSO: |  |  |  |  | CC-CZ:
| Místo: |  | Žďár nad Sázavou |  |  | Datum: | 6. 8. 2020
| Zadavatel: |  |  |  |  | IČ:
|  | Kraj Vysočina |  |  |  | DIČ:
| Uchazeč: |  |  |  |  | IČ: | Vyplň údaj
|  | Vyplň údaj |  |  |  | DIČ: | Vyplň údaj
| Projektant: |  |  |  |  | IČ:
|  | ARTPROJEKT Jihlava |  |  |  | DIČ:
| Zpracovatel: |  |  |  |  | IČ:
|  | IMPORT |  |  |  | DIČ:
Poznámka:
| Cena bez DPH | [5 empty] | 0
|  |  | Základ daně |  |  | Sazba daně | Výše daně
| DPH | základní | 0 |  |  | 21% | 0
|  | snížená | 0 |  |  | 15% | 0
|  | zákl. přenesená | 0 |  |  | 21% | 0
|  | sníž. přenesená | 0 |  |  | 15% | 0
|  | nulová | 0 |  |  | 0% | 0
| Cena s DPH |  |  | v | CZK |  | 0
REKAPITULACE ČLENĚNÍ SOUPISU PRACÍ
Stavba:
VOŠ a SPŠ Žďár nad Sázavou - tělocvična
Objekt:
SO04.2 - Sadové úpravy
Místo: |  |  | Žďár nad Sázavou |  |  | Datum: | 6. 8. 2020
Zadavatel: |  |  | Kraj Vysočina |  |  | Projektant: | ARTPROJEKT Jihlava
Uchazeč: |  |  | Vyplň údaj |  |  | Zpracovatel: | IMPORT
Kód dílu - Popis | [6 empty] | Cena celkem [CZK]
Náklady stavby celkem | [6 empty] | 0 | [11 empty] | -1
| HSV - Práce a dodávky HSV | [5 empty] | 0
| 1 - Zemní práce | [5 empty] | 0
SOUPIS PRACÍ
Stavba:
VOŠ a SPŠ Žďár nad Sázavou - tělocvična
Objekt:
SO04.2 - Sadové úpravy
Místo: |  |  | Žďár nad Sázavou |  |  | Datum: | 6. 8. 2020
Zadavatel: |  |  | Kraj Vysočina |  |  | Projektant: | ARTPROJEKT Jihlava
Uchazeč: |  |  | Vyplň údaj |  |  | Zpracovatel: | IMPORT
PČ | Typ | Kód | Popis | MJ | Množství | J.cena [CZK] | Cena celkem [CZK] | Cenová soustava |  | DPH | J. Nh [h] | Nh celkem [h] | J. hmotnost [t] | Hmotnost celkem [t] | J. suť [t] | Suť Celkem [t]
Náklady soupisu celkem | [6 empty] | 0 |  |  |  |  | 0 |  | 4.08 |  | 0 |  | D | -1 | [10 empty] | 0
| D | HSV | Práce a dodávky HSV |  |  |  | 0 |  |  |  |  | 0 |  | 4.08 |  | 0 | 1 | D | 0 |  |  |  | ROZPOCET | [6 empty] | 0
| D | 1 | Zemní práce |  |  |  | 0 |  |  |  |  | 0 |  | 4.08 |  | 0 | 1 | D | 1 |  |  |  | ROZPOCET | [6 empty] | 0
27 | K | 181451311 | Založení trávníku strojně výsevem včetně utažení na ploše v rovině nebo na svahu do 1:5 | m2 | 746 |  | 0 | CS ÚRS 2019 01 |  | základní |  | 0 | 0 | 0 | 0 | 0 | 4 | K | 2 |  |  |  | ROZPOCET | 0 | 0 | 0 | 0 | 0 | 1 | 0 | 4 | -1533183073
| VV |  | "situace" 746 |  | 746 | [12 empty] | VV | 2 | 2 | True | 1 | ROZPOCET
28 | M | 00572410 | osivo směs travní parková | kg | 14.92 |  | 0 | CS ÚRS 2019 01 |  | základní |  | 0 | 0.001 | 0.01492 | 0 | 0 | 8 | M | 2 |  |  |  | ROZPOCET | 0 | 0 | 0 | 0 | 0 | 1 | 0 | 4 | 1564811993
| VV |  | "situace" 746/50 |  | 14.92 | [12 empty] | VV | 2 | 2 | True | 1 | ROZPOCET
29 | M | 10321100 | zahradní substrát pro výsadbu VL | m3 | 5.6 |  | 0 | CS ÚRS 2019 01 |  | základní |  | 0 | 0.22 | 1.232 | 0 | 0 | 8 | M | 2 |  |  |  | ROZPOCET | 0 | 0 | 0 | 0 | 0 | 1 | 0 | 4 | -774555094
| VV |  | "situace" (18,5+37,5)*0,5*0,2 |  | 5.6 | [12 empty] | VV | 2 | 2 | True | 1 | ROZPOCET
31 | M | 10311100 | rašelina zahradnická VL | m3 | 2.8 |  | 0 | CS ÚRS 2019 01 |  | základní |  | 0 | 0.21 | 0.588 | 0 | 0 | 8 | M | 2 |  |  |  | ROZPOCET | 0 | 0 | 0 | 0 | 0 | 1 | 0 | 4 | 1182864256
| VV |  | "situace" (18,5+37,5)*0,5*0,1 |  | 2.8 | [12 empty] | VV | 2 | 2 | True | 1 | ROZPOCET
32 | M | 10391100 | kůra mulčovací VL | m3 | 9.2 |  | 0 | CS ÚRS 2019 01 |  | základní |  | 0 | 0.2 | 1.84 | 0 | 0 | 8 | M | 2 |  |  |  | ROZPOCET | 0 | 0 | 0 | 0 | 0 | 1 | 0 | 4 | -1879799056
| VV |  | "situace" (18,5+37,5)*0,5*0,2+10*0,6*0,6 |  | 9.2 | [12 empty] | VV | 2 | 2 | True | 1 | ROZPOCET
34 | K | 184102110 | Výsadba dřeviny s balem do předem vyhloubené jamky se zalitím v rovině nebo na svahu do 1:5, při průměru balu do 100 mm | kus | 168 |  | 0 | CS ÚRS 2019 01 |  | základní |  | 0 | 0 | 0 | 0 | 0 | 4 | K | 2 |  |  |  | ROZPOCET | 0 | 0 | 0 | 0 | 0 | 1 | 0 | 4 | -1048929013
| VV |  | "situace" (18,5+37,5)*3 |  | 168 | [12 empty] | VV | 2 | 2 | True | 1 | ROZPOCET
35 | K | 184102112 | Výsadba dřeviny s balem do předem vyhloubené jamky se zalitím v rovině nebo na svahu do 1:5, při průměru balu přes 200 do 300 mm | kus | 10 |  | 0 | CS ÚRS 2019 01 |  | základní |  | 0 | 0 | 0 | 0 | 0 | 4 | K | 2 |  |  |  | ROZPOCET | 0 | 0 | 0 | 0 | 0 | 1 | 0 | 4 | -6598740
| VV |  | "situace" 10 |  | 10 | [12 empty] | VV | 2 | 2 | True | 1 | ROZPOCET
36 | M | 026R40447 | Lípa velkolistá (Tilia platyphyllos) výška sazenice 150-200cm | kus | 10 |  | 0 |  |  | základní |  | 0 | 0.04 | 0.4 | 0 | 0 | 8 | M | 2 |  |  |  | ROZPOCET | 0 | 0 | 0 | 0 | 0 | 1 | 0 | 4 | 1166950596
| VV |  | "situace" 10 |  | 10 | [12 empty] | VV | 2 | 2 | True | 1 | ROZPOCET
37 | M | 026R50400 | PŘÍSAVNÍK (PARTHENOCISSUS) výška sazenice 40-60cm | kus | 84 |  | 0 |  |  | základní |  | 0 | 3e-05 | 0.00252 | 0 | 0 | 8 | M | 2 |  |  |  | ROZPOCET | 0 | 0 | 0 | 0 | 0 | 1 | 0 | 4 | -2069338127
| VV |  | "situace" (18,5+37,5)*1,5 |  | 84 | [12 empty] | VV | 2 | 2 | True | 1 | ROZPOCET
38 | M | 026R50401 | BŘEČŤAN (HEDERA HELIX) výška sazenice 20-30cm | kus | 84 |  | 0 |  |  | základní |  | 0 | 3e-05 | 0.00252 | 0 | 0 | 8 | M | 2 |  |  |  | ROZPOCET | 0 | 0 | 0 | 0 | 0 | 1 | 0 | 4 | -912190267
| VV |  | "situace" (18,5+37,5)*1,5 |  | 84 | [12 empty] | VV | 2 | 2 | True | 1 | ROZPOCET
39 | K | 184802111 | Chemické odplevelení půdy před založením kultury, trávníku nebo zpevněných ploch o výměře jednotlivě přes 20 m2 v rovině nebo na svahu do 1:5 postřikem na široko | m2 | 746 |  | 0 | CS ÚRS 2019 01 |  | základní |  | 0 | 0 | 0 | 0 | 0 | 4 | K | 2 |  |  |  | ROZPOCET | 0 | 0 | 0 | 0 | 0 | 1 | 0 | 4 | -1957545893
| VV |  | "situace" 746 |  | 746 | [12 empty] | VV | 2 | 2 | True | 1 | ROZPOCET

## SO04.3 - Oplocení
{d1c8f250-f51d-4341-80d1-c7d74aa9d2bf}
2
| KRYCÍ LIST SOUPISU PRACÍ | [7 empty] | v --- níže se nacházejí doplnkové a pomocné údaje k sestavám --- v | [8 empty] | False
Stavba:
VOŠ a SPŠ Žďár nad Sázavou - tělocvična
Objekt:
SO04.3 - Oplocení
| KSO: |  |  |  |  | CC-CZ:
| Místo: |  | Žďár nad Sázavou |  |  | Datum: | 6. 8. 2020
| Zadavatel: |  |  |  |  | IČ:
|  | Kraj Vysočina |  |  |  | DIČ:
| Uchazeč: |  |  |  |  | IČ: | Vyplň údaj
|  | Vyplň údaj |  |  |  | DIČ: | Vyplň údaj
| Projektant: |  |  |  |  | IČ:
|  | ARTPROJEKT Jihlava |  |  |  | DIČ:
| Zpracovatel: |  |  |  |  | IČ:
|  | IMPORT |  |  |  | DIČ:
Poznámka:
| Cena bez DPH | [5 empty] | 0
|  |  | Základ daně |  |  | Sazba daně | Výše daně
| DPH | základní | 0 |  |  | 21% | 0
|  | snížená | 0 |  |  | 15% | 0
|  | zákl. přenesená | 0 |  |  | 21% | 0
|  | sníž. přenesená | 0 |  |  | 15% | 0
|  | nulová | 0 |  |  | 0% | 0
| Cena s DPH |  |  | v | CZK |  | 0
REKAPITULACE ČLENĚNÍ SOUPISU PRACÍ
Stavba:
VOŠ a SPŠ Žďár nad Sázavou - tělocvična
Objekt:
SO04.3 - Oplocení
Místo: |  |  | Žďár nad Sázavou |  |  | Datum: | 6. 8. 2020
Zadavatel: |  |  | Kraj Vysočina |  |  | Projektant: | ARTPROJEKT Jihlava
Uchazeč: |  |  | Vyplň údaj |  |  | Zpracovatel: | IMPORT
Kód dílu - Popis | [6 empty] | Cena celkem [CZK]
Náklady stavby celkem | [6 empty] | 0 | [11 empty] | -1
| HSV - Práce a dodávky HSV | [5 empty] | 0
| 9 - Ostatní konstrukce a práce-bourání | [5 empty] | 0
SOUPIS PRACÍ
Stavba:
VOŠ a SPŠ Žďár nad Sázavou - tělocvična
Objekt:
SO04.3 - Oplocení
Místo: |  |  | Žďár nad Sázavou |  |  | Datum: | 6. 8. 2020
Zadavatel: |  |  | Kraj Vysočina |  |  | Projektant: | ARTPROJEKT Jihlava
Uchazeč: |  |  | Vyplň údaj |  |  | Zpracovatel: | IMPORT
PČ | Typ | Kód | Popis | MJ | Množství | J.cena [CZK] | Cena celkem [CZK] | Cenová soustava |  | DPH | J. Nh [h] | Nh celkem [h] | J. hmotnost [t] | Hmotnost celkem [t] | J. suť [t] | Suť Celkem [t]
Náklady soupisu celkem | [6 empty] | 0 |  |  |  |  | 0 |  | 1.7236 |  | 2.6856 |  | D | -1 | [10 empty] | 0
| D | HSV | Práce a dodávky HSV |  |  |  | 0 |  |  |  |  | 0 |  | 1.7236 |  | 2.6856 | 1 | D | 0 |  |  |  | ROZPOCET | [6 empty] | 0
| D | 9 | Ostatní konstrukce a práce-bourání |  |  |  | 0 |  |  |  |  | 0 |  | 1.7236 |  | 2.6856 | 1 | D | 1 |  |  |  | ROZPOCET | [6 empty] | 0
55 | K | 966052121 | Bourání plotových sloupků a vzpěr železobetonových výšky do 2,5 m s betonovou patkou | kus | 36 |  | 0 | CS ÚRS 2019 01 |  | základní |  | 0 | 0 | 0 | 0.0684 | 2.4624 | 4 | K | 2 |  |  |  | ROZPOCET | 0 | 0 | 0 | 0 | 0 | 1 | 0 | 4 | -506745874
| VV |  | "bourání stávajícího oplocení" 90/2,5 |  | 36 | [12 empty] | VV | 2 | 2 | True | 1 | ROZPOCET
56 | K | 966071822 | Rozebrání oplocení z pletiva drátěného se čtvercovými oky, výšky přes 1,6 do 2,0 m | m | 90 |  | 0 | CS ÚRS 2019 01 |  | základní |  | 0 | 0 | 0 | 0.00248 | 0.2232 | 4 | K | 2 |  |  |  | ROZPOCET | 0 | 0 | 0 | 0 | 0 | 1 | 0 | 4 | 1916128036
| VV |  | "bourání stávajícího oplocení" 90 |  | 90 | [12 empty] | VV | 2 | 2 | True | 1 | ROZPOCET
67 | K | R338000050 | oplocení z pletiva drátěného se čtvercovými oky, výška 1,8m, dodávka vč.montáže | m | 7.5 |  | 0 |  |  | základní |  | 0 | 0.035 | 0.2625 | 0 | 0 | 4 | K | 2 |  |  |  | ROZPOCET | 0 | 0 | 0 | 0 | 0 | 1 | 0 | 4 | -390712138
| VV |  | 7,5 |  | 7.5 | [12 empty] | VV | 2 | 2 | True | 1 | ROZPOCET
68 | K | R338000051 | Sloupek kulatý, v barvě oplocení - do systémového oplocení výšky 2m s osazením do betonové patky 0,3x0,3x0,8m, dodávka vč.montáže | kus | 2 |  | 0 |  |  | základní |  | 0 | 0.182 | 0.364 | 0 | 0 | 4 | K | 2 |  |  |  | ROZPOCET | 0 | 0 | 0 | 0 | 0 | 1 | 0 | 4 | -2144237573
| VV |  | 2 |  | 2 | [12 empty] | VV | 2 | 2 | True | 1 | ROZPOCET
69 | K | R338000052 | Sloupek kulatý, v barvě oplocení, rozepřený (podepření do 3/4 výšky sloupku nad terénem) - do systémového oplocení výšky 2m s osazením do betonové patky 0,3x0,3x0,8m, dodávka vč.montáže | kus | 2 |  | 0 |  |  | základní |  | 0 | 0.0019 | 0.0038 | 0 | 0 | 4 | K | 2 |  |  |  | ROZPOCET | 0 | 0 | 0 | 0 | 0 | 1 | 0 | 4 | -252575197
| VV |  | 2 |  | 2 | [12 empty] | VV | 2 | 2 | True | 1 | ROZPOCET
70 | K | R338000053 | Systém podhrabových desek do jednotlivých plotových polí - desky fixovány na sloupky oplocení a opřeny do betonových patek sloupků. | m | 7.5 |  | 0 |  |  | základní |  | 0 | 0.029 | 0.2175 | 0 | 0 | 4 | K | 2 |  |  |  | ROZPOCET | 0 | 0 | 0 | 0 | 0 | 1 | 0 | 4 | 1498882374
| VV |  | 7,5 |  | 7.5 | [12 empty] | VV | 2 | 2 | True | 1 | ROZPOCET
71 | K | R338000054 | Oplocení tenisových kurtů - POLE 2000x1000, výška oplocení 1-3m, PROFIL DRÁTU ∅4mm, SLOUPKY ∅90 výšky 3m, 2m a 1m, 2x dvoukřídlá brána VEL.2000x1000, propojení se stávajícím oplocením | m | 30.2 |  | 0 |  |  | základní |  | 0 | 0.029 | 0.8758 | 0 | 0 | 4 | K | 2 |  |  |  | ROZPOCET | 0 | 0 | 0 | 0 | 0 | 1 | 0 | 4 | -666078189
| VV |  | "výkres 2406 a situace" 30,2 |  | 30.2 | [12 empty] | VV | 2 | 2 | True | 1 | ROZPOCET

## SO05 - Veřejné osvětlení
{603732fd-b544-4f52-81f6-f83d93bba889}
2
| KRYCÍ LIST SOUPISU PRACÍ | [7 empty] | v --- níže se nacházejí doplnkové a pomocné údaje k sestavám --- v | [8 empty] | False
Stavba:
VOŠ a SPŠ Žďár nad Sázavou - tělocvična
Objekt:
SO05 - Veřejné osvětlení
| KSO: |  |  |  |  | CC-CZ:
| Místo: |  | Žďár nad Sázavou |  |  | Datum: | 6. 8. 2020
| Zadavatel: |  |  |  |  | IČ:
|  | Kraj Vysočina |  |  |  | DIČ:
| Uchazeč: |  |  |  |  | IČ: | Vyplň údaj
|  | Vyplň údaj |  |  |  | DIČ: | Vyplň údaj
| Projektant: |  |  |  |  | IČ:
|  | ARTPROJEKT Jihlava |  |  |  | DIČ:
| Zpracovatel: |  |  |  |  | IČ:
|  | IMPORT |  |  |  | DIČ:
Poznámka:
| Cena bez DPH | [5 empty] | 0
|  |  | Základ daně |  |  | Sazba daně | Výše daně
| DPH | základní | 0 |  |  | 21% | 0
|  | snížená | 0 |  |  | 15% | 0
|  | zákl. přenesená | 0 |  |  | 21% | 0
|  | sníž. přenesená | 0 |  |  | 15% | 0
|  | nulová | 0 |  |  | 0% | 0
| Cena s DPH |  |  | v | CZK |  | 0
REKAPITULACE ČLENĚNÍ SOUPISU PRACÍ
Stavba:
VOŠ a SPŠ Žďár nad Sázavou - tělocvična
Objekt:
SO05 - Veřejné osvětlení
Místo: |  |  | Žďár nad Sázavou |  |  | Datum: | 6. 8. 2020
Zadavatel: |  |  | Kraj Vysočina |  |  | Projektant: | ARTPROJEKT Jihlava
Uchazeč: |  |  | Vyplň údaj |  |  | Zpracovatel: | IMPORT
Kód dílu - Popis | [6 empty] | Cena celkem [CZK]
Náklady stavby celkem | [6 empty] | 0 | [11 empty] | -1
| D1 - 1. Elektroinstalace | [5 empty] | 0
| D2 - 2. Rozvaděče | [5 empty] | 0
| D3 - 3. Osvětlení VO | [5 empty] | 0
| D4 - 4. Zemní práce | [5 empty] | 0
| D5 - 5. HZS | [5 empty] | 0
SOUPIS PRACÍ
Stavba:
VOŠ a SPŠ Žďár nad Sázavou - tělocvična
Objekt:
SO05 - Veřejné osvětlení
Místo: |  |  | Žďár nad Sázavou |  |  | Datum: | 6. 8. 2020
Zadavatel: |  |  | Kraj Vysočina |  |  | Projektant: | ARTPROJEKT Jihlava
Uchazeč: |  |  | Vyplň údaj |  |  | Zpracovatel: | IMPORT
PČ | Typ | Kód | Popis | MJ | Množství | J.cena [CZK] | Cena celkem [CZK] | Cenová soustava |  | DPH | J. Nh [h] | Nh celkem [h] | J. hmotnost [t] | Hmotnost celkem [t] | J. suť [t] | Suť Celkem [t]
Náklady soupisu celkem | [6 empty] | 0 |  |  |  |  | 0 |  | 0 |  | 0 |  | D | -1 | [7 empty] | 0
| D | D1 | 1. Elektroinstalace |  |  |  | 0 |  |  |  |  | 0 |  | 0 |  | 0 | 1 | D | 0 | ROZPOCET | [6 empty] | 0
1 | K | Pol62 | Kabel CYKY 5Jx16 | m | 4 |  | 0 |  |  | základní |  | 0 | 0 | 0 | 0 | 0 | 4 | K | 1 | ROZPOCET | 0 | 0 | 0 | 0 | 0 | 1 | 0 | 4 | 2
2 | K | Pol63 | Trubka PVC, zemní o110 | m | 3 |  | 0 |  |  | základní |  | 0 | 0 | 0 | 0 | 0 | 4 | K | 1 | ROZPOCET | 0 | 0 | 0 | 0 | 0 | 1 | 0 | 4 | 4
3 | K | PPV1 | Podružný materiál, PPV | kus | 1 |  | 0 |  |  | základní |  | 0 | 0 | 0 | 0 | 0 | 4 | K | 1 | ROZPOCET | 0 | 0 | 0 | 0 | 0 | 1 | 0 | 4 | 6
| D | D2 | 2. Rozvaděče |  |  |  | 0 |  |  |  |  | 0 |  | 0 |  | 0 | 1 | D | 0 | ROZPOCET | [6 empty] | 0
4 | K | Pol65 | Pilíř NN včetně kabelové skříně NN , plastový | ks | 1 |  | 0 |  |  | základní |  | 0 | 0 | 0 | 0 | 0 | 4 | K | 1 | ROZPOCET | 0 | 0 | 0 | 0 | 0 | 1 | 0 | 4 | 8
5 | K | PPV2 | Podružný materiál, PPV | kus | 1 |  | 0 |  |  | základní |  | 0 | 0 | 0 | 0 | 0 | 4 | K | 1 | ROZPOCET | 0 | 0 | 0 | 0 | 0 | 1 | 0 | 4 | 10
| D | D3 | 3. Osvětlení VO |  |  |  | 0 |  |  |  |  | 0 |  | 0 |  | 0 | 1 | D | 0 | ROZPOCET | [6 empty] | 0
6 | K | Pol66 | Kabel CYKY 4Jx10 | m | 200 |  | 0 |  |  | základní |  | 0 | 0 | 0 | 0 | 0 | 4 | K | 1 | ROZPOCET | 0 | 0 | 0 | 0 | 0 | 1 | 0 | 4 | 12
7 | K | Pol67 | Kabel CYKY 3Jx1,5 | m | 30 |  | 0 |  |  | základní |  | 0 | 0 | 0 | 0 | 0 | 4 | K | 1 | ROZPOCET | 0 | 0 | 0 | 0 | 0 | 1 | 0 | 4 | 14
8 | K | Pol68 | Trubka KOPOFLEX Ø 50 | m | 180 |  | 0 |  |  | základní |  | 0 | 0 | 0 | 0 | 0 | 4 | K | 1 | ROZPOCET | 0 | 0 | 0 | 0 | 0 | 1 | 0 | 4 | 16
9 | K | Pol69 | Pásek FeZn 30/4 | m | 180 |  | 0 |  |  | základní |  | 0 | 0 | 0 | 0 | 0 | 4 | K | 1 | ROZPOCET | 0 | 0 | 0 | 0 | 0 | 1 | 0 | 4 | 18
10 | K | Pol70 | Vodič FeZn Ø10 | m | 14 |  | 0 |  |  | základní |  | 0 | 0 | 0 | 0 | 0 | 4 | K | 1 | ROZPOCET | 0 | 0 | 0 | 0 | 0 | 1 | 0 | 4 | 20
11 | K | Pol71 | Stožár ocelový bezpaticový venkovního osvětlení 5m, žárově zinkovaný, osazení do pouzdrového základu | ks | 6 |  | 0 |  |  | základní |  | 0 | 0 | 0 | 0 | 0 | 4 | K | 1 | ROZPOCET | 0 | 0 | 0 | 0 | 0 | 1 | 0 | 4 | 22
12 | K | Pol72 | Svorka SR02 včetně nátěru | ks | 8 |  | 0 |  |  | základní |  | 0 | 0 | 0 | 0 | 0 | 4 | K | 1 | ROZPOCET | 0 | 0 | 0 | 0 | 0 | 1 | 0 | 4 | 24
13 | K | Pol73 | Svorka SR03 včetně nátěru | ks | 14 |  | 0 |  |  | základní |  | 0 | 0 | 0 | 0 | 0 | 4 | K | 1 | ROZPOCET | 0 | 0 | 0 | 0 | 0 | 1 | 0 | 4 | 26
14 | K | Pol74 | Svorka SP1 včetně nátěru | ks | 7 |  | 0 |  |  | základní |  | 0 | 0 | 0 | 0 | 0 | 4 | K | 1 | ROZPOCET | 0 | 0 | 0 | 0 | 0 | 1 | 0 | 4 | 28
15 | K | Pol75 | Elektrovýzbroj - stožárová rozvodnice | ks | 7 |  | 0 |  |  | základní |  | 0 | 0 | 0 | 0 | 0 | 4 | K | 1 | ROZPOCET | 0 | 0 | 0 | 0 | 0 | 1 | 0 | 4 | 30
16 | K | Pol76 | VO - IP65, 20-40W, 3000K, 6000lm, na stožár | ks | 6 |  | 0 |  |  | základní |  | 0 | 0 | 0 | 0 | 0 | 4 | K | 1 | ROZPOCET | 0 | 0 | 0 | 0 | 0 | 1 | 0 | 4 | 32
17 | K | Pol77 | Ukončení kabelů - kabelová koncovka do 4x10 | ks | 9 |  | 0 |  |  | základní |  | 0 | 0 | 0 | 0 | 0 | 4 | K | 1 | ROZPOCET | 0 | 0 | 0 | 0 | 0 | 1 | 0 | 4 | 34
18 | K | Pol78 | Přepětová ochrana do stožáru VO | ks | 1 |  | 0 |  |  | základní |  | 0 | 0 | 0 | 0 | 0 | 4 | K | 1 | ROZPOCET | 0 | 0 | 0 | 0 | 0 | 1 | 0 | 4 | 36
19 | K | Pol79 | Roura plastová o200 | m | 12 |  | 0 |  |  | základní |  | 0 | 0 | 0 | 0 | 0 | 4 | K | 1 | ROZPOCET | 0 | 0 | 0 | 0 | 0 | 1 | 0 | 4 | 38
20 | K | PPV3 | Podružný materiál, PPV | kus | 1 |  | 0 |  |  | základní |  | 0 | 0 | 0 | 0 | 0 | 4 | K | 1 | ROZPOCET | 0 | 0 | 0 | 0 | 0 | 1 | 0 | 4 | 40
| D | D4 | 4. Zemní práce |  |  |  | 0 |  |  |  |  | 0 |  | 0 |  | 0 | 1 | D | 0 | ROZPOCET | [6 empty] | 0
21 | K | Pol80 | Osazení stožáru VO do pomoc.zařízení | ks | 6 |  | 0 |  |  | základní |  | 0 | 0 | 0 | 0 | 0 | 4 | K | 1 | ROZPOCET | 0 | 0 | 0 | 0 | 0 | 1 | 0 | 4 | 42
22 | K | Pol81 | Pouzdrový základ pro stožár VO betonový | ks | 6 |  | 0 |  |  | základní |  | 0 | 0 | 0 | 0 | 0 | 4 | K | 1 | ROZPOCET | 0 | 0 | 0 | 0 | 0 | 1 | 0 | 4 | 44
23 | K | Pol82 | Výkop rýhy vč. záhozu a suvisejících prací 35/80 včetně úpravy povrchu | m | 180 |  | 0 |  |  | základní |  | 0 | 0 | 0 | 0 | 0 | 4 | K | 1 | ROZPOCET | 0 | 0 | 0 | 0 | 0 | 1 | 0 | 4 | 46
24 | K | Pol83 | Folie výstražná PVC š = 33 | m | 180 |  | 0 |  |  | základní |  | 0 | 0 | 0 | 0 | 0 | 4 | K | 1 | ROZPOCET | 0 | 0 | 0 | 0 | 0 | 1 | 0 | 4 | 48
25 | K | Pol84 | Výkop pro základ VO | ks | 6 |  | 0 |  |  | základní |  | 0 | 0 | 0 | 0 | 0 | 4 | K | 1 | ROZPOCET | 0 | 0 | 0 | 0 | 0 | 1 | 0 | 4 | 50
26 | K | Pol85 | Výkop pro základ pilíře NN | ks | 1 |  | 0 |  |  | základní |  | 0 | 0 | 0 | 0 | 0 | 4 | K | 1 | ROZPOCET | 0 | 0 | 0 | 0 | 0 | 1 | 0 | 4 | 52
27 | K | Pol86 | Vytýčení stávajících sítí | km | 0.3 |  | 0 |  |  | základní |  | 0 | 0 | 0 | 0 | 0 | 4 | K | 1 | ROZPOCET | 0 | 0 | 0 | 0 | 0 | 1 | 0 | 4 | 54
28 | K | Pol87 | Pískové lože se zásypem | m3 | 5.4 |  | 0 |  |  | základní |  | 0 | 0 | 0 | 0 | 0 | 4 | K | 1 | ROZPOCET | 0 | 0 | 0 | 0 | 0 | 1 | 0 | 4 | 56
29 | K | Pol88 | Provizorní úprava rýhy zeminou | m2 | 54 |  | 0 |  |  | základní |  | 0 | 0 | 0 | 0 | 0 | 4 | K | 1 | ROZPOCET | 0 | 0 | 0 | 0 | 0 | 1 | 0 | 4 | 58
30 | K | Pol89 | Základ pro pilíř včetně betonu, výkopu 1m3/ks | m3 | 1 |  | 0 |  |  | základní |  | 0 | 0 | 0 | 0 | 0 | 4 | K | 1 | ROZPOCET | 0 | 0 | 0 | 0 | 0 | 1 | 0 | 4 | 60
| D | D5 | 5. HZS |  |  |  | 0 |  |  |  |  | 0 |  | 0 |  | 0 | 1 | D | 0 | ROZPOCET | [6 empty] | 0
31 | K | Pol90 | Koordinace se právcem osvětlení | hod | 10 |  | 0 |  |  | základní |  | 0 | 0 | 0 | 0 | 0 | 4 | K | 1 | ROZPOCET | 0 | 0 | 0 | 0 | 0 | 1 | 0 | 4 | 64
32 | K | Pol91 | Vzorkování (předložení, odsouhlasení) pohledových a designových prvků, vč. zařízení vzorkovacího prostoru. | hod | 4 |  | 0 |  |  | základní |  | 0 | 0 | 0 | 0 | 0 | 4 | K | 1 | ROZPOCET | 0 | 0 | 0 | 0 | 0 | 1 | 0 | 4 | 66
33 | K | Pol92 | Ekologická likvidace odpadového materiálu | hod | 2 |  | 0 |  |  | základní |  | 0 | 0 | 0 | 0 | 0 | 4 | K | 1 | ROZPOCET | 0 | 0 | 0 | 0 | 0 | 1 | 0 | 4 | 68
34 | K | Pol93 | Značení systémů – štítky, popisky | hod | 4 |  | 0 |  |  | základní |  | 0 | 0 | 0 | 0 | 0 | 4 | K | 1 | ROZPOCET | 0 | 0 | 0 | 0 | 0 | 1 | 0 | 4 | 70
35 | K | Pol94 | Zakreslení skutečného provedení el.instalace | hod | 10 |  | 0 |  |  | základní |  | 0 | 0 | 0 | 0 | 0 | 4 | K | 1 | ROZPOCET | 0 | 0 | 0 | 0 | 0 | 1 | 0 | 4 | 72
36 | K | Pol95 | Revize uzemnění | hod | 10 |  | 0 |  |  | základní |  | 0 | 0 | 0 | 0 | 0 | 4 | K | 1 | ROZPOCET | 0 | 0 | 0 | 0 | 0 | 1 | 0 | 4 | 74
37 | K | Pol96 | Revize elektroinstalace dle ČSN 33 1500, ČSN 33 2000-6 | hod | 8 |  | 0 |  |  | základní |  | 0 | 0 | 0 | 0 | 0 | 4 | K | 1 | ROZPOCET | 0 | 0 | 0 | 0 | 0 | 1 | 0 | 4 | 76
38 | K | Pol97 | Zdvihací plošiny | hod | 24 |  | 0 |  |  | základní |  | 0 | 0 | 0 | 0 | 0 | 4 | K | 1 | ROZPOCET | 0 | 0 | 0 | 0 | 0 | 1 | 0 | 4 | 78

## VON - Vedlejší a ostatní ...
{8b9f9ae7-f4e1-4d4c-aa94-c000faf585d4}
2
| KRYCÍ LIST SOUPISU PRACÍ | [7 empty] | v --- níže se nacházejí doplnkové a pomocné údaje k sestavám --- v | [8 empty] | False
Stavba:
VOŠ a SPŠ Žďár nad Sázavou - tělocvična
Objekt:
VON - Vedlejší a ostatní náklady
| KSO: |  |  |  |  | CC-CZ:
| Místo: |  | Žďár nad Sázavou |  |  | Datum: | 6. 8. 2020
| Zadavatel: |  |  |  |  | IČ:
|  | Kraj Vysočina |  |  |  | DIČ:
| Uchazeč: |  |  |  |  | IČ: | Vyplň údaj
|  | Vyplň údaj |  |  |  | DIČ: | Vyplň údaj
| Projektant: |  |  |  |  | IČ:
|  | ARTPROJEKT Jihlava |  |  |  | DIČ:
| Zpracovatel: |  |  |  |  | IČ:
|  | IMPORT |  |  |  | DIČ:
Poznámka:
| Cena bez DPH | [5 empty] | 0
|  |  | Základ daně |  |  | Sazba daně | Výše daně
| DPH | základní | 0 |  |  | 21% | 0
|  | snížená | 0 |  |  | 15% | 0
|  | zákl. přenesená | 0 |  |  | 21% | 0
|  | sníž. přenesená | 0 |  |  | 15% | 0
|  | nulová | 0 |  |  | 0% | 0
| Cena s DPH |  |  | v | CZK |  | 0
REKAPITULACE ČLENĚNÍ SOUPISU PRACÍ
Stavba:
VOŠ a SPŠ Žďár nad Sázavou - tělocvična
Objekt:
VON - Vedlejší a ostatní náklady
Místo: |  |  | Žďár nad Sázavou |  |  | Datum: | 6. 8. 2020
Zadavatel: |  |  | Kraj Vysočina |  |  | Projektant: | ARTPROJEKT Jihlava
Uchazeč: |  |  | Vyplň údaj |  |  | Zpracovatel: | IMPORT
Kód dílu - Popis | [6 empty] | Cena celkem [CZK]
Náklady stavby celkem | [6 empty] | 0 | [11 empty] | -1
| D1 - Společné | [5 empty] | 0
| D2 - Stavební objekt - SO 01 Budova | [5 empty] | 0
| D3 - Stavební objekt - SO 02, SO 03 a SO 04 Přípojky kanalizace, vodovod, Venkovní úpravy | [5 empty] | 0
| D4 - Stavební objekt - SO 05 Veřejné osvětlení | [5 empty] | 0
SOUPIS PRACÍ
Stavba:
VOŠ a SPŠ Žďár nad Sázavou - tělocvična
Objekt:
VON - Vedlejší a ostatní náklady
Místo: |  |  | Žďár nad Sázavou |  |  | Datum: | 6. 8. 2020
Zadavatel: |  |  | Kraj Vysočina |  |  | Projektant: | ARTPROJEKT Jihlava
Uchazeč: |  |  | Vyplň údaj |  |  | Zpracovatel: | IMPORT
PČ | Typ | Kód | Popis | MJ | Množství | J.cena [CZK] | Cena celkem [CZK] | Cenová soustava |  | DPH | J. Nh [h] | Nh celkem [h] | J. hmotnost [t] | Hmotnost celkem [t] | J. suť [t] | Suť Celkem [t]
Náklady soupisu celkem | [6 empty] | 0 |  |  |  |  | 0 |  | 0 |  | 0 |  | D | -1 | [7 empty] | 0
| D | D1 | Společné |  |  |  | 0 |  |  |  |  | 0 |  | 0 |  | 0 | 1 | D | 0 | ROZPOCET | [6 empty] | 0
1 | K | Pol217 | Vybudování a odstranění staveniště | celkem | 1 |  | 0 | vlastní |  | základní |  | 0 | 0 | 0 | 0 | 0 | 4 | K | 1 | ROZPOCET | 0 | 0 | 0 | 0 | 0 | 1 | 0 | 4 | 2
| P |  | Poznámka k položce: "náklady související se zřízením zařízení staveniště a jeho odklizením po skončení stavebních prací, mimostaveništní dopravu, případné zábory veřejného prostoru pro provedení stavby atd." | [14 empty] | P | 1
2 | K | Pol218 | Vzorkování materiálů | celkem | 1 |  | 0 | vlastní |  | základní |  | 0 | 0 | 0 | 0 | 0 | 4 | K | 1 | ROZPOCET | 0 | 0 | 0 | 0 | 0 | 1 | 0 | 4 | 4
| P |  | Poznámka k položce: "náklady na vícekolové vzorkování a odsouhlasení stavebních materiálů dle požadavků projektu - viz. B. Souhrnná technická zpráva." | [14 empty] | P | 1
3 | K | Pol219 | Vzorkování výrobků | celkem | 1 |  | 0 | vlastní |  | základní |  | 0 | 0 | 0 | 0 | 0 | 4 | K | 1 | ROZPOCET | 0 | 0 | 0 | 0 | 0 | 1 | 0 | 4 | 6
| P |  | Poznámka k položce: "náklady na vícekolové vzorkování a odsouhlasení výrobků a prvků dle požadavků projektu - viz. B. Souhrnná technická zpráva." | [14 empty] | P | 1
4 | K | Pol220 | Úklid budovy a okolí | celkem | 1 |  | 0 | vlastní |  | základní |  | 0 | 0 | 0 | 0 | 0 | 4 | K | 1 | ROZPOCET | 0 | 0 | 0 | 0 | 0 | 1 | 0 | 4 | 8
| P |  | Poznámka k položce: "náklady na průběžný denní úklid všech prostor dotčených stavbou vč. komunikačních tras a výtahů, balkonů atd. po celou dobu stavby, náklady na celkový úklid budovy před předáním stavby, náklady na úklid okolí stavby a staveniště vč. zelených ploch" | [14 empty] | P | 1
5 | K | Pol221 | Náklady na publicitu | celkem | 1 |  | 0 | vlastní |  | základní |  | 0 | 0 | 0 | 0 | 0 | 4 | K | 1 | ROZPOCET | 0 | 0 | 0 | 0 | 0 | 1 | 0 | 4 | 10
| P |  | Poznámka k položce: dle požadavků: http://www.kr-vysocina.cz/stavime-pro-vas-propagace-stavebnich-cinnosti-na-majetku-kraje-vysocina-prostrednictvim-informacniho-panelu/ | [14 empty] | P | 1
6 | K | Pol222 | Náklady na kompletaci dokladů | celkem | 1 |  | 0 | vlastní |  | základní |  | 0 | 0 | 0 | 0 | 0 | 4 | K | 1 | ROZPOCET | 0 | 0 | 0 | 0 | 0 | 1 | 0 | 4 | 12
| P |  | Poznámka k položce: "náklady na vyhotovení a kompletaci dokladů předávaných při předání a převzetí díla nebo nutných ke kolaudaci - revize, měření a předepsané zkoušky, pro všechny stavební objekty" | [14 empty] | P | 1
| D | D2 | Stavební objekt - SO 01 Budova |  |  |  | 0 |  |  |  |  | 0 |  | 0 |  | 0 | 1 | D | 0 | ROZPOCET | [6 empty] | 0
7 | K | Pol223 | Dokumentace skutečného stavu | celkem | 1 |  | 0 | vlastní |  | základní |  | 0 | 0 | 0 | 0 | 0 | 4 | K | 1 | ROZPOCET | 0 | 0 | 0 | 0 | 0 | 1 | 0 | 4 | 14
| P |  | Poznámka k položce: "náklady na vyhotovení dokumentace skutečného provedení stavby" | [14 empty] | P | 1
8 | K | Pol224 | Dodavatelská a dílenská dokumentace | celkem | 1 |  | 0 | vlastní |  | základní |  | 0 | 0 | 0 | 0 | 0 | 4 | K | 1 | ROZPOCET | 0 | 0 | 0 | 0 | 0 | 1 | 0 | 4 | 16
| P |  | Poznámka k položce: "náklady na vyhotovení dodavatelské a dílenské dokumentace dle požadavků projektu - viz. B. Souhrnná technická zpráva" | [14 empty] | P | 1
9 | K | Pol225 | Geodetické zaměření a vytyčení stavby | celkem | 1 |  | 0 | vlastní |  | základní |  | 0 | 0 | 0 | 0 | 0 | 4 | K | 1 | ROZPOCET | 0 | 0 | 0 | 0 | 0 | 1 | 0 | 4 | 18
| P |  | Poznámka k položce: "náklady na vytyčení všech stavebních a inženýrských objektů zakreslených v projektové dokumentaci vč. vytyčení stávajících inženýrských sítí dotčených rozsahem staveniště" | [14 empty] | P | 1
10 | K | Pol226 | Geometrická plán | celkem | 1 |  | 0 | vlastní |  | základní |  | 0 | 0 | 0 | 0 | 0 | 4 | K | 1 | ROZPOCET | 0 | 0 | 0 | 0 | 0 | 1 | 0 | 4 | 20
| P |  | Poznámka k položce: "náklady na vyhotovení geometrického plánu pro vklad do kanatstru nemovitostí" | [14 empty] | P | 1
| D | D3 | Stavební objekt - SO 02, SO 03 a SO 04 Přípojky kanalizace, vodovod, Venkovní úpravy |  |  |  | 0 |  |  |  |  | 0 |  | 0 |  | 0 | 1 | D | 0 | ROZPOCET | [6 empty] | 0
11 | K | Pol227 | Dodavatelská a dílenská dokumentace | celkem | 1 |  | 0 | vlastní |  | základní |  | 0 | 0 | 0 | 0 | 0 | 4 | K | 1 | ROZPOCET | 0 | 0 | 0 | 0 | 0 | 1 | 0 | 4 | 22
| P |  | Poznámka k položce: "náklady na vyhotovení dodavatelské a dílenské dokumentace dle požadavků projektu - viz. B. Souhrnná technická zpráva" | [14 empty] | P | 1
12 | K | Pol225 | Geodetické zaměření a vytyčení stavby | celkem | 1 |  | 0 | vlastní |  | základní |  | 0 | 0 | 0 | 0 | 0 | 4 | K | 1 | ROZPOCET | 0 | 0 | 0 | 0 | 0 | 1 | 0 | 4 | 24
| P |  | Poznámka k položce: "náklady na vytyčení všech stavebních a inženýrských objektů zakreslených v projektové dokumentaci vč. vytyčení stávajících inženýrských sítí dotčených rozsahem staveniště" | [14 empty] | P | 1
13 | K | Pol228 | Dokumentace skutečného stavu | celkem | 1 |  | 0 | vlastní |  | základní |  | 0 | 0 | 0 | 0 | 0 | 4 | K | 1 | ROZPOCET | 0 | 0 | 0 | 0 | 0 | 1 | 0 | 4 | 26
| P |  | Poznámka k položce: "náklady na vyhotovení dokumentace skutečného provedení stavby včetně geodetického zaměření" | [14 empty] | P | 1
14 | K | Pol226 | Geometrická plán | celkem | 1 |  | 0 | vlastní |  | základní |  | 0 | 0 | 0 | 0 | 0 | 4 | K | 1 | ROZPOCET | 0 | 0 | 0 | 0 | 0 | 1 | 0 | 4 | 28
| P |  | Poznámka k položce: "náklady na vyhotovení geometrického plánu pro vklad do kanatstru nemovitostí" | [14 empty] | P | 1
| D | D4 | Stavební objekt - SO 05 Veřejné osvětlení |  |  |  | 0 |  |  |  |  | 0 |  | 0 |  | 0 | 1 | D | 0 | ROZPOCET | [6 empty] | 0
15 | K | Pol229 | Geodetické zaměření a vytyčení stavby | celkem | 1 |  | 0 | vlastní |  | základní |  | 0 | 0 | 0 | 0 | 0 | 4 | K | 1 | ROZPOCET | 0 | 0 | 0 | 0 | 0 | 1 | 0 | 4 | 30
| P |  | Poznámka k položce: "náklady na vytyčení všech stavebních a inženýrských objektů zakreslených v projektové dokumentaci vč. vytyčení stávajících inženýrských sítí dotčených rozsahem staveniště" | [14 empty] | P | 1
16 | K | Pol230 | Dokumentace skutečného stavu | celkem | 1 |  | 0 | vlastní |  | základní |  | 0 | 0 | 0 | 0 | 0 | 4 | K | 1 | ROZPOCET | 0 | 0 | 0 | 0 | 0 | 1 | 0 | 4 | 32
| P |  | Poznámka k položce: "náklady na vyhotovení dokumentace skutečného provedení stavby včetně geodetického zaměření" | [14 empty] | P | 1

## Pokyny pro vyplnění
Struktura údajů, formát souboru a metodika pro zpracování
Struktura
Soubor je složen ze záložky Rekapitulace stavby a záložek s názvem soupisu prací pro jednotlivé objekty ve formátu XLSX. Každá ze záložek přitom obsahuje
ještě samostatné sestavy vymezené orámovaním a nadpisem sestavy.
Rekapitulace stavby obsahuje sestavu Rekapitulace stavby a Rekapitulace objektů stavby a soupisů prací.
V sestavě Rekapitulace stavby jsou uvedeny informace identifikující předmět veřejné zakázky na stavební práce, KSO, CC-CZ, CZ-CPV, CZ-CPA a rekapitulaci
celkové nabídkové ceny uchazeče.
Termínem "uchazeč" (resp. zhotovitel) se myslí "účastník zadávacího řízení" ve smyslu zákona o zadávání veřejných zakázek.
V sestavě Rekapitulace objektů stavby a soupisů prací je uvedena rekapitulace stavebních objektů, inženýrských objektů, provozních souborů,
vedlejších a ostatních nákladů a ostatních nákladů s rekapitulací nabídkové ceny za jednotlivé soupisy prací. Na základě údaje Typ je možné
identifikovat, zda se jedná o objekt nebo soupis prací pro daný objekt:
|  | STA | Stavební objekt pozemní
|  | ING | Stavební objekt inženýrský
|  | PRO | Provozní soubor
|  | VON | Vedlejší a ostatní náklady
|  | OST | Ostatní
|  | Soupis | Soupis prací pro daný typ objektu
Soupis prací pro jednotlivé objekty obsahuje sestavy Krycí list soupisu prací, Rekapitulace členění soupisu prací, Soupis prací. Za soupis prací může být považován
i objekt stavby v případě, že neobsahuje podřízenou zakázku.
Krycí list soupisu obsahuje rekapitulaci informací o předmětu veřejné zakázky ze sestavy Rekapitulace stavby, informaci o zařazení objektu do KSO,
CC-CZ, CZ-CPV, CZ-CPA a rekapitulaci celkové nabídkové ceny uchazeče za aktuální soupis prací.
Rekapitulace členění soupisu prací obsahuje rekapitulaci soupisu prací ve všech úrovních členění soupisu tak, jak byla tato členění použita (např.
stavební díly, funkční díly, případně jiné členění) s rekapitulací nabídkové ceny.
Soupis prací obsahuje položky veškerých stavebních nebo montážních prací, dodávek materiálů a služeb nezbytných pro zhotovení stavebního objektu,
inženýrského objektu, provozního souboru, vedlejších a ostatních nákladů.
Pro položky soupisu prací se zobrazují následující informace:
|  | PČ |  | Pořadové číslo položky v aktuálním soupisu
|  | TYP |  | Typ položky: K - konstrukce, M - materiál, PP - plný popis, PSC - poznámka k souboru cen, P - poznámka k položce, VV - výkaz výměr
|  | Kód |  | Kód položky
|  | Popis |  | Zkrácený popis položky
|  | MJ |  | Měrná jednotka položky
|  | Množství |  | Množství v měrné jednotce
|  | J.cena |  | Jednotková cena položky. Zadaní může obsahovat namísto J.ceny sloupce J.materiál a J.montáž, jejichž součet definuje
J.cenu položky.
|  | Cena celkem |  | Celková cena položky daná jako součin množství a j.ceny
|  | Cenová soustava |  | Příslušnost položky do cenové soustavy
Ke každé položce soupisu prací se na samostatných řádcích může zobrazovat:
Plný popis položky
Poznámka k souboru cen a poznámka zadavatele
Výkaz výměr
Pokud je k řádku výkazu výměr evidovaný údaj ve sloupci Kód, jedná se o definovaný odkaz, na který se může odvolávat výkaz výměr z jiné položky.
Metodika pro zpracování
Jednotlivé sestavy jsou v souboru provázány. Editovatelné pole jsou zvýrazněny žlutým podbarvením, ostatní pole neslouží k editaci a nesmí být jakkoliv
modifikovány.
Uchazeč je pro podání nabídky povinen vyplnit žlutě podbarvená pole:
Pole Uchazeč v sestavě Rekapitulace stavby - zde uchazeč vyplní svůj název (název subjektu)
Pole IČ a DIČ v sestavě Rekapitulace stavby - zde uchazeč vyplní svoje IČ a DIČ
Datum v sestavě Rekapitulace stavby - zde uchazeč vyplní datum vytvoření nabídky
J.cena = jednotková cena v sestavě Soupis prací o maximálním počtu desetinných míst uvedených v poli
- pokud sestavy soupisů prací obsahují pole J.cena, měla by být všechna tato pole vyplněna nenulovými
Poznámka - nepovinný údaj pro položku soupisu
V případě, že sestavy soupisů prací neobsahují pole J.cena, potom ve všech soupisech prací obsahují pole:
- J.materiál - jednotková cena materiálu
- J.montáž - jednotková cena montáže
Uchazeč v tomto případě by měl vyplnit všechna pole J.materiál a pole J.montáž nenulovými kladnými číslicemi. V případech, kdy položka
neobsahuje žádný materiál je přípustné, aby pole J.materiál bylo vyplněno nulou. V případech, kdy položka neobsahuje žádnou montáž je přípustné,
aby pole J.montáž bylo vyplněno nulou. Obě pole - J.materiál, J.Montáž u jedné položky by však neměly být vyplněny nulou.
Rekapitulace stavby
Název |  |  | Povinný |  | Popis | Typ | Max. počet
atributu |  |  | (A/N) |  |  |  | znaků
Kód |  |  | A |  | Kód stavby | String | 20
Stavba |  |  | A |  | Název stavby | String | 120
Místo |  |  | N |  | Místo stavby | String | 50
Datum |  |  | A |  | Datum vykonaného exportu | Date
KSO |  |  | N |  | Klasifikace stavebního objektu | String | 15
CC-CZ |  |  | N |  | Klasifikace stavbeních děl | String | 15
CZ-CPV |  |  | N |  | Společný slovník pro veřejné zakázky | String | 20
CZ-CPA |  |  | N |  | Klasifikace produkce podle činností | String | 20
Zadavatel |  |  | N |  | Zadavatel zadaní | String | 50
IČ |  |  | N |  | IČ zadavatele zadaní | String | 20
DIČ |  |  | N |  | DIČ zadavatele zadaní | String | 20
Uchazeč |  |  | N |  | Uchazeč veřejné zakázky | String | 50
Projektant |  |  | N |  | Projektant | String | 50
Poznámka |  |  | N |  | Poznámka k zadání | String | 255
Sazba DPH |  |  | A |  | Rekapitulace sazeb DPH u položek soupisů | eGSazbaDph
Základna DPH |  |  | A |  | Základna DPH určena součtem celkové ceny z položek soupisů | Double
Hodnota DPH |  |  | A |  | Hodnota DPH | Double
Cena bez DPH |  |  | A |  | Celková cena bez DPH za celou stavbu. Sčítává se ze všech listů. | Double
Cena s DPH |  |  | A |  | Celková cena s DPH za celou stavbu | Double
Rekapitulace objektů stavby a soupisů prací
Název |  |  | Povinný |  | Popis | Typ | Max. počet
atributu |  |  | (A/N) |  |  |  | znaků
Kód |  |  | A |  | Přebírá se z Rekapitulace stavby | String | 20
Stavba |  |  | A |  | Přebírá se z Rekapitulace stavby | String | 120
Místo |  |  | N |  | Přebírá se z Rekapitulace stavby | String | 50
Datum |  |  | A |  | Přebírá se z Rekapitulace stavby | Date
Zadavatel |  |  | N |  | Přebírá se z Rekapitulace stavby | String | 50
Projektant |  |  | N |  | Přebírá se z Rekapitulace stavby | String | 50
Uchazeč |  |  | N |  | Přebírá se z Rekapitulace stavby | String | 50
Kód |  |  | A |  | Kód objektu | String | 20
Objektu, Soupis prací |  |  | A |  | Název objektu | String | 120
Cena bez DPH |  |  | A |  | Cena bez DPH za daný objekt | Double
Cena s DPH |  |  | A |  | Cena spolu s DPH za daný objekt | Double
Typ |  |  | A |  | Typ zakázky | eGTypZakazky
Krycí list soupisu
Název |  |  | Povinný |  | Popis | Typ | Max. počet
atributu |  |  | (A/N) |  |  |  | znaků
Stavba |  |  | A |  | Přebírá se z Rekapitulace stavby | String | 120
Objekt |  |  | A |  | Kód a název objektu | String | 20 + 120
Soupis |  |  | A |  | Kód a název soupisu | String | 20 + 120
KSO |  |  | N |  | Klasifikace stavebního objektu | String | 15
CC-CZ |  |  | N |  | Klasifikace stavbeních děl | String | 15
CZ-CPV |  |  | N |  | Společný slovník pro veřejné zakázky | String | 20
CZ-CPA |  |  | N |  | Klasifikace produkce podle činností | String | 20
Místo |  |  | N |  | Přebírá se z Rekapitulace stavby | String | 50
Zadavatel |  |  | N |  | Přebírá se z Rekapitulace stavby | String | 50
Uchazeč |  |  | N |  | Přebírá se z Rekapitulace stavby | String | 50
Projektant |  |  | N |  | Přebírá se z Rekapitulace stavby | String | 50
Poznámka |  |  | N |  | Poznámka k soupisu prací | String | 255
Sazba DPH |  |  | A |  | Rekapitulace sazeb DPH na položkách aktuálního soupisu | eGSazbaDph
Základna DPH |  |  | A |  | Základna DPH určena součtem celkové ceny z položek aktuálního soupisu | Double
Hodnota DPH |  |  | A |  | Hodnota DPH | Double
Cena bez DPH |  |  | A |  | Cena bez DPH za daný soupis | Double
Cena s DPH |  |  | A |  | Cena s DPH za daný soupis | Double
Rekapitulace členění soupisu prací
Název |  |  | Povinný |  | Popis | Typ | Max. počet
atributu |  |  | (A/N) |  |  |  | znaků
Stavba |  |  | A |  | Přebírá se z Rekapitulace stavby | String | 120
Objekt |  |  | A |  | Kód a název objektu, přebírá se z Krycího listu soupisu | String | 20 + 120
Soupis |  |  | A |  | Kód a název objektu, přebírá se z Krycího listu soupisu | String | 20 + 120
Místo |  |  | N |  | Přebírá se z Rekapitulace stavby | String | 50
Datum |  |  | A |  | Přebírá se z Rekapitulace stavby | Date
Zadavatel |  |  | N |  | Přebírá se z Rekapitulace stavby | String | 50
Projektant |  |  | N |  | Přebírá se z Rekapitulace stavby | String | 50
Uchazeč |  |  | N |  | Přebírá se z Rekapitulace stavby | String | 50
Kód dílu - Popis |  |  | A |  | Kód a název dílu ze soupisu | String | 20 + 100
Cena celkem |  |  | A |  | Cena celkem za díl ze soupisu | Double
Soupis prací
Název |  |  | Povinný |  | Popis | Typ | Max. počet
atributu |  |  | (A/N) |  |  |  | znaků
Stavba |  |  | A |  | Přebírá se z Rekapitulace stavby | String | 120
Objekt |  |  | A |  | Kód a název objektu | String | 20 + 120
Soupis |  |  | A |  | Přebírá se z Krycího listu soupisu | String | 20 + 120
Místo |  |  | N |  | Přebírá se z Krycího listu soupisu | String | 50
Datum |  |  | A |  | Přebírá se z Krycího listu soupisu | Date
Zadavatel |  |  | N |  | Přebírá se z Krycího listu soupisu | String | 50
Projektant |  |  | N |  | Přebírá se z Krycího listu soupisu | String | 50
Uchazeč |  |  | N |  | Přebírá se z Krycího listu soupisu | String | 50
PČ |  |  | A |  | Pořadové číslo položky soupisu | Long
Typ |  |  | A |  | Typ položky soupisu | eGTypPolozky | 1
Kód |  |  | A |  | Kód položky ze soupisu | String | 20
Popis |  |  | A |  | Popis položky ze soupisu | String | 255
MJ |  |  | A |  | Měrná jednotka položky | String | 10
Množství |  |  | A |  | Množství položky soupisu | Double
J.Cena |  |  | A |  | Jednotková cena položky | Double
Cena celkem |  |  | A |  | Cena celkem vyčíslena jako J.Cena * Množství | Double
Cenová soustava |  |  | N |  | Zařazení položky do cenové soustavy | String | 50
p |  |  | N |  | Poznámka položky ze soupisu | Memo
psc |  |  | N |  | Poznámka k souboru cen ze soupisu | Memo
pp |  |  | N |  | Plný popis položky ze soupisu | Memo
vv |  |  | N |  | Výkaz výměr (figura, výraz, výměra) ze soupisu | Text,Text,Double | 20, 150
DPH |  |  | A |  | Sazba DPH pro položku | eGSazbaDPH
Hmotnost |  |  | A |  | Hmotnost položky ze soupisu | Double
Suť |  |  | A |  | Suť položky ze soupisu | Double
Nh |  |  | N |  | Normohodiny položky ze soupisu | Double
Datová věta
Typ věty |  |  | Hodnota |  | Význam
eGSazbaDPH |  |  | základní |  | Základní sazba DPH
|  |  | snížená |  | Snížená sazba DPH
|  |  | nulová |  | Nulová sazba DPH
|  |  | zákl. přenesená |  | Základní sazba DPH přenesená
|  |  | sníž. přenesená |  | Snížená sazba DPH přenesená
eGTypZakazky |  |  | STA |  | Stavební objekt
|  |  | PRO |  | Provozní soubor
|  |  | ING |  | Inženýrský objekt
|  |  | VON |  | Vedlejší a ostatní náklady
|  |  | OST |  | Ostatní náklady
eGTypPolozky |  |  | 1 |  | Položka typu HSV
|  |  | 2 |  | Položka typu PSV
|  |  | 3 |  | Položka typu M
|  |  | 4 |  | Položka typu OST