## List1
Příloha č. 1 VZ „OGV - dodávka automobilu II"
Technická specifikace
ZÁKLADNÍ ÚDAJE O VOZIDLE
Pokyny pro dodavatele: Dodavatel vyplní údaje v každém poli v této sekci.
Tovární značka
Typ (model - obchodní označení)
Motorizace (objem motoru, výkon)
Typ karoserie
PODROBNÁ SPECIFIKACE VOZIDLA
Pokyny pro dodavatele: Dodavatel u každého požadavku zadavatele v této sekci uvede, jakou hodnotou nabízený automobil požadavek splňuje, popř. zda ho splňuje (není-li možné konkrétní hodnotu vyjádřit) s případným doplněním názvu položky výbavy či balíčku výbavy, ve kterém je položka obsažena.
Požadavek zadavatele | splnění požadavku dodavatelem ANO/NE
Karoserie
Typ karoserie N1 dodávkový automobil (plechová skříň)
výška a délka zavazadlového prostoru: 190—210 cm výška, 300—330 cm délka | dodavatel uvede parametr
počet sedadel 3 vč. řidiče
kola se zimním obutím - osazená na vozidle
kola s letním obutím disk + pneu - vložená do vozidla
dojezdové rezervní kolo nebo sada na opravu pneu
barva bílá nebo jiná základní
boční dveře zavazadlového prostoru
neprůhledné prosklené zadní dveře
pneumatický podvozek
upevňovací oka v zavazadlovém prostoru
oddělená přepážka mezi kabinou a zavazadlovým prostorem
Pohonná jednotka a převodovka
typ pohonu Diesel
splňuje emisní normy Euro 6d
převodovka mechanická 5 nebo 6 st.
Minimální bezpečnostní výbava
antiblokovací systém ABS
elektronický stabilizační systém ESP - vč. ochrany proti převrácení, systému ochrany proti bočnímu větru
min. airbag řidiče a spolujezdce
Minimální komfortní výbava
audiosystém
GPS navigace
přední klimatizace
vyhřívaná vnější zpětná zrcátka, el. ovládaná
elektrické ovládání předních oken
vkládané gumové koberce do první řady
tempomat
klimatizace a vytápění zavazadlového prostoru
plastová/gumová podlaha zavazadlového prostoru
izolace,obložení zavazadlového prostoru
Zabezpečení vozidla
centrální zamykání s dálkovým ovládáním
Záruka vozu
záruka min. 4 roky nebo ujetí min. 80 000 km
Dodavatel čestně prohlašuje, že splňuje všechny uvedené požadavky zadavatele.