## List1
Příloha č. 2 - Specifikace předmětu plnění
Požadavky na technické parametry mobilních telefonů a stativů
dodavatel vyplní zelené buňky
Technické parametry plnění | Požadovaná hodnota | Nabízené plnění (doplňte model telefonu a stativu a jejich parametry)
1. Mobilní telefon | 751 ks | (doplňte výrobce a model telefonu)
Velikost úhlopříčky displeje | min. 6" | uveďte skutečné hodnoty
Rozlišení displeje | min. 2400 x 1080 pixel | uveďte skutečné hodnoty
Operační paměť | min. 4 GB | uveďte skutečné hodnoty
Interní paměť | min. 64 GB | uveďte skutečné hodnoty
Procesor | Výkon v AnTuTu Benchmark (https://www.antutu.cz/) minimálně 180.000 bodů | uveďte skutečné hodnoty
Dual SIM | ano | ano/ne
Slot pro paměťovou kartu (Micro SD kartu). Slot může být společný se SIM2. | ano | ano/ne
Standard mobilních telefonů – LTE (české), UMTS, GSM | ano | ano/ne
Podporované frekvence LTE [MHz]: min. 800 nebo 850, 900, 1800, 2100, 2600
Podporované frekvence 3G [MHz]: min. 850, 900, 1900, 2100
Podporované frekvence GSM [MHz]: min. 850, 900, 1800, 1900
Kapacita baterie | min. 3500 mAh | uveďte skutečné hodnoty
Fotoaparát (Multiple) - rozlišení | min. 48 Mpx | uveďte skutečné hodnoty
Fotoaparát - počet objektivů zadního fotoaparátu | min. 3 | uveďte skutečné hodnoty
Konektor USB | ano | ano/ne
Konektor 3,5 mm (TRRS) pro připojení sluchátek a mikrofonu | ano | ano/ne
Bleutooth | ano | ano/ne
Wi – Fi | ano | ano/ne
NFC | ano | ano/ne
Čtečka otisků prstu | ano | ano/ne
Jazyk telefonu | čeština, telefon musí být určen pro prodej a užití v ČR | ano/ne
Uživatelská příručka v českém jazyce | ano | ano/ne
2. Stativ 247 ks |  | (doplňte výrobce a model stativu)
Druh tripod (je možná i varianta 2v1 selfie/tripod) | ano | ano/ne
Maximální výška | min. 102 cm | uveďte skutečné hodnoty
Transportní (min.) výška | max. 45 cm | uveďte skutečné hodnoty
Stativová hlava | min. dvoucestná | uveďte skutečné hodnoty
Držák na telefon | ano | ano/ne
Dálková samospoušť přes bluetooth připojení | ano | ano/ne
Ovládací páka pro video | ano | ano/ne
Kompatibilní s výše nabízeným mobilním telefonem | ano | ano/ne