## specifikace
DNS IT 024
Příloha č. 1 Výzvy - Technická a množstevní specifikace
Číslo | Název předmětu | CPV kód | Požadavky na provedení (minimální technická specifikace) * | Nabízený produkt** | Celkový požadovaný počet kusů | Měrná jednotka | Maximální přípustná jednotková cena (1 ks) bez DPH *** | Sazba DPH v % | Jednotková cena za MJ bez DPH | Výše DPH za MJ (v Kč) | Jednotková cena za MJ včetně DPH | Celková cena za položku bez DPH | Výše DPH (v Kč) | Celková cena za položku včetně DPH
1 | tiskárna | 30232110-8 | viz List1 |  | 1 | ks | 60000 | 21 |  | 0 | 0 | 0 | 0 | 0
Celková nabízená cena:
bez DPH: | 0
výše DPH: | 0
s DPH: | 0
* zadavatel umožňuje nabídnout rovnocenné řešení. Rovnocenné řešení uvede účastník zadávacího řízení do přílohy kupní smlouvy (do samostatného sloupce, který vytvoří) včetně ceny podle způsobu stanoveného v bodě 5 Výzvy. ** účastník zadávacího řízení uvede obchodní název a popis nabízeného řešení *** zadavatel upozorňuje, že se jedná o cenu, která nesmí být překročena. V případě překročení maximálně přípustné jednotkové ceny bude nabídka takového účastníka zadávacího řízení vyřazena a účastník zadávacího řízení vyloučen ze zadávacího řízení

## list1
List 1
Minimální požadované vlastnosti
Barva | Laserová barevná
Formát | A6, A5, A4, A3, jiný, obálky
Rozhraní | ethernet 10/100/1000, USB 2.0
Tisk | tiskové jazyky PCL 5c a PostScript 3 ve standardu možnost tisku na papír gramáže až 256 g/m² ze všech kazet možnost tisku na papír formátu A6 z kazety možnost potisku obálek z kazety možnost tisku na dlouhé papíry (bannery) délky minimálně 1,1 m a šířky 297 mm možnost přímého tisku Microsoft Office dokumentů z USB flash disku (minimálně formáty DOCX, XLSX, PPTX) rychlost barevného oboustranného tisku 25 str/min automatický duplexní tisk formátu A6S–SRA3 a gramáže až 256 g/m² podpora přímého tisku PDF 1.7 z USB možnost nainstalovat jediný univerzální tiskový ovladač pro všechny zařízení
Sken | barevný scanner skenování do emailu, složky SMB, FTP formáty skenování PDF, JPEG, TIFF
Funkce | tisk, kopírování, sken minimálně 8 GB paměti RAM SSD disk bez pohybujících se mechanických části s minimální kapacitou 250 GB doba zahřívání do 15 s minimálně 10 palcový vícedotykový kapacitní displej ovládání stroje uživatelsky přívětivé možnost dlaždicového zobrazení na ovládacím panelu (definování uživatelských předvoleb) haptická (vibrační) odezva při doteku displeje displej s možností náklonu minimálně 85°, aby jej bylo možné ovládat i z invalidního vozíku duplexní kopírování a skenování kopírování - zvětšování a zmenšování 25-400% v krocích 0,1% boční podavač minimálně 2 ks univerzálních zásobníků papíru do velikosti A3 s kapacitou minimálně 500 listů www administrační prostředí (včetně správy počítadel a kódů) HW podpora pro připojení terminálu SafeQ menu a popisky v češtině
Příslušenství | stolek pod tiskárnu
Sada plnohodnotných tonerů | ANO, výtežnost tonerů 28000 stránek +- 10 %
Dodání, montáž a zaškolení na místě určeném kupujícím | ANO
Záruka a podpora | běžná záruka 24 měsíců
Zboží nebude použité ani repasované