## Zimní, nad 3,5 tuny
Technická a množstevní specifikace - Zimní nákladní pneumatiky pro vozidla nad 3,5 tuny
|  | Místo plnění: | Cestmistrovství Chotěboř OS 12, Partyzánská 31, 583 01 Chotěboř
Poř. číslo | CPV kód | Vozidlo/stroj | Požadavky a minimální technické specifikace |  |  | Nabídková cena
|  |  | Rozměr pneumatiky | Umístění nápravy na vozidle | Počet kusů | za 1 kus bez DPH | celkem bez DPH
1 | 34351100-3 | HBJ 5710 | 315/80 R22,5 156/150L energetický štítek: přilnavost za mokra B, valivý odpor D, max.75dB, hmotnost max. 70kg | střední | 4 | 0 | 0
2 | 34351100-3 | 4 J5 3258 | 315/80 R22,5 156/150L energetický štítek: přilnavost za mokra B, valivý odpor D, max.75dB, hmotnost max. 70kg | střední+zadní | 8 | 0 | 0
3 | [5 empty] | 0 | 0
4 | [5 empty] | 0 | 0
5 | [5 empty] | 0 | 0
6 | [5 empty] | 0 | 0
7 | [5 empty] | 0 | 0
8 | [5 empty] | 0 | 0
9 | [5 empty] | 0 | 0
10 | [5 empty] | 0 | 0
11 | [5 empty] | 0 | 0
12 | [5 empty] | 0 | 0
|  |  |  | Celkový počet pneumatik | 12 | Nabídková cena za celkové množství bez DPH (hodnotící kritérium) | 0
Společné technické podmínky pro všechny pneumatiky |  |  | Všechny pneumatiky mají zimní dezén a na jejich bočnici je vyznačeno označení M+S, M.S, M/S nebo MS. Pneumatiky jsou určeny pro provoz v zimním období dle § 40a odst. 1 zákona č. 361/2000 Sb., zákon o silničním provozu, v platném znění.