## specifikace
DNS IT 035
Příloha č. 1 Výzvy - Technická a množstevní specifikace
Číslo | Název předmětu | CPV kód | Požadavky na provedení (minimální technická specifikace) * | Nabízený produkt** | Celkový požadovaný počet kusů | Měrná jednotka | Maximální přípustná jednotková cena (1 ks) bez DPH *** | Sazba DPH v % | Jednotková cena za MJ bez DPH | Výše DPH za MJ (v Kč) | Jednotková cena za MJ včetně DPH | Celková cena za položku bez DPH | Výše DPH (v Kč) | Celková cena za položku včetně DPH
1 | Pracovní stanice | 30214000-2 | viz List1 |  | 60 | ks | 18000 | 21 |  | 0 | 0 | 0 | 0 | 0
Celková nabízená cena:
bez DPH: | 0
výše DPH: | 0
s DPH: | 0
* zadavatel umožňuje nabídnout rovnocenné řešení. Rovnocenné řešení uvede účastník zadávacího řízení do přílohy kupní smlouvy (do samostatného sloupce, který vytvoří) včetně ceny podle způsobu stanoveného v bodě 5 Výzvy. ** účastník zadávacího řízení uvede obchodní název a popis nabízeného řešení *** zadavatel upozorňuje, že se jedná o cenu, která nesmí být překročena. V případě překročení maximálně přípustné jednotkové ceny bude nabídka takového účastníka zadávacího řízení vyřazena a účastník zadávacího řízení vyloučen ze zadávacího řízení

## List1
List 1
| Druh dodávky | Pracovní stanice
| CPV kód | 30214000-2
Komponent | Popis | Minimální požadované vlastnosti
Skříň | Typ skříně | mini PC, rozměry maximálně 185×185x40mm
| Počet a typ konektorů na přední straně | 1x kombinovaný konektor pro sluchátka/mikrofon NEBO 1x konektor pro sluchátka a 1x konektor pro mikrofon 2x USB 3.0 Type-A NEBO 1x USB Type-C a 1x USB Type-A
| Počet a typ konektorů na zadní straně | 1x RJ-45 1x DisplayPort™ 1.4 4x USB Type-A 1x HDMI 1.4b
Zdroj | Výkon | 65W (provedení jako externí adapter na 230V)
| Účinnost | 85%
Procesor | Minimální dosažená hodnota CPU MARK v testu na www.cpubenchmark.net | 10500
| Další vlastnosti | - počet jader procesoru: 6, 12 vláken - mezipaměti L3: 12 MB
Paměť RAM | Velikost v GB | 16 GB (1 x 16 GB), typ DDR4 SDRAM, frekvence 2666 MHz, 1 volný slot pro rozšíření
Pevný disk | Typ | SSD disk M.2 PCIe NVMe
| Kapacita v GB | 500 GB
| Rychlost čtení/zápis v MB/s | 1500/800
Grafická karta | Minimální dosažená hodnota G3D Mark v testu na https://www.videocardbenchmark.net/ | integrovaná, sdílená
Síťové připojení | Rozhraní | Ethernet RJ-45
| Rychlost v Mbit/s | 10/100/1000Mbit/s
| Další | Integrovaná síťová karta
Bezdrátová Síť |  | není požadováno
Mechanika DVD |  | není požadováno
Monitor | Úhlopříčka displeje uvedená v palcích | není požadováno
Rozlišení
Doba odezvy v milisekundách
Další vlastnosti
Klávesnice | Česká klávesnice | ANO
| Samostatný numerický blok | ANO
| Další vlastnosti | pro USB rozhraní
Myš |  | drátová, optická s kolečkem, pro USB rozhraní
Záruka a podpora | Záruka v měsících | 36
| Požadovaná podpora | Odstranění závady technikem do druhého pracovního dne (NBD) na místě instalace
Operační systém | Obchodní název a typ licence | Microsoft Windows 10 Professional CZ OEM 64 bit