## Příloha A1 - Nosič
Přehledná rekapitulace splnění všech zadaných technických parametrů
Dvounápravový komunální podvozek 18t (nosič 4x4)
(dále jen "nosič")
| Tovární značka: | "doplní účastník"
| Typ: | "doplní účastník"
| Počet kusů: | 1 ks
Pol. | Parametr | Požadavek | Nabídka-doplní uchazeč ano/ne, příp. číselnou hodnotu nebo technické řešení/provedení
Nosič sypací, kropicí a mycí nástavby, zametací nástavby, třístranného sklápěče a radlice
1 | celková legislativní hmotnost nosiče | 18 tun | t
2 | celková technická hmotnost nosiče | min. 20 tun | t
3 | technicky přípustné zatížení přední nápravy | min. 9,0 t | t
4 | technicky přípustné zatížení zadní nápravy | min. 13 t | t
5 | rozvor mezi nápravami | od 3700 mm do 4100 mm | mm mm
6 | pohon 4x4 | ano
7 | pohon přední nápravy permanentní s děličem kroutícího momentu, případně odpojitelný/připojitelný pohon přední nápravy s možností jeho přiřazení za jízdy | uveďte technické řešení →
8 | torzní stabilizátory | ano
9 | nápravové diferenciály s uzávěrkami | ano
10 | přední uzávěrka s akustickou nebo optickou signalizací | ano
11 | vznětový motor | min. výkon 265 kW | kW
12 | kroutící moment minimálně | 1800 Nm v rozsahu 1000-1300 min.-1 | Nm
13 | motor po stranách a ze spodní části zakryt proti odlétajícím nečistotám a soli | ano
14 | prostor za kabinou nad převodovkou bude uzavřen pomocí hliníkového nebo nerezového protismykového plechu jako ochrana proti soli a jiného materiálu | ano
15 | emisní limit EURO 6 | ano
16 | sání vzduchu pro motor vyvedeno nahoře za kabinou | ano
17 | tlumič výfuku včetně výfukové roury umístěný na rámu vozidla | ano
18 | objem palivové nádrže | min. 210 l | l
19 | palivová nádrž z nekorodujícího materiálu | ano
20 | objem vyhřívané nádrže AdBlue | min. 35 l | l
21 | elektrický předehřívaný palivový filtr | ano
22 | vybavení nezávislým vývodem pro montáž komunální hydrauliky o výkonu | min. 600 Nm v pracovních otáčkách motoru (v rozsahu cca 1000 - 2000 min.-1) za jízdy | Nm
23 | bubnové brzdy s automatickým nastavováním vůle na všech nápravách | ano
24 | protiblokovací systém brzd | ano
25 | protiprokluzový systém, neplatí pro mechanické uzávěrky | ano
26 | omezovač brzdných sil nebo obdobné technické řešení | uveďte technické zařízení →
27 | parkovací brzda minimálně na zadní nápravě | uveďte technické zařízení →
28 | zesílená motorová brzda | ano
29 | ovládání motorové brzdy brzdovým pedálem, popř. pomocí ovládací páky na sloupku řízení | uveďte technické řešení →
30 | klasická motorová brzda může být nahrazena nebo v kombinaci s hydraulickou brzdou integrovanou např. do převodovky, popř. dekompresní motorovou brzdou nebo obdobné technické řešení | uveďte technické řešení →
31 | automatizovaná převodovka | ano
32 | počet rychlostních stupňů vpřed | min. 12
33 | vybavení přední upínací deskou dimenzovanou pro použití radlice DIN 76 060, velikost A s homologací | ano
34 | zásuvka pro připojení osvětlení radlice | ano
35 | zásuvka chráněna proti mechanickému a chemickému poškození sněhem a posypovým materiálem | ano
36 | alternátor | proud min. 90 A | A
37 | akumulátor | min. kapacita 2x180 Ah | Ah
38 | nástavba nosiče demontovatelná vč. mezirámů tak, aby zůstal pouze základní rám s bočně namontovanými rychloupínacími prvky nebo s příčníky s rychloupínacími prvky | ano
39 | ostatní části nástaveb (př. pístnice, sklápěče) budou součástí výměnných nástaveb | ano
40 | naváděcí a upínací prvky v dostatečném počtu na rámu nosiče nebo na příčnících | ano
41 | naváděcí prvky budou pro snadnou montáž nástaveb umožňovat přesné usazení při spouštění nástaveb na rám nebo na příčníky-navedení v podélném, tak i v příčném směru vzhledem k rámu nebo příčníkům nosiče | ano
42 | nástavby spouštěny na rám nebo příčníky pomocí jeřábu | ano
43 | rychloupínací otočné prvky z nerez oceli | ano
44 | nosič umožňuje svou konstrukcí montáž třístranného sklápěče | ano
45 | automatický závěs s průměrem čepu 50 mm pro tažení přívěsu s centrální osou | ano
46 | zásuvka přívěsu 24 V, patnáctipólová | ano
47 | redukce na sedmipólovou zásuvku | ano
48 | zásuvka ABS | ano
49 | zakrytí závěsu na zimní období | ano
50 | zvukový signál zařazeného zpětného chodu | ano
51 | zadní a boční zábrany proti podjetí | ano
52 | boční poziční osvětlení | ano
53 | plastové blatníky s lapači nečistot | ano
54 | nosič dovybaven rezervním kolem umístěným na nosiči, | ano
55 | rozměr pneumatiky 315/80 R22,5 pro smíšený provoz M+S se zimním dezénem
56 | povinná výbava nosiče v souladu se zákonem o provozu na pozemních komunikacích | ano
57 | nosič splňuje podmínky pro provoz na pozemních komunikacích v ČR | ano
58 | vybavení zvláštním výstražným zařízením (výstražná rampa - oranžové barvy, v LED provedení) na střeše kabiny, šířka rampy | min. 900 mm | mm
59 | výstražné zařízení schváleno v souladu s příslušnými právními předpisy | ano
60 | doklad o schválení výstražného zařízení pro používání při provozu na pozemních komunikacích v souladu s platnými předpisy | ano
61 | dva páry přídavných sdružených světlometů s integrovanými ukazateli směru pro provoz s radlicí v pracovní i přepravní poloze | ano
62 | 2 ks přídavných světel pod čelním sklem | ano
63 | 2 ks přídavných světel na kabině | ano
64 | samostatná dálková světla nad čelním sklem | ano
65 | integrované LED světlomety pro denní svícení | ano
66 | přední a zadní mlhové světlomety | ano
67 | světla zapojena v souladu s platnými předpisy tak, že zapojení přídavných světlometů vylučuje současný provoz základního a přídavného osvětlení | ano
68 | barva denní kabiny nosiče oranžová RAL 2011 | ano
69 | zvýšená protikorózní ochrana rámu voskovým či obdobným nástřikem | uveďte řešení →
70 | pneumatiky 385/65 R22,5 pro přední nápravu | ano
71 | pneumatiky 315/80 R22,5 pro zadní nápravu | ano
72 | pneumatiky pro smíšený provoz M+S (silnice + terén) se zimním dezénem | ano
73 | zatížitelnost pneumatik dle maximálního zatížení jednotlivých náprav | ano
74 | úprava zadní části nosiče pro vyklápění asfaltobetonu do finišeru | ano
75 | návod k obsluze a údržbě v tištěné a elektronické verzi v českém jazyce | ano
76 | dílenské příručky v českém jazyce na dodaná vozidla | ano
77 | rozměrová a hmotnostní rozvaha s nákresem nosiče se sypací nástavbou a sněhovou radlicí, ve kterých budou označena těžiště plně naložené sestavy s uvedením celkového zatížení a zatížení jednotlivých náprav | ano
Pohonná komunální hydraulika
78 | obvod plně zajistí energetické potřeby sypacích nástaveb již od 1000 min-1 motoru | min. 85 l/min při tlaku 180 Bar | l/min Bar
79 | okruh pohonu nástavby poháněný hydraulickým samoregulačním čerpadlem s proměnným geometrickým objemem | ano
80 | okruh pro ovládání radlice-oddělený od okruhu pohonu nástavby | ano
81 | průtok | 10-20 l/min při tlaku min.160 Bar | l/min Bar
82 | okruh vybaven tlakovou regulací | ano
83 | zvedání a spouštění radlice | ano
84 | pevná a plovoucí poloha radlice | ano
85 | stranové přetáčení radlice | ano
86 | plynulé příčné přetáčení radlice | ano
87 | překlápění druhého břitu | ano
88 | hydraulické nadlehčování sněhového pluhu s možností plynulého nastavení nadlehčovacího tlaku v rozmezí | 5 - 115 Bar | Bar
89 | okruhy budou jištěny bezpečnostními ventily zabraňujícími poškození čerpadla | ano
90 | ovládání hydraulického systému prostřednictvím dálkového ovládání z kabiny řidiče, vč. proporcionálního nastavení hydraulického nadlehčování pluhu | ano
91 | hydraulické vývody (4 páry rychlospojek a rychlospojka pro přepad) pro ovládání radlice vpředu u upínací desky nosiče | ano
92 | hydraulické vývody dostatečně dimenzované na požadovaný výkon čerpadla (1 pár rychlospojek) pro pohon nástavby budou za kabinou nosiče | ano
93 | nádrž hydraulického systému na | min. 100 litrů oleje | l
Vybavení denní kabiny nosiče
94 | vzduchem odpružené sedadlo řidiče | ano
95 | vyhřívané sedadlo s potahem | ano
96 | gumové rohože | ano
97 | elektrické ovládání bočních oken | ano
98 | vytápění kabiny nezávisle na chodu motoru | ano
99 | posilovač řízení | ano
100 | tempomat | ano
101 | autorádio s bluetooth (popř. handsfree sada) | ano
102 | digitální tachograf | ano
103 | stavitelný volant min. ve 2 směrech (výška a sklon) | ano
104 | houkačka | ano
105 | el. ovládaná a vyhřívaná zpětná zrcátka vč. ochranných nerezových krytů | ano
106 | tónovaná skla | ano
107 | vyhřívané čelní sklo minimálně pro obklast stěračů např. vyhřívací lišta | ano
108 | centrální zamykání | ano
109 | uzamykatelná nádrž paliva | ano
110 | počítač motohodin | ano
111 | klimatizace | ano
112 | 1 sedadlo pro spolujezdce | ano
113 | zásuvka 12 V a 24 V | ano
114 | příprava GPS-zadavatel dodá jednotku GPS a prodávající provede montáž | ano
Informace na displeji palubního počítače
115 | počítač v českém jazyce | ano
116 | ukazatel venkovní teploty | ano
117 | stav motoru | ano
118 | zařazený převodový stupeň | ano
119 | celková spotřeba pohonných hmot | ano
120 | denní spotřeba pohonných hmot | ano

## Příloha A2 - Sklápěcí nástavba
Přehledná rekapitulace splnění všech zadaných technických parametrů
Třístranný sklápěč na dvouosé vozidlo 18 t (nosič 4x4)
(dále jen "sklápěcí nástavba")
| Tovární značka: | "doplní účastník"
| Typ: | "doplní účastník"
| Počet kusů: | 1 ks
Pol. | Parametr | Požadavek | Nabídka-doplní uchazeč ano/ne, příp. číselnou hodnotu nebo technické řešení/provedení
1 | výměnná nástavba demontována z nosiče včetně kompletního mezirámu nebo příčníků nástavby i pístnice sklápění | ano
2 | délka | min. 4500 mm | mm
3 | šířka | 2550 mm
4 | výška bočnic | 600 mm
5 | výška čela | min. 1400 mm | mm
6 | tloušťka materiálu podlahy | min. 5 mm | mm
7 | tloušťka bočnic | min. 3 mm | mm
8 | podlaha a bočnice z otěruvzdorného plechu | ano
9 | bočnice s horním otvíráním a se zadním pevným sloupkem | ano
10 | zadní čelo zavěšeno na zadních vyvýšených pevných sloupcích s automatickým otvíráním a zavíráním pomocí mechanické vačky s možností nastavení | ano
11 | ovládání sklápěče z kabiny | ano
12 | ovládání má automatické omezení úhlu sklápění | ano
13 | úprava třístranného sklápěče pro vyklápění asfaltobetonu do finišeru | ano
14 | kotvící oka pro uchycení svinovací termoizolační plachty | ano
15 | oka s odpovídající nosností pro jeřáb (montáž a demontáž prázdné nástavby) | ano
16 | svinovací termoizolační plachta pro ACO, ACL a ACP včetně přístupového žebříku | ano
17 | výškově stavitelná odstavná noha výměnné nástavby | 4 ks | ks
18 | barva sklápěče oranžová RAL 2011 | ano
19 | návod k obsluze a údržbě v tištěné a elektronické verzi v českém jazyce | ano

## Příloha A3 - Chemická nástavba
Přehledná rekapitulace splnění všech zadaných technických parametrů
Nástavba sypače pro posyp chemickým materiálem na dvouosé vozidlo 18 t (nosič 4x4)
(dále jen "chemická nástavba")
| Tovární značka: | "doplní účastník"
| Typ: | "doplní účastník"
| Počet kusů: | 1 ks
Pol. | Parametr | Požadavek | Nabídka-doplní uchazeč ano/ne, příp. číselnou hodnotu nebo technické řešení/provedení
1 | pohon nástavby od systému komunální hydrauliky podvozku | ano
2 | zásobník nástavby o objemu | min. 5 m3 | m3
3 | boční nádrže na solanku o objemu | min. 1800 l | l
4 | vynášení materiálu šnekem, dvěma šneky nebo pásem | uveďte provedení →
5 | automatické dávkování posypu pro sůl nezávisle na pojezdové rychlosti v rozmezí 10 - 60 km/h | min. 10-60 g/m2 | g/m2
6 | možnost nouzového ručního nastavení posypu při poruše elektroinstalace nástavby | ano
7 | dávkování plynule regulovatelné s nastavením 10, 20, 30, 40 a 60 g/m², v případě skrápěcího zařízení musí dávkování umožnit dodržení poměru suchého materiálu a solanky 7:3 při zachování 5-20 g/m² | ano
8 | šířka posypu stavitelná z kabiny v rozsahu | min. 2-9 m
9 | nástavba bude vybavena rozrušovací hřídelí nebo obdobným zařízením | uveďte provedení →
10 | systém zkrápění bude dávkovat solanku v nastavitelném poměru 10 - 30 % k suchému materiálu | ano
11 | nastavení poměru na ovladači v kabině nosiče v krocích po jednom procentu | ano
12 | měnitelná symetrie posypu řízená z ovládacího pultu v kabině nosiče | ano
13 | u rozmetadla umístěno čidlo snímání posypu, které bude fungovat bez přímého kontaktu se sypaným materiálem | ano
14 | snímač otáček pro automatickou zpětnovazební regulaci nastavených parametrů na vynášecím systému materiálu, na rozmetacím disku (rozmetadle) a na solankovém čerpadle | ano
15 | možnost posypu na místě při zastaveném vozidle | ano
16 | možnost zapnutí posypu na místě jednou klávesou dálkového ovladače bez nutnosti zásahu na nástavbě | ano
17 | na nástavbě před hydraulickým blokem na tlakové větvi vlastní hydraulický filtr pro zamezení vniknutí nečistot z hydraulického systému vozidla do řídících ventilů nástavby | ano
18 | odklopná střecha (zakrytí) nástavby | ano
19 | ovládání odklopné střechy ze země | ano
20 | vyjímatelné ochranné síto s ochranou proti korozi (nerez popřípadě pozink) nebo v plastovém provedení | uveďte provedení →
21 | vybavení přistupovým žebříkem pro kontrolu stavu posypového materiálu v násypce s ochranou proti korozi | ano
22 | sklopné rozmetadlo a sklopná zadní vynášecí šachta | ano
23 | rozmetadlo a zadní šachta vybaveny plynovou vzpěrou | ano
24 | vynášecí šachta rozmetadla jištěna bezpečnostní pojistkou, která při vyklopení šachty zastaví rozmetadlo | ano
25 | vyklopení rozmetadla umožní použití zadního závěsu | ano
26 | provozní výška rozmetadla nad vozovkou | v rozsahu 300 - 400 mm | ………………………….. mm
27 | rozmetadlo bude výškově stavitelné nad vozovkou min.ve 3 polohách | ano
28 | osvětlení rozmetadla vodotěsným reflektorem v LED provedení | ano
29 | utěsnění skříňky s elektrickou instalací proti vlhkosti a soli | ano
30 | součástí dodávky jsou odstavné výškově stavitelné mechanické nohy | 4 ks | ks
31 | nástavba kovová barva oranžová RAL 2011 se zvýšenou odolností proti korozi | ano
32 | všechny kovové součásti jsou chráněny před korozí pozinkováním a vícevrstvým lakem, popř. jiným technologickým procesem | uveďte provedení →
33 | osvětlení nákladového prostoru vodotěsným LED reflektorem pro bezpečné nakládání | ano
34 | výstražný oranžový maják v LED provedení | ano
35 | výstražná pětiprvková světelná rampa oranžové barvy v LED provedení | ano
36 | oka s odpovídající nosností pro jeřáb (montáž a demontáž prázdné nástavby) | ano
37 | návod k obsluze a údržbě v tištěné a elektronické verzi v českém jazyce | ano
38 | výstup z modulu GPS vyhodnocován stávajícím softwarem Webdispečink | ano
39 | pro bezproblémové propojení nástavby s telematickými jednotkami, které používá zadavatel, je třeba splnit následující podmínky: - datové rozhraní nástavby má fyzickou vrstvu RS 232, - komunikační protokol nástavby splňuje ČSN EN 15430-1: „Zařízení pro zimní práce a údržbu komunikací – Sběr a přenos dat – Část 1: Sběr dat o vozidle“, platnou od 2016-03-01, EN 15430-1:2015, - v průběhu implementace dodavatel zajistí technickou podporu, která bude schopna vysvětlit případné nejasnosti v odesílaných datech | ano
40 | nástavba vybavena možností dodatečného připojení snímačů teploty vzduchu a vozovky s výstupem těchto hodnot přes rozhraní RS 232 nebo přes jiné technické řešení | ano
41 | montáž na vozidlo, odzkoušení, nastavení dávkování dle TP 127 vč. vystavení protokolu a zaškolení obsluhy | ano
Rozmetadlo-umístění a režim posypu
42 | zadní rozmetadlo na zádi vozidla | ano
43 | režím posypu jen zadním rozmetadlem | ano
Funkce ovládacího panelu
44 | ovládací panel sypací nástavby umístěn v zorném poli řidiče (v souladu s paltnou legislativou) | ano
45 | nastavení množství posypu | ano
46 | nastavení šířky posypu | ano
47 | volba druhu materiálu | ano
48 | ovládání zkrápění (zap/vyp a nastavení procentuálního poměru) | ano
49 | symetrie posypu | ano
50 | zap/vyp majáku a světelné rampy na nástavbě | ano
51 | zap/vyp posypu | ano
52 | možnost sledovat na displeji spotřebu soli a solanky od posledního vynulování (naplnění sypače) | ano
53 | grafický displej s menu v českém jazyce | ano
54 | podsvícený displej s podsvícením dle světla v kabině tak, aby byla zajištěna jeho čitelnost ve všech podmínkách | ano
55 | možnost uložení několika z nejčastěji používaných kombinací nastavení následujících parametrů: množství a šíře posypu, symetrie, solanka zap/vyp a množství | ano
Rozsah výstupních dat ovládacího panelu
56 | výstup přes rozhraní RS 232 nebo přes jiné technické řešení | uveďte řešení →
57 | posyp suchým materiálem-množství v g/m2 a evidence celkové spotřeby | Ano
58 | skrápění solankou-množství v ml/m2 a evidence celkové spotřeby | Ano
59 | symetrie posypu | Ano
60 | evidence dat a časů zásahů | Ano
61 | chybová hlášení nástavby | Ano
62 | dodavatel doloží prohlášení, že v případě realizace budou bez poplatku zpřístupněny technické údaje výstupního rozhraní (formát datového protokolu) pro realizátora začlenění nástavby do systému sledování vozidel a vyhodnocování provozních údajů sypacího automatu, který zadavatel používá | Ano
Výbava nádrží na solanku
63 | vodoznak | Ano
64 | plastové provedení rozvodu a jištění solankového čerpadla při nedostatku solanky | Ano
65 | elektronická signalizace minimálního množství solanky na ovládacím panelu v kabině | Ano
66 | solankové čerpadlo umístěno v uzavřeném prostoru chráněném proti vniknutí soli a nečistot | Ano

## Příloha A4 - Sněhová radlice
Přehledná rekapitulace splnění všech zadaných technických parametrů
Sněhový pluh - křídlo s ocelovou radlicí s ocelovým břitem s vulkolanovou podložkou a druhým podklápěným vulkolanovým břitem na dvouosé vozidlo 18 t (nosič 4x4)
(dále jen "sněhová radlice")
| Tovární značka: | "doplní účastník"
| Typ: | "doplní účastník"
| Počet kusů: | 1 ks
Pol. | Výbava | Požadavek | Nabídka-doplní uchazeč ano/ne, příp. číselnou hodnotu nebo technické řešení/provedení
1 | upínací deska DIN 76 060 vel. A | ano
2 | hydraulické zvedání a spouštění | ano
3 | oscilační systém udržující pluh v transportní poloze ve vodorovné pozici | ano
4 | tlakový snímač pro sledování polohy pluhu přes GPS systém | ano
5 | výstražné červené praporky | ano
6 | výstražné poziční LED osvětlení 24V | ano
7 | připojení na hydraulickou soustavu nosiče pomocí devíti rychlospojek | ano
8 | sada odstavných nohou pro pojezd s pluhem po dílně apod. | ano
9 | barva oranžová RAL 2011 se zvýšenou odolností proti korozi | ano
Radlice
10 | tvar | křídlo
11 | celková délka | min. 3 500 mm | …………………………...mm
12 | šířka prac. záběru (při plném natočení pluhu) | min. 2 950 mm | …………………………...mm
13 | vlastní radlice ocelová vyztužená trubkou nebo ocelovým uzavřeným svařovaným profilem a žebry | ano
14 | hmotnost pluhu | max. 1 200 kg | …………………………...kg
15 | výška vlevo s ocelovým břitem | min. 500 mm | ……………………………….mm
16 | výška vpravo s ocelovým břitem | min. 1 300 mm | ………………………….mm
17 | hydraulické natočení vlevo, vpravo v rozsahu | min. ± 30° | ………………………………°
18 | systém regulace přítlaku břitu na vozovku - hydromechanický akumulátor, bez opěrných pojezdových kol | ano
19 | sledování příčného sklonu vozovky | min. ±7° | …………………………°
20 | změna nájezdového úhlu plynulá, ovládaná hydraulicky dle typu použitého stíracího břitu v rozsahu | min. 25° | ……………………..°
21 | robustní zábrana proti úletu sněhu na kabinu, nepřipouští se jednoduché pryžové provedení | uveďte materiálové řešení zábrany→
Břit
22 | celková délka | min. 3 500 mm | ……………………….mm
23 | základní břit ocelový kvality s pružnou tlumící vulkolanovou podložkou | min. XAR 400
24 | druhý hydraulicky přiklápěný břit vulkolanový | ano
25 | druhý hydraulicky přiklápěný břit zapojitelný během jízdy vozidla | ano
Zajištění radlice
26 | při najetí na překážku přetočením radlice kolem příčné osy | ano
27 | návrat např. pomocí dusíkového akumulátoru apod. | uveďte způsob → | ………………………….
28 | ve zvednuté přepravní poloze pojistkou | uveďte technické řešení→