## List1
Příloha č.1
Technická specifikace: „Robotického ramene“
kritérium | požadavek zadavatele | požadovaná hodnota | jednotka | hodnota nabízená uchazečem (vyplní uchazeč)
Dodavatel uvede název, označení: „……………………………………………………………...“ |  |  |  | uveďte hodnotu nebo označení ano/ne
Charakteristika robotického ramene:
1 | Kolaborativnost | Ano
2 | Provozní teplota (min. rozsah) | 0-50°C | °C | uveďte hodnotu
3 | Nosnost zařízení | min 4,5 kg | kg | uveďte hodnotu
4 | Operační rádius | max. 850mm | mm | uveďte hodnotu
5 | Stupně volnosti | 6
6 | Programování | Programovací panel s TLCD, min 12" |  | uveďte hodnotu
7 | Minimální opakovatelná přesnost | ±0,1mm | mm | uveďte hodnotu
8 | Rozsah kloubů | min ±360° všechny klouby | ° | uveďte hodnotu
9 | Typická rychlost TCP | min. 1m/s | m/s | uveďte hodnotu
10 | Průmyslové krytí | IP54
11 | Tool konektor na robotu | min 1x DI + 1x DO |  | uveďte hodnotu
12 | Zdroj napájení vstupů a výstupů nástroje | 12V/24V | V
13 | Zabudovaný silově-momentový senzor | ANO
14 | Hmotnost ramene vč. kabelu | max. 35kg | kg | uveďte hodnotu
Kontrolér – Řídící box
15 | Průmyslové krytí | min. IP54
16 | I/O porty | min 15DI/15DO a 1AI/1AO |  | uveďte hodnotu
17 | I/O zdroj energie | 24 V 2 A | V / A
18 | Komunikace | Obnovovací frekvence 500Hz, TCP/IP, EtherNet/IP, Modbus TCP, ProfiNet
Rozměry kontroléru
19 | Rozměry Š x V x H | max. 500 x 500 x 300mm | mm | uveďte hodnotu
20 | Hmotnost | max 15kg | kg | uveďte hodnotu
Elektrický uchopovač
21 | Kinematika | paralelní
22 | Uchopovací síla | min 70N | N | uveďte hodnotu
23 | Nosnost / zatížení | min. 1kg | kg | uveďte hodnotu
24 | Zdvih | min 20mm | mm | uveďte hodnotu
25 | Hmotnost | max 1kg | kg | uveďte hodnotu
26 | Komunikace | USB
27 | Kompatibilita s robotem | ANO, příruba + přímé připojení na tool konektor robota
Pracovní stůl pod robota
28 | Rám z AL profilů Rozměry Š x H x V | 800 x 800 x (700 - 900)mm | mm
Dodavatel čestně prohlašuje, že splňuje všechny požadavky zadavatele: Podpis …………………………………….