## Rekapitulace
Firma: Krajská správa a údržba silnic Vysočiny, příspěvková organizace
Rekapitulace ceny
Stavba: 2022 - III/3923 Vaneč – mosty ev. č. 3923-2, 3923-3, 3923-4
Varianta: ZŘ -
Celková cena bez DPH:
Celková cena s DPH:
Objekt | Popis | Cena bez DPH | DPH | Cena s DPH
02 | Všeobecné konstrukce a práce
101 | Úprava silnice III/3923
182 | Dopravně inženýrská opatření
201 | Most ev.č. 3923-2
202 | Most ev.č. 3923-3
203 | Most ev.č. 3923-4

## 02
ASPE10 |  |  |  | Firma: Krajská správa a údržba silnic Vysočiny, příspěvková organizace | [5 empty] | 3
|  |  |  | Soupis prací objektu | [5 empty] | 3
S | Stavba: | 2022 |  | III/3923 Vaneč – mosty ev. č. 3923-2, 3923-3, 3923-4 |  |  | 02 |  | 0,00 | 2
O | Rozpočet: | 02 |  | Všeobecné konstrukce a práce |  |  |  |  | 15,00 | 2
Typ | Poř. číslo | Kód položky | Varianta | Název položky | MJ | Množství | Jednotková cena |  | 21,00 | 2
[7 empty] | Jednotková | Celkem
0 | 1 | 2 | 3 | 4 | 5 | 6 | 9 | 10
SD |  | 0 |  | Všeobecné konstrukce a práce
P | 1 | 014101 |  | POPLATKY ZA SKLÁDKU | M3 | 378.758 | 0 |  |  | 2
PP |  |  |  | Nevhodná zemina z výkopů a podkladních vrstev vozovky. ROZSAH ČERPÁNÍ SE SOUHLASEM INVESTORA.
VV |  |  |  | Dle pol. 113327 (SO 101): 81,891=81,891 [A] Dle pol. 123737a (SO 101): 23,1=23,100 [B] Dle pol. 123737b (SO 101 - čerpáno se souhlasem investora): 110,344=110,344 [C] Dle po. 122737 (SO 201): 15,446=15,446 [D] Dle pol. 131737 (SO 201): 37,6=37,600 [E] Dle po. 122737 (SO 202): 13,371=13,371 [F] Dle pol. 131737 (SO 202): 35,2=35,200 [G] Dle po. 122737 (SO 203): 24,206=24,206 [H] Dle pol. 131737 (SO 203): 37,6=37,600 [I] Celkem: A+B+C+D+E+F+G+H+I=378,758 [J]
TS |  |  |  | zahrnuje veškeré poplatky provozovateli skládky související s uložením odpadu na skládce.
P | 2 | 014102 |  | POPLATKY ZA SKLÁDKU | T | 132.275 | 0 |  |  | 2
PP |  |  |  | Beton, železobeton.
VV |  |  |  | Dle pol. 966167a (SO 201): 16,15*2,5=40,375 [A] Dle pol. 966167a (SO 202): 16,15*2,5=40,375 [B] Dle pol. 966167a (SO 203): 15,81*2,5=39,525 [C] Dle pol. 966167b (SO 201): 1,824*2,5=4,560 [D] Dle pol. 966167b (SO 202): 1,104*2,5=2,760 [E] Dle pol. 966167b (SO 203): 1,872*2,5=4,680 [F] Celkem: A+B+C+D+E+F=132,275 [G]
TS |  |  |  | zahrnuje veškeré poplatky provozovateli skládky související s uložením odpadu na skládce.
P | 3 | 014112 |  | POPLATKY ZA SKLÁDKU TYP S-IO (INERTNÍ ODPAD) | T | 167.765 | 0 |  |  | 2
PP |  |  |  | Podkladní vrstvy vozovky stmelené asfaltem.
VV |  |  |  | Dle pol. 113337 (SO 101): 76,257*2,2=167,765 [A]
TS |  |  |  | zahrnuje veškeré poplatky provozovateli skládky související s uložením odpadu na skládce.
P | 4 | 014132 |  | POPLATKY ZA SKLÁDKU TYP S-NO (NEBEZPEČNÝ ODPAD) | T | 4.355 | 0 |  |  | 2
PP |  |  |  | Mostní izolace.
VV |  |  |  | Dle pol. 97817 (SO 201): 0,01*68,8*2,4=1,651 [A] Dle pol. 97817 (SO 202): 0,01*55,9*2,4=1,342 [B] Dle pol. 97817 (SO 203): 0,01*56,76*2,4=1,362 [C] Celkem: A+B+C=4,355 [D]
TS |  |  |  | zahrnuje veškeré poplatky provozovateli skládky související s uložením odpadu na skládce.
P | 5 | 02730 |  | POMOC PRÁCE ZŘÍZ NEBO ZAJIŠŤ OCHRANU INŽENÝRSKÝCH SÍTÍ | KPL | 1 | 0 |  |  | 2
PP |  |  |  | Ochrana sloupů a rozvaděče NN bedněním. 5 sloupů + rozvaděč.
VV
TS |  |  |  | zahrnuje veškeré náklady spojené s objednatelem požadovanými zařízeními
P | 6 | 02910 | a | OSTATNÍ POŽADAVKY - ZEMĚMĚŘIČSKÁ MĚŘENÍ | KPL | 1 | 0 |  |  | 2
PP |  |  |  | Vytyčení staveniště.
VV
TS |  |  |  | zahrnuje veškeré náklady spojené s objednatelem požadovanými pracemi, - pro stanovení orientační investorské ceny určete jednotkovou cenu jako 1% odhadované ceny stavby
P | 7 | 02910 | b | OSTATNÍ POŽADAVKY - ZEMĚMĚŘIČSKÁ MĚŘENÍ | KPL | 1 | 0 |  |  | 2
PP |  |  |  | Geodetické sledování během stavby.
VV
TS |  |  |  | zahrnuje veškeré náklady spojené s objednatelem požadovanými pracemi, - pro stanovení orientační investorské ceny určete jednotkovou cenu jako 1% odhadované ceny stavby
P | 8 | 02910 | c | OSTATNÍ POŽADAVKY - ZEMĚMĚŘIČSKÁ MĚŘENÍ | KPL | 1 | 0 |  |  | 2
PP |  |  |  | Zaměření skutečného provedení stavby + CD.
VV
TS |  |  |  | zahrnuje veškeré náklady spojené s objednatelem požadovanými pracemi, - pro stanovení orientační investorské ceny určete jednotkovou cenu jako 1% odhadované ceny stavby
P | 9 | 029412 |  | OSTATNÍ POŽADAVKY - VYPRACOVÁNÍ MOSTNÍHO LISTU | KUS | 3 | 0 |  |  | 2
PP |  |  |  | Papírové vyhotovení ML v požadovaném počtu + digitálně na CD + vložení do BMS.
VV
TS |  |  |  | zahrnuje veškeré náklady spojené s objednatelem požadovanými pracemi
P | 10 | 02943 |  | OSTATNÍ POŽADAVKY - VYPRACOVÁNÍ RDS | KPL | 1 | 0 |  |  | 2
PP
VV
TS |  |  |  | zahrnuje veškeré náklady spojené s objednatelem požadovanými pracemi
P | 11 | 02944 |  | OSTAT POŽADAVKY - DOKUMENTACE SKUTEČ PROVEDENÍ V DIGIT FORMĚ | KPL | 1 | 0 |  |  | 2
PP |  |  |  | Papírové vyhotovení DSPS v požadovaném počtu + digitálně na CD.
VV
TS |  |  |  | zahrnuje veškeré náklady spojené s objednatelem požadovanými pracemi
P | 12 | 02946 |  | OSTAT POŽADAVKY - FOTODOKUMENTACE | KPL | 1 | 0 |  |  | 2
PP |  |  |  | Fotodokumentace stávajícího stavu. Zachycení ozdobných detailů pro pozdější restauraci.
VV
TS |  |  |  | položka zahrnuje: - fotodokumentaci zadavatelem požadovaného děje a konstrukcí v požadovaných časových intervalech - zadavatelem specifikované výstupy (fotografie v papírovém a digitálním formátu) v požadovaném počtu
P | 13 | 02953 |  | OSTATNÍ POŽADAVKY - HLAVNÍ MOSTNÍ PROHLÍDKA | KUS | 3 | 0 |  |  | 2
PP |  |  |  | První hlavní prohlídka mostu, včetně zanesení do BMS.
VV
TS |  |  |  | položka zahrnuje : - úkony dle ČSN 73 6221 - provedení hlavní mostní prohlídky oprávněnou fyzickou nebo právnickou osobou - vyhotovení záznamu (protokolu), který jednoznačně definuje stav mostu
P | 14 | 02991 |  | OSTATNÍ POŽADAVKY - INFORMAČNÍ TABULE | KPL | 1 | 0 |  |  | 2
PP |  |  |  | Informace o stavbě + opatření BOZP. Cena za komplet.
VV
TS |  |  |  | položka zahrnuje: - dodání a osazení informačních tabulí v předepsaném provedení a množství s obsahem předepsaným zadavatelem - veškeré nosné a upevňovací konstrukce - základové konstrukce včetně nutných zemních prací - demontáž a odvoz po skončení platnosti - případně nutné opravy poškozených čátí během platnosti
P | 15 | 03100 |  | ZAŘÍZENÍ STAVENIŠTĚ - ZŘÍZENÍ, PROVOZ, DEMONTÁŽ | KPL | 1 | 0 |  |  | 2
PP
VV
TS |  |  |  | zahrnuje objednatelem povolené náklady na pořízení (event. pronájem), provozování, udržování a likvidaci zhotovitelova zařízení
SD |  | 9 |  | Ostatní konstrukce a práce
P | 16 | 916812 |  | ODDĚL OPLOCENÍ S PODSTAVCI DRÁTĚNNÉ - MONTÁŽ S PŘESUNEM | M | 12 | 0 |  |  | 2
PP |  |  |  | Oplocení výšky 2.0 m na začátku a konci záboru komunikace.
VV |  |  |  | 2*6=12,000 [A]
TS |  |  |  | položka zahrnuje: - přemístění zařízení z dočasné skládky a jeho osazení a montáž na místě určeném projektem - údržbu po celou dobu trvání funkce, náhradu zničených nebo ztracených kusů, nutnou opravu poškozených částí
P | 17 | 916813 |  | ODDĚL OPLOCENÍ S PODSTAVCI DRÁTĚNNÉ - DEMONTÁŽ | M | 12 | 0 |  |  | 2
PP |  |  |  | Oplocení výšky 2.0 m na začátku a konci záboru komunikace.
VV |  |  |  | 2*6=12,000 [A]
TS |  |  |  | Položka zahrnuje odstranění, demontáž a odklizení zařízení s odvozem na předepsané místo
P | 18 | 916819 |  | ODDĚL OPLOCENÍ S PODSTAVCI DRÁTĚNNÉ - NÁJEMNÉ | MDEN | 2160 | 0 |  |  | 2
PP |  |  |  | Oplocení výšky 2.0 m na začátku a konci záboru komunikace. Pronájem 6 měsíců.
VV |  |  |  | 2*6,0*6*30=2 160,000 [A]
TS |  |  |  | položka zahrnuje sazbu za pronájem zařízení. Počet měrných jednotek se určí jako součin délky zařízení a počtu dní použití.

## 101
ASPE10 |  |  |  | Firma: Krajská správa a údržba silnic Vysočiny, příspěvková organizace | [5 empty] | 3
|  |  |  | Soupis prací objektu | [5 empty] | 3
S | Stavba: | 2022 |  | III/3923 Vaneč – mosty ev. č. 3923-2, 3923-3, 3923-4 |  |  | 101 |  | 0,00 | 2
O | Rozpočet: | 101 |  | Úprava silnice III/3923 |  |  |  |  | 15,00 | 2
Typ | Poř. číslo | Kód položky | Varianta | Název položky | MJ | Množství | Jednotková cena |  | 21,00 | 2
[7 empty] | Jednotková | Celkem
0 | 1 | 2 | 3 | 4 | 5 | 6 | 9 | 10
SD |  | 1 |  | Zemní práce
P | 1 | 113327 |  | ODSTRAN PODKL ZPEVNĚNÝCH PLOCH Z KAMENIVA NESTMEL, ODVOZ DO 16KM | M3 | 81.891 | 0 |  |  | 2
PP |  |  |  | Odstranění podkladních vrstev vozovky. Odhadovaná tl. 150 mm. Včetně odvozu a uložení na skládku.
VV |  |  |  | ZÚ - most ev.č. 3923-2: 5,6*0,15*19,72=16,565 [A] Mezi mosty ev.č. 3923-2 a 3923-3: 5,1*0,15*33,39=25,543 [B] Mezi mosty ev.č. 3923-3 a 3923-4: 5,1*0,15*22,2=16,983 [C] Most ev.č. 3923-4 - KÚ: 6,4*0,15*17,5=16,800 [D] Sjezdy: 2*2,0*0,15*10,0=6,000 [E] Celkem: A+B+C+D+E=81,891 [F]
TS |  |  |  | Položka zahrnuje veškerou manipulaci s vybouranou sutí a s vybouranými hmotami vč. uložení na skládku. Nezahrnuje poplatek za skládku, který se vykazuje v položce 0141** (s výjimkou malého množství bouraného materiálu, kde je možné poplatek zahrnout do jednotkové ceny bourání – tento fakt musí být uveden v doplňujícím textu k položce).
P | 2 | 113337 |  | ODSTRAN PODKL ZPEVNĚNÝCH PLOCH S ASFALT POJIVEM, ODVOZ DO 16KM | M3 | 76.257 | 0 |  |  | 2
PP |  |  |  | Odstranění podkladních vrstev vozovky stmelených asfaltem. Odhadovaná tl. 150 mm. Včetně odvozu a uložení na skládku.
VV |  |  |  | ZÚ - most ev.č. 3923-2: 5,4*0,15*19,72=15,973 [A] Mezi mosty ev.č. 3923-2 a 3923-3: 4,9*0,15*33,39=24,542 [B] Mezi mosty ev.č. 3923-3 a 3923-4: 4,9*0,15*22,2=16,317 [C] Most ev.č. 3923-4 - KÚ: 6,2*0,15*17,5=16,275 [D] Sjezd: 3,0*0,15*7,0=3,150 [E] Celkem: A+B+C+D+E=76,257 [F]
TS |  |  |  | Položka zahrnuje veškerou manipulaci s vybouranou sutí a s vybouranými hmotami vč. uložení na skládku. Nezahrnuje poplatek za skládku, který se vykazuje v položce 0141** (s výjimkou malého množství bouraného materiálu, kde je možné poplatek zahrnout do jednotkové ceny bourání – tento fakt musí být uveden v doplňujícím textu k položce).
P | 3 | 11372 |  | FRÉZOVÁNÍ ZPEVNĚNÝCH PLOCH ASFALTOVÝCH | M3 | 70.323 | 0 |  |  | 2
PP |  |  |  | Frézování stávajících asfaltový vrstev. Odhadovaná tl. 150 mm. Odfrézovaný materiál využit pro zpevnění krajnic a sjezdů. Včetně odvozu materiálu.
VV |  |  |  | ZÚ - most ev.č. 3923-2: 5,2*0,15*19,72=15,382 [A] Mezi mosty ev.č. 3923-2 a 3923-3: 4,7*0,15*33,39=23,540 [B] Mezi mosty ev.č. 3923-3 a 3923-4: 4,7*0,15*22,2=15,651 [C] Most ev.č. 3923-4 - KÚ: 6,0*0,15*17,5=15,750 [D] Celkem: A+B+C+D=70,323 [E]
TS |  |  |  | Položka zahrnuje veškerou manipulaci s vybouranou sutí a s vybouranými hmotami vč. uložení na skládku. Nezahrnuje poplatek za skládku, který se vykazuje v položce 0141** (s výjimkou malého množství bouraného materiálu, kde je možné poplatek zahrnout do jednotkové ceny bourání – tento fakt musí být uveden v doplňujícím textu k položce).
P | 4 | 12110 |  | SEJMUTÍ ORNICE NEBO LESNÍ PŮDY | M3 | 19.2 | 0 |  |  | 2
PP |  |  |  | Sejmutí humózní vrstvy ze svahů náspů v šířce cca 1.0 m a tl. 150 mm po obvodu komunikace.Včetně uložení na meziskládku.
VV |  |  |  | ZÚ - most ev.č. 3923-2: 2*1,0*0,15*15,0=4,500 [A] Mezi mosty ev.č. 3923-2 a 3923-3: 2*1,0*0,15*24,0=7,200 [B] Mezi mosty ev.č. 3923-3 a 3923-4: 2*1,0*0,15*12,0=3,600 [C] Most ev.č. 3923-4 - KÚ: 2*1,0*0,15*13,0=3,900 [D] Celkem: A+B+C+D=19,200 [E]
TS |  |  |  | položka zahrnuje sejmutí ornice bez ohledu na tloušťku vrstvy a její vodorovnou dopravu nezahrnuje uložení na trvalou skládku
P | 5 | 123737 | a | ODKOP PRO SPOD STAVBU SILNIC A ŽELEZNIC TŘ. I, ODVOZ DO 16KM | M3 | 23.1 | 0 |  |  | 2
PP |  |  |  | Odstranění stávajících zemních krajnic, včetně uložení a odvozu na skládku.
VV |  |  |  | ZÚ - most ev.č. 3923-2: 2*0,75*0,2*15,0=4,500 [A] Mezi mosty ev.č. 3923-2 a 3923-3: 2*0,75*0,2*24,0=7,200 [B] Mezi mosty ev.č. 3923-3 a 3923-4: 2*0,75*0,2*12,0=3,600 [C] Most ev.č. 3923-4 - KÚ: 2*1,5*0,2*13,0=7,800 [D] Celkem: A+B+C+D=23,100 [E]
TS |  |  |  | položka zahrnuje: - vodorovná a svislá doprava, přemístění, přeložení, manipulace s výkopkem - kompletní provedení vykopávky nezapažené i zapažené - ošetření výkopiště po celou dobu práce v něm vč. klimatických opatření - ztížení vykopávek v blízkosti podzemního vedení, konstrukcí a objektů vč. jejich dočasného zajištění - ztížení pod vodou, v okolí výbušnin, ve stísněných prostorech a pod. - příplatek za lepivost - těžení po vrstvách, pásech a po jiných nutných částech (figurách) - čerpání vody vč. čerpacích jímek, potrubí a pohotovostní čerpací soupravy (viz ustanovení k pol. 1151,2) - potřebné snížení hladiny podzemní vody - těžení a rozpojování jednotlivých balvanů - vytahování a nošení výkopku - svahování a přesvah. svahů do konečného tvaru, výměna hornin v podloží a v pláni znehodnocené klimatickými vlivy - ruční vykopávky, odstranění kořenů a napadávek - pažení, vzepření a rozepření vč. přepažování (vyjma štětových stěn) - úpravu, ochranu a očištění dna, základové spáry, stěn a svahů - zhutnění podloží, případně i svahů vč. svahování - zřízení stupňů v podloží a lavic na svazích, není-li pro tyto práce zřízena samostatná položka - udržování výkopiště a jeho ochrana proti vodě - odvedení nebo obvedení vody v okolí výkopiště a ve výkopišti - třídění výkopku - veškeré pomocné konstrukce umožňující provedení vykopávky (příjezdy, sjezdy, nájezdy, lešení, podpěr. konstr., přemostění, zpevněné plochy, zakrytí a pod.) - nezahrnuje uložení zeminy (na skládku, do násypu) ani poplatky za skládku, vykazují se v položce č.0141**
P | 6 | 123737 | b | ODKOP PRO SPOD STAVBU SILNIC A ŽELEZNIC TŘ. I, ODVOZ DO 16KM | M3 | 110.345 | 0 |  |  | 2
PP |  |  |  | Případná výměna podloží. ČERPÁNO SE SOUHLASEM INVESTORA.
VV |  |  |  | ZÚ - most ev.č. 3923-2: 5,7*0,2*19,72=22,481 [A] Mezi mosty ev.č. 3923-2 a 3923-3: 5,2*0,2*33,39=34,726 [B] Mezi mosty ev.č. 3923-3 a 3923-4: 5,2*0,2*22,2=23,088 [C] Most ev.č. 3923-4 - KÚ: 6,3*0,2*17,5=22,050 [D] Sjezdy: 2*2,0*0,2*10,0=8,000 [E] Celkem: A+B+C+D+E=110,345 [F]
TS |  |  |  | položka zahrnuje: - vodorovná a svislá doprava, přemístění, přeložení, manipulace s výkopkem - kompletní provedení vykopávky nezapažené i zapažené - ošetření výkopiště po celou dobu práce v něm vč. klimatických opatření - ztížení vykopávek v blízkosti podzemního vedení, konstrukcí a objektů vč. jejich dočasného zajištění - ztížení pod vodou, v okolí výbušnin, ve stísněných prostorech a pod. - příplatek za lepivost - těžení po vrstvách, pásech a po jiných nutných částech (figurách) - čerpání vody vč. čerpacích jímek, potrubí a pohotovostní čerpací soupravy (viz ustanovení k pol. 1151,2) - potřebné snížení hladiny podzemní vody - těžení a rozpojování jednotlivých balvanů - vytahování a nošení výkopku - svahování a přesvah. svahů do konečného tvaru, výměna hornin v podloží a v pláni znehodnocené klimatickými vlivy - ruční vykopávky, odstranění kořenů a napadávek - pažení, vzepření a rozepření vč. přepažování (vyjma štětových stěn) - úpravu, ochranu a očištění dna, základové spáry, stěn a svahů - zhutnění podloží, případně i svahů vč. svahování - zřízení stupňů v podloží a lavic na svazích, není-li pro tyto práce zřízena samostatná položka - udržování výkopiště a jeho ochrana proti vodě - odvedení nebo obvedení vody v okolí výkopiště a ve výkopišti - třídění výkopku - veškeré pomocné konstrukce umožňující provedení vykopávky (příjezdy, sjezdy, nájezdy, lešení, podpěr. konstr., přemostění, zpevněné plochy, zakrytí a pod.) - nezahrnuje uložení zeminy (na skládku, do násypu) ani poplatky za skládku, vykazují se v položce č.0141**
P | 7 | 17380 |  | ZEMNÍ KRAJNICE A DOSYPÁVKY Z NAKUPOVANÝCH MATERIÁLŮ | M3 | 23.1 | 0 |  |  | 2
PP |  |  |  | Zemní krajnice. Materiál vhodný dle ČSN 73 6133.
VV |  |  |  | ZÚ - most ev.č. 3923-2: 2*0,75*0,2*15,0=4,500 [A] Mezi mosty ev.č. 3923-2 a 3923-3: 2*0,75*0,2*24,0=7,200 [B] Mezi mosty ev.č. 3923-3 a 3923-4: 2*0,75*0,2*12,0=3,600 [C] Most ev.č. 3923-4 - KÚ: 2*1,5*0,2*13,0=7,800 [D] Celkem: A+B+C+D=23,100 [E]
TS |  |  |  | položka zahrnuje: - kompletní provedení zemní konstrukce včetně nákupu a dopravy materiálu dle zadávací dokumentace - úprava ukládaného materiálu vlhčením, tříděním, promícháním nebo vysoušením, příp. jiné úpravy za účelem zlepšení jeho mech. vlastností - hutnění i různé míry hutnění - ošetření úložiště po celou dobu práce v něm vč. klimatických opatření - ztížení v okolí vedení, konstrukcí a objektů a jejich dočasné zajištění - ztížení provádění vč. hutnění ve ztížených podmínkách a stísněných prostorech - ztížené ukládání sypaniny pod vodu - ukládání po vrstvách a po jiných nutných částech (figurách) vč. dosypávek - spouštění a nošení materiálu - výměna částí zemní konstrukce znehodnocené klimatickými vlivy - svahování, hutnění a uzavírání povrchů svahů - udržování úložiště a jeho ochrana proti vodě - odvedení nebo obvedení vody v okolí úložiště a v úložišti - veškeré pomocné konstrukce umožňující provedení zemní konstrukce (příjezdy, sjezdy, nájezdy, lešení, podpěrné konstrukce, přemostění, zpevněné plochy, zakrytí a pod.)
P | 8 | 18110 |  | ÚPRAVA PLÁNĚ SE ZHUTNĚNÍM V HORNINĚ TŘ. I | M2 | 1047.758 | 0 |  |  | 2
PP
VV |  |  |  | ZÚ - most ev.č. 3923-2: 2*5,4*19,72=212,976 [A] Mezi mosty ev.č. 3923-2 a 3923-3: 2*4,9*33,39=327,222 [B] Mezi mosty ev.č. 3923-3 a 3923-4: 2*4,9*22,2=217,560 [C] Most ev.č. 3923-4 - KÚ: 2*6,0*17,5=210,000 [D] Sjezdy: 2*2*2,0*10,0=80,000 [E] Celkem: A+B+C+D+E=1 047,758 [F]
TS |  |  |  | položka zahrnuje úpravu pláně včetně vyrovnání výškových rozdílů. Míru zhutnění určuje projekt.
P | 9 | 18220 |  | ROZPROSTŘENÍ ORNICE VE SVAHU | M3 | 19.2 | 0 |  |  | 2
PP |  |  |  | Ohumusování svahů tl. 150 mm. Včetně dovozu z meziskládky.
VV |  |  |  | ZÚ - most ev.č. 3923-2: 2*1,0*0,15*15,0=4,500 [A] Mezi mosty ev.č. 3923-2 a 3923-3: 2*1,0*0,15*24,0=7,200 [B] Mezi mosty ev.č. 3923-3 a 3923-4: 2*1,0*0,15*12,0=3,600 [C] Most ev.č. 3923-4 - KÚ: 2*1,0*0,15*13,0=3,900 [D] Celkem: A+B+C+D=19,200 [E]
TS |  |  |  | položka zahrnuje: nutné přemístění ornice z dočasných skládek vzdálených do 50m rozprostření ornice v předepsané tloušťce ve svahu přes 1:5
P | 10 | 18241 |  | ZALOŽENÍ TRÁVNÍKU RUČNÍM VÝSEVEM | M2 | 128 | 0 |  |  | 2
PP |  |  |  | Založení trávníku, včetně ošetřování.
VV |  |  |  | ZÚ - most ev.č. 3923-2: 2*1,0*15,0=30,000 [A] Mezi mosty ev.č. 3923-2 a 3923-3: 2*1,0*24,0=48,000 [B] Mezi mosty ev.č. 3923-3 a 3923-4: 2*1,0*12,0=24,000 [C] Most ev.č. 3923-4 - KÚ: 2*1,0*13,0=26,000 [D] Celkem: A+B+C+D=128,000 [E]
TS |  |  |  | Zahrnuje dodání předepsané travní směsi, její výsev na ornici, zalévání, první pokosení, to vše bez ohledu na sklon terénu
SD |  | 5 |  | Komunikace
P | 11 | 56330 |  | VOZOVKOVÉ VRSTVY ZE ŠTĚRKODRTI | M3 | 110.345 | 0 |  |  | 2
PP |  |  |  | Případná výměna podloží ŠD frakce 0/63. Tl. 200 mm. ČERPÁNO SE SOUHLASEM INVESTORA.
VV |  |  |  | ZÚ - most ev.č. 3923-2: 5,7*0,2*19,72=22,481 [A] Mezi mosty ev.č. 3923-2 a 3923-3: 5,2*0,2*33,39=34,726 [B] Mezi mosty ev.č. 3923-3 a 3923-4: 5,2*0,2*22,2=23,088 [C] Most ev.č. 3923-4 - KÚ: 6,3*0,2*17,5=22,050 [D] Sjezdy: 2*2,0*0,2*10,0=8,000 [E] Celkem: A+B+C+D+E=110,345 [F]
TS |  |  |  | - dodání kameniva předepsané kvality a zrnitosti - rozprostření a zhutnění vrstvy v předepsané tloušťce - zřízení vrstvy bez rozlišení šířky, pokládání vrstvy po etapách - nezahrnuje postřiky, nátěry
P | 12 | 56333 |  | VOZOVKOVÉ VRSTVY ZE ŠTĚRKODRTI TL. DO 150MM | M2 | 1047.758 | 0 |  |  | 2
PP |  |  |  | ŠDA tl. 150 mm.
VV |  |  |  | ZÚ - most ev.č. 3923-2: 2*5,4*19,72=212,976 [A] Mezi mosty ev.č. 3923-2 a 3923-3: 2*4,9*33,39=327,222 [B] Mezi mosty ev.č. 3923-3 a 3923-4: 2*4,9*22,2=217,560 [C] Most ev.č. 3923-4 - KÚ: 2*6,0*17,5=210,000 [D] Sjezdy: 2*2*2,0*10,0=80,000 [E] Celkem: A+B+C+D+E=1 047,758 [F]
TS |  |  |  | - dodání kameniva předepsané kvality a zrnitosti - rozprostření a zhutnění vrstvy v předepsané tloušťce - zřízení vrstvy bez rozlišení šířky, pokládání vrstvy po etapách - nezahrnuje postřiky, nátěry
P | 13 | 56963 |  | ZPEVNĚNÍ KRAJNIC Z RECYKLOVANÉHO MATERIÁLU TL DO 150MM | M2 | 168 | 0 |  |  | 2
PP |  |  |  | Zpevnění krajnic + napojení sjezdů s využitím odfrézovaného materiálu. Včetně dovozu s meziskládky.
VV |  |  |  | ZÚ - most ev.č. 3923-2: 2*0,75*14,0=21,000 [A] Mezi mosty ev.č. 3923-2 a 3923-3: 2*0,75*22,0=33,000 [B] Mezi mosty ev.č. 3923-3 a 3923-4: 2*0,75*10,0=15,000 [C] Most ev.č. 3923-4 - KÚ: 2*1,5*13,0=39,000 [D] Sjezdy: 2*6,0*5,0=60,000 [E] Celkem: A+B+C+D+E=168,000 [F]
TS |  |  |  | - dodání recyklátu v požadované kvalitě - očištění podkladu - uložení recyklátu dle předepsaného technologického předpisu, zhutnění vrstvy v předepsané tloušťce - zřízení vrstvy bez rozlišení šířky, pokládání vrstvy po etapách, včetně pracovních spar a spojů - úpravu napojení, ukončení - nezahrnuje postřiky, nátěry
P | 14 | 572123 |  | INFILTRAČNÍ POSTŘIK Z EMULZE DO 1,0KG/M2 | M2 | 477.474 | 0 |  |  | 2
PP |  |  |  | Infiltrační postřik 1.0 kg/m2.
VV |  |  |  | ZÚ - most ev.č. 3923-2: 4,9*19,72=96,628 [A] Mezi mosty ev.č. 3923-2 a 3923-3: 4,4*33,39=146,916 [B] Mezi mosty ev.č. 3923-3 a 3923-4: 4,4*22,2=97,680 [C] Most ev.č. 3923-4 - KÚ: 5,5*17,5=96,250 [D] Sjezdy: 2*2,0*10,0=40,000 [E] Celkem: A+B+C+D+E=477,474 [F]
TS |  |  |  | - dodání všech předepsaných materiálů pro postřiky v předepsaném množství - provedení dle předepsaného technologického předpisu - zřízení vrstvy bez rozlišení šířky, pokládání vrstvy po etapách - úpravu napojení, ukončení
P | 15 | 572214 |  | SPOJOVACÍ POSTŘIK Z MODIFIK EMULZE DO 0,5KG/M2 | M2 | 917.824 | 0 |  |  | 2
PP |  |  |  | Spojovací postřik 0,3 kg/m2
VV |  |  |  | ZÚ - most ev.č. 3923-2: 2*4,7*19,72=185,368 [A] Mezi mosty ev.č. 3923-2 a 3923-3: 2*4,2*33,39=280,476 [B] Mezi mosty ev.č. 3923-3 a 3923-4: 2*4,2*22,2=186,480 [C] Most ev.č. 3923-4 - KÚ: 2*5,3*17,5=185,500 [D] Sjezdy: 2*2*2,0*10,0=80,000 [E] Celkem: A+B+C+D+E=917,824 [F]
TS |  |  |  | - dodání všech předepsaných materiálů pro postřiky v předepsaném množství - provedení dle předepsaného technologického předpisu - zřízení vrstvy bez rozlišení šířky, pokládání vrstvy po etapách - úpravu napojení, ukončení
P | 16 | 574A33 |  | ASFALTOVÝ BETON PRO OBRUSNÉ VRSTVY ACO 11 TL. 40MM | M2 | 440.35 | 0 |  |  | 2
PP |  |  |  | ACO 11 tl. 40 mm.
VV |  |  |  | ZÚ - most ev.č. 3923-2: 4,5*19,72=88,740 [A] Mezi mosty ev.č. 3923-2 a 3923-3: 4,0*33,39=133,560 [B] Mezi mosty ev.č. 3923-3 a 3923-4: 4,0*22,2=88,800 [C] Most ev.č. 3923-4 - KÚ: 5,1*17,5=89,250 [D] Sjezdy: 2*2,0*10,0=40,000 [E] Celkem: A+B+C+D+E=440,350 [F]
TS |  |  |  | - dodání směsi v požadované kvalitě - očištění podkladu - uložení směsi dle předepsaného technologického předpisu, zhutnění vrstvy v předepsané tloušťce - zřízení vrstvy bez rozlišení šířky, pokládání vrstvy po etapách, včetně pracovních spar a spojů - úpravu napojení, ukončení podél obrubníků, dilatačních zařízení, odvodňovacích proužků, odvodňovačů, vpustí, šachet a pod. - nezahrnuje postřiky, nátěry - nezahrnuje těsnění podél obrubníků, dilatačních zařízení, odvodňovacích proužků, odvodňovačů, vpustí, šachet a pod.
P | 17 | 574C56 |  | ASFALTOVÝ BETON PRO LOŽNÍ VRSTVY ACL 16+ TL. 60MM | M2 | 458.912 | 0 |  |  | 2
PP |  |  |  | ACL 16+ tl. 60 mm.
VV |  |  |  | ZÚ - most ev.č. 3923-2: 4,7*19,72=92,684 [A] Mezi mosty ev.č. 3923-2 a 3923-3: 4,2*33,39=140,238 [B] Mezi mosty ev.č. 3923-3 a 3923-4: 4,2*22,2=93,240 [C] Most ev.č. 3923-4 - KÚ: 5,3*17,5=92,750 [D] Sjezdy: 2*2,0*10,0=40,000 [E] Celkem: A+B+C+D+E=458,912 [F]
TS |  |  |  | - dodání směsi v požadované kvalitě - očištění podkladu - uložení směsi dle předepsaného technologického předpisu, zhutnění vrstvy v předepsané tloušťce - zřízení vrstvy bez rozlišení šířky, pokládání vrstvy po etapách, včetně pracovních spar a spojů - úpravu napojení, ukončení podél obrubníků, dilatačních zařízení, odvodňovacích proužků, odvodňovačů, vpustí, šachet a pod. - nezahrnuje postřiky, nátěry - nezahrnuje těsnění podél obrubníků, dilatačních zařízení, odvodňovacích proužků, odvodňovačů, vpustí, šachet a pod.
P | 18 | 574E46 |  | ASFALTOVÝ BETON PRO PODKLADNÍ VRSTVY ACP 16+ TL. 50MM | M2 | 477.474 | 0 |  |  | 2
PP |  |  |  | ACP 16+ tl. 50 mm.
VV |  |  |  | ZÚ - most ev.č. 3923-2: 4,9*19,72=96,628 [A] Mezi mosty ev.č. 3923-2 a 3923-3: 4,4*33,39=146,916 [B] Mezi mosty ev.č. 3923-3 a 3923-4: 4,4*22,2=97,680 [C] Most ev.č. 3923-4 - KÚ: 5,5*17,5=96,250 [D] Sjezdy: 2*2,0*10,0=40,000 [E] Celkem: A+B+C+D+E=477,474 [F]
TS |  |  |  | - dodání směsi v požadované kvalitě - očištění podkladu - uložení směsi dle předepsaného technologického předpisu, zhutnění vrstvy v předepsané tloušťce - zřízení vrstvy bez rozlišení šířky, pokládání vrstvy po etapách, včetně pracovních spar a spojů - úpravu napojení, ukončení podél obrubníků, dilatačních zařízení, odvodňovacích proužků, odvodňovačů, vpustí, šachet a pod. - nezahrnuje postřiky, nátěry - nezahrnuje těsnění podél obrubníků, dilatačních zařízení, odvodňovacích proužků, odvodňovačů, vpustí, šachet a pod.
P | 19 | 58920 |  | VÝPLŇ SPAR MODIFIKOVANÝM ASFALTEM | M | 12.55 | 0 |  |  | 2
PP
VV |  |  |  | Začátek úpravy: 5,35=5,350 [A] Konec úpravy: 7,2=7,200 [B] Celkem: A+B=12,550 [C]
TS |  |  |  | položka zahrnuje: - dodávku předepsaného materiálu - vyčištění a výplň spar tímto materiálem
SD |  | 9 |  | Ostatní konstrukce a práce
P | 20 | 9113B1 |  | SVODIDLO OCEL SILNIČ JEDNOSTR, ÚROVEŇ ZADRŽ H1 -DODÁVKA A MONTÁŽ | M | 10 | 0 |  |  | 2
PP |  |  |  | Nové krátké výškové náběhy pro ukončení svodidel za mostem ev.č. 3923-4.
VV |  |  |  | 2*5,0=10,000 [A]
TS |  |  |  | položka zahrnuje: - kompletní dodávku všech dílů ocelového svodidla s předepsanou povrchovou úpravou včetně spojovacích prvků - montáž a osazení svodidla, osazení sloupků zaberaněním nebo osazením do betonových bloků (včetně betonových bloků a nutných zemních prací - ukončení zapuštěním do betonových bloků (včetně betonového bloku a nutných zemních prací) nebo koncovkou - přechod na jiný typ svodidla nebo přes mostní závěr - ochranu proti bludným proudům a vývody pro jejich měření nezahrnuje odrazky nebo retroreflexní fólie
P | 21 | 9113B2 |  | SVODIDLO OCEL SILNIČ JEDNOSTR, ÚROVEŇ ZADRŽ H1 - MONTÁŽ S PŘESUNEM (BEZ DODÁVKY) | M | 16 | 0 |  |  | 2
PP |  |  |  | Zpěná montáž stávajících svodidel za mostem ev.č. 3923-4.
VV |  |  |  | 2*8,0=16,000 [A]
TS |  |  |  | položka zahrnuje: - dopravu demontovaného zařízení z dočasné skládky - jeho montáž a osazení na určeném místě včetně všech nutných konstrukcí a prací - nutnou opravu poškozených částí, opravu nátěrů - případnou náhradu zničených částí nezahrnuje kompletní novou PKO
P | 22 | 9113B3 |  | SVODIDLO OCEL SILNIČ JEDNOSTR, ÚROVEŇ ZADRŽ H1 - DEMONTÁŽ S PŘESUNEM | M | 24 | 0 |  |  | 2
PP |  |  |  | Dočasná demontáž stávajících svodidel za mostem ev.č. 3923-4. Koncové části odkup zhotovitelem za cenu kovového odpadu.
VV |  |  |  | 2*12,0=24,000 [A]
TS |  |  |  | položka zahrnuje: - demontáž a odstranění zařízení - jeho odvoz na předepsané místo
P | 23 | 91228 | a | SMĚROVÉ SLOUPKY Z PLAST HMOT VČETNĚ ODRAZNÉHO PÁSKU | KUS | 10 | 0 |  |  | 2
PP |  |  |  | směrové sloupky bílé, s plochým profilem
VV
TS |  |  |  | položka zahrnuje: - dodání a osazení sloupku včetně nutných zemních prací - vnitrostaveništní a mimostaveništní doprava - odrazky plastové nebo z retroreflexní fólie
P | 24 | 91228 | b | SMĚROVÉ SLOUPKY Z PLAST HMOT VČETNĚ ODRAZNÉHO PÁSKU | KUS | 4 | 0 |  |  | 2
PP |  |  |  | směrové sloupky červené barvy, kruhový profil, u sjezdů
VV
TS |  |  |  | položka zahrnuje: - dodání a osazení sloupku včetně nutných zemních prací - vnitrostaveništní a mimostaveništní doprava - odrazky plastové nebo z retroreflexní fólie
P | 25 | 919111 |  | ŘEZÁNÍ ASFALTOVÉHO KRYTU VOZOVEK TL DO 50MM | M | 12.55 | 0 |  |  | 2
PP
VV |  |  |  | Začátek úpravy: 5,35=5,350 [A] Konec úpravy: 7,2=7,200 [B] Celkem: A+B=12,550 [C]
TS |  |  |  | položka zahrnuje řezání vozovkové vrstvy v předepsané tloušťce, včetně spotřeby vody

## 182
ASPE10 |  |  |  | Firma: Krajská správa a údržba silnic Vysočiny, příspěvková organizace | [5 empty] | 3
|  |  |  | Soupis prací objektu | [5 empty] | 3
S | Stavba: | 2022 |  | III/3923 Vaneč – mosty ev. č. 3923-2, 3923-3, 3923-4 |  |  | 182 |  | 0,00 | 2
O | Rozpočet: | 182 |  | Dopravně inženýrská opatření |  |  |  |  | 15,00 | 2
Typ | Poř. číslo | Kód položky | Varianta | Název položky | MJ | Množství | Jednotková cena |  | 21,00 | 2
[7 empty] | Jednotková | Celkem
0 | 1 | 2 | 3 | 4 | 5 | 6 | 9 | 10
SD |  | 0 |  | Všeobecné konstrukce a práce
P | 1 | 02720 |  | POMOC PRÁCE ZŘÍZ NEBO ZAJIŠŤ REGULACI A OCHRANU DOPRAVY | KPL | 1 | 0 |  |  | 2
PP |  |  |  | Zajištění souhlasu se zvláštním užíváním komunikace a souhlasu s přechodnou úpravou dopravního značení. Cena za komplet, včetně dokumentace.
VV
TS |  |  |  | zahrnuje veškeré náklady spojené s objednatelem požadovanými zařízeními
SD |  | 9 |  | Ostatní konstrukce a práce
P | 2 | 914132 |  | DOPRAVNÍ ZNAČKY ZÁKLADNÍ VELIKOSTI OCELOVÉ FÓLIE TŘ 2 - MONTÁŽ S PŘEMÍSTĚNÍM | KUS | 33 | 0 |  |  | 2
PP |  |  |  | Přechodné dopravní značení.
VV
TS |  |  |  | položka zahrnuje: - dopravu demontované značky z dočasné skládky - osazení a montáž značky na místě určeném projektem - nutnou opravu poškozených částí nezahrnuje dodávku značky
P | 3 | 914133 |  | DOPRAVNÍ ZNAČKY ZÁKLADNÍ VELIKOSTI OCELOVÉ FÓLIE TŘ 2 - DEMONTÁŽ | KUS | 33 | 0 |  |  | 2
PP |  |  |  | Přechodné dopravní značení.
VV
TS |  |  |  | Položka zahrnuje odstranění, demontáž a odklizení materiálu s odvozem na předepsané místo
P | 4 | 914139 |  | DOPRAV ZNAČKY ZÁKLAD VEL OCEL FÓLIE TŘ 2 - NÁJEMNÉ | KSDEN | 5940 | 0 |  |  | 2
PP |  |  |  | Přechodné dopravní značení. 6 měsíců pronájem.
VV |  |  |  | 33*6,0*30,0=5 940,000 [A]
TS |  |  |  | položka zahrnuje sazbu za pronájem dopravních značek a zařízení, počet jednotek je určen jako součin počtu značek a počtu dní použití
P | 5 | 914432 |  | DOPRAVNÍ ZNAČKY 100X150CM OCELOVÉ FÓLIE TŘ 2 - MONTÁŽ S PŘEMÍSTĚNÍM | KUS | 5 | 0 |  |  | 2
PP |  |  |  | Přechodné dopravní značení.
VV
TS |  |  |  | položka zahrnuje: - dopravu demontované značky z dočasné skládky - osazení a montáž značky na místě určeném projektem - nutnou opravu poškozených částí nezahrnuje dodávku značky
P | 6 | 914433 |  | DOPRAVNÍ ZNAČKY 100X150CM OCELOVÉ FÓLIE TŘ 2 - DEMONTÁŽ | KUS | 5 | 0 |  |  | 2
PP |  |  |  | Přechodné dopravní značení.
VV
TS |  |  |  | Položka zahrnuje odstranění, demontáž a odklizení materiálu s odvozem na předepsané místo
P | 7 | 914439 |  | DOPRAV ZNAČKY 100X150CM OCEL FÓLIE TŘ 2 - NÁJEMNÉ | KSDEN | 900 | 0 |  |  | 2
PP |  |  |  | Přechodné dopravní značení. 6 měsíců pronájem.
VV |  |  |  | 5*6*30=900,000 [A]
TS |  |  |  | položka zahrnuje sazbu za pronájem dopravních značek a zařízení, počet jednotek je určen jako součin počtu značek a počtu dní použití
P | 8 | 916112 |  | DOPRAV SVĚTLO VÝSTRAŽ SAMOSTATNÉ - MONTÁŽ S PŘESUNEM | KUS | 2 | 0 |  |  | 2
PP |  |  |  | Přechodné dopravní značení.
VV |  |  |  | 2
TS |  |  |  | položka zahrnuje: - přemístění zařízení z dočasné skládky a jeho osazení a montáž na místě určeném projektem - údržbu po celou dobu trvání funkce, náhradu zničených nebo ztracených kusů, nutnou opravu poškozených částí - napájení z baterie včetně záložní baterie
P | 9 | 916113 |  | DOPRAV SVĚTLO VÝSTRAŽ SAMOSTATNÉ - DEMONTÁŽ | KUS | 2 | 0 |  |  | 2
PP |  |  |  | Přechodné dopravní značení.
VV
TS |  |  |  | Položka zahrnuje odstranění, demontáž a odklizení zařízení s odvozem na předepsané místo
P | 10 | 916119 |  | DOPRAV SVĚTLO VÝSTRAŽ SAMOSTATNÉ - NÁJEMNÉ | KSDEN | 360 | 0 |  |  | 2
PP |  |  |  | Přechodné dopravní značení. 6 měsíců pronájem.
VV |  |  |  | 2*6,0*30,0=360,000 [A]
TS |  |  |  | položka zahrnuje sazbu za pronájem zařízení. Počet měrných jednotek se určí jako součin počtu zařízení a počtu dní použití.
P | 11 | 916132 |  | DOPRAV SVĚTLO VÝSTRAŽ SOUPRAVA 5KS - MONTÁŽ S PŘESUNEM | KUS | 2 | 0 |  |  | 2
PP |  |  |  | Přechodné dopravní značení.
VV
TS |  |  |  | položka zahrnuje: - přemístění zařízení z dočasné skládky a jeho osazení a montáž na místě určeném projektem - údržbu po celou dobu trvání funkce, náhradu zničených nebo ztracených kusů, nutnou opravu poškozených částí - napájení z baterie včetně záložní baterie
P | 12 | 916133 |  | DOPRAV SVĚTLO VÝSTRAŽ SOUPRAVA 5KS - DEMONTÁŽ | KUS | 2 | 0 |  |  | 2
PP |  |  |  | Přechodné dopravní značení.
VV
TS |  |  |  | Položka zahrnuje odstranění, demontáž a odklizení zařízení s odvozem na předepsané místo
P | 13 | 916139 |  | DOPRAVNÍ SVĚTLO VÝSTRAŽNÉ SOUPRAVA 5 KUSŮ - NÁJEMNÉ | KSDEN | 360 | 0 |  |  | 2
PP |  |  |  | Přechodné dopravní značení. 6 měsíců pronájem.
VV |  |  |  | 2*6*30=360,000 [A]
TS |  |  |  | položka zahrnuje sazbu za pronájem zařízení. Počet měrných jednotek se určí jako součin počtu zařízení a počtu dní použití.
P | 14 | 916322 |  | DOPRAVNÍ ZÁBRANY Z2 S FÓLIÍ TŘ 2 - MONTÁŽ S PŘESUNEM | KUS | 2 | 0 |  |  | 2
PP |  |  |  | Přechodné dopravní značení.
VV
TS |  |  |  | položka zahrnuje: - přemístění zařízení z dočasné skládky a jeho osazení a montáž na místě určeném projektem - údržbu po celou dobu trvání funkce, náhradu zničených nebo ztracených kusů, nutnou opravu poškozených částí
P | 15 | 916323 |  | DOPRAVNÍ ZÁBRANY Z2 S FÓLIÍ TŘ 2 - DEMONTÁŽ | KUS | 2 | 0 |  |  | 2
PP |  |  |  | Přechodné dopravní značení.
VV
TS |  |  |  | Položka zahrnuje odstranění, demontáž a odklizení zařízení s odvozem na předepsané místo
P | 16 | 916329 |  | DOPRAVNÍ ZÁBRANY Z2 S FÓLIÍ TŘ 2 - NÁJEMNÉ | KSDEN | 360 | 0 |  |  | 2
PP |  |  |  | Přechodné dopravní značení. 6 měsíců pronájem.
VV |  |  |  | 2*6*30=360,000 [A]
TS |  |  |  | položka zahrnuje sazbu za pronájem zařízení. Počet měrných jednotek se určí jako součin počtu zařízení a počtu dní použití.

## 201
ASPE10 |  |  |  | Firma: Krajská správa a údržba silnic Vysočiny, příspěvková organizace | [5 empty] | 3
|  |  |  | Soupis prací objektu | [5 empty] | 3
S | Stavba: | 2022 |  | III/3923 Vaneč – mosty ev. č. 3923-2, 3923-3, 3923-4 |  |  | 201 |  | 0,00 | 2
O | Rozpočet: | 201 |  | Most ev.č. 3923-2 |  |  |  |  | 15,00 | 2
Typ | Poř. číslo | Kód položky | Varianta | Název položky | MJ | Množství | Jednotková cena |  | 21,00 | 2
[7 empty] | Jednotková | Celkem
0 | 1 | 2 | 3 | 4 | 5 | 6 | 9 | 10
SD |  | 1 |  | Zemní práce
P | 1 | 11372 |  | FRÉZOVÁNÍ ZPEVNĚNÝCH PLOCH ASFALTOVÝCH | M3 | 7.52 | 0 |  |  | 2
PP |  |  |  | Frézování stávajících asfaltový vrstev na mostovce. Odhadovaná tl. 100 mm. Odfrézovaný materiál využit pro zpevnění krajnic a sjezdů. Včetně odvozu materiálu.
VV |  |  |  | 4,7*0,1*16,0=7,520 [A]
TS |  |  |  | Položka zahrnuje veškerou manipulaci s vybouranou sutí a s vybouranými hmotami vč. uložení na skládku. Nezahrnuje poplatek za skládku, který se vykazuje v položce 0141** (s výjimkou malého množství bouraného materiálu, kde je možné poplatek zahrnout do jednotkové ceny bourání – tento fakt musí být uveden v doplňujícím textu k položce).
P | 2 | 12110 |  | SEJMUTÍ ORNICE NEBO LESNÍ PŮDY | M3 | 5.67 | 0 |  |  | 2
PP |  |  |  | Sejmutí humózní vrstvy ze svahů náspů podél křídel v šířce cca 1.5 m a tl. 150 mm.Včetně uložení na meziskládku.
VV |  |  |  | V líci křídla 1L: 1,5*0,15*6,2=1,395 [A] V líci křídla 1P: 1,5*0,15*6,2=1,395 [B] V líci křídla 2L: 1,5*0,15*6,8=1,530 [C] V líci křídla 2P: 1,5*0,15*6,0=1,350 [D] Celkem: A+B+C+D=5,670 [E]
TS |  |  |  | položka zahrnuje sejmutí ornice bez ohledu na tloušťku vrstvy a její vodorovnou dopravu nezahrnuje uložení na trvalou skládku
P | 3 | 122737 |  | ODKOPÁVKY A PROKOPÁVKY OBECNÉ TŘ. I, ODVOZ DO 16KM | M3 | 15.446 | 0 |  |  | 2
PP |  |  |  | Odkop v líci křídel pro zpevnění a schodiště, včetně koncových prahů. Včetně odvozu a uložení na skládku.
VV |  |  |  | V líci křídla 1L: 0,9*0,2*5,2=0,936 [A] V líci křídla 1P: 1,25*0,6*5,2=3,900 [B] V líci křídla 2L: 1,25*0,6*5,8=4,350 [C] V líci křídla 2P: 0,9*0,2*5,0=0,900 [D] Přechodové klíny říms: 2*(1,5+1,85)*0,8*1,0=5,360 [E] Celkem: A+B+C+D+E=15,446 [F]
TS |  |  |  | položka zahrnuje: - vodorovná a svislá doprava, přemístění, přeložení, manipulace s výkopkem - kompletní provedení vykopávky nezapažené i zapažené - ošetření výkopiště po celou dobu práce v něm vč. klimatických opatření - ztížení vykopávek v blízkosti podzemního vedení, konstrukcí a objektů vč. jejich dočasného zajištění - ztížení pod vodou, v okolí výbušnin, ve stísněných prostorech a pod. - příplatek za lepivost - těžení po vrstvách, pásech a po jiných nutných částech (figurách) - čerpání vody vč. čerpacích jímek, potrubí a pohotovostní čerpací soupravy (viz ustanovení k pol. 1151,2) - potřebné snížení hladiny podzemní vody - těžení a rozpojování jednotlivých balvanů - vytahování a nošení výkopku - svahování a přesvah. svahů do konečného tvaru, výměna hornin v podloží a v pláni znehodnocené klimatickými vlivy - ruční vykopávky, odstranění kořenů a napadávek - pažení, vzepření a rozepření vč. přepažování (vyjma štětových stěn) - úpravu, ochranu a očištění dna, základové spáry, stěn a svahů - zhutnění podloží, případně i svahů vč. svahování - zřízení stupňů v podloží a lavic na svazích, není-li pro tyto práce zřízena samostatná položka - udržování výkopiště a jeho ochrana proti vodě - odvedení nebo obvedení vody v okolí výkopiště a ve výkopišti - třídění výkopku - veškeré pomocné konstrukce umožňující provedení vykopávky (příjezdy, sjezdy, nájezdy, lešení, podpěr. konstr., přemostění, zpevněné plochy, zakrytí a pod.) - nezahrnuje uložení zeminy (na skládku, do násypu) ani poplatky za skládku, vykazují se v položce č.0141**
P | 4 | 131737 |  | HLOUBENÍ JAM ZAPAŽ I NEPAŽ TŘ. I, ODVOZ DO 16KM | M3 | 37.6 | 0 |  |  | 2
PP |  |  |  | Odtěžení přechodových oblastí mostu. Včetně odvozu a uložení na skládku.
VV |  |  |  | 2*4,0*4,7=37,600 [A]
TS |  |  |  | položka zahrnuje: - vodorovná a svislá doprava, přemístění, přeložení, manipulace s výkopkem - kompletní provedení vykopávky nezapažené i zapažené - ošetření výkopiště po celou dobu práce v něm vč. klimatických opatření - ztížení vykopávek v blízkosti podzemního vedení, konstrukcí a objektů vč. jejich dočasného zajištění - ztížení pod vodou, v okolí výbušnin, ve stísněných prostorech a pod. - příplatek za lepivost - těžení po vrstvách, pásech a po jiných nutných částech (figurách) - čerpání vody vč. čerpacích jímek, potrubí a pohotovostní čerpací soupravy (viz ustanovení k pol. 1151,2) - potřebné snížení hladiny podzemní vody - těžení a rozpojování jednotlivých balvanů - vytahování a nošení výkopku - svahování a přesvah. svahů do konečného tvaru, výměna hornin v podloží a v pláni znehodnocené klimatickými vlivy - ruční vykopávky, odstranění kořenů a napadávek - pažení, vzepření a rozepření vč. přepažování (vyjma štětových stěn) - úpravu, ochranu a očištění dna, základové spáry, stěn a svahů - odvedení nebo obvedení vody v okolí výkopiště a ve výkopišti - třídění výkopku - veškeré pomocné konstrukce umožňující provedení vykopávky (příjezdy, sjezdy, nájezdy, lešení, podpěr. konstr., přemostění, zpevněné plochy, zakrytí a pod.) - nezahrnuje uložení zeminy (na skládku, do násypu) ani poplatky za skládku, vykazují se v položce č.0141**
P | 5 | 18220 |  | ROZPROSTŘENÍ ORNICE VE SVAHU | M3 | 5.67 | 0 |  |  | 2
PP |  |  |  | Ohumusování svahů podél zepvnění křídel v šířce cca 1,5 m v tl. 0,15 m. Včetně dovozu a natěžení z meziskládky.
VV |  |  |  | V líci křídla 1L: 1,5*0,15*6,2=1,395 [A] V líci křídla 1P: 1,5*0,15*6,2=1,395 [B] V líci křídla 2L: 1,5*0,15*6,8=1,530 [C] V líci křídla 2P: 1,5*0,15*6,0=1,350 [D] Celkem: A+B+C+D=5,670 [E]
TS |  |  |  | položka zahrnuje: nutné přemístění ornice z dočasných skládek vzdálených do 50m rozprostření ornice v předepsané tloušťce ve svahu přes 1:5
P | 6 | 18241 |  | ZALOŽENÍ TRÁVNÍKU RUČNÍM VÝSEVEM | M2 | 37.8 | 0 |  |  | 2
PP |  |  |  | Založení trávníku podél zpevnění u křídel, včetně ošetřování.
VV |  |  |  | V líci křídla 1L: 1,5*6,2=9,300 [A] V líci křídla 1P: 1,5*6,2=9,300 [B] V líci křídla 2L: 1,5*6,8=10,200 [C] V líci křídla 2P: 1,5*6,0=9,000 [D] Celkem: A+B+C+D=37,800 [E]
TS |  |  |  | Zahrnuje dodání předepsané travní směsi, její výsev na ornici, zalévání, první pokosení, to vše bez ohledu na sklon terénu
SD |  | 2 |  | Základy
P | 7 | 21341 |  | DRENÁŽNÍ VRSTVY Z PLASTBETONU (PLASTMALTY) | M3 | 0.226 | 0 |  |  | 2
PP |  |  |  | Proužek drenážního plastbetonu v úžlabí NK š. 0,15 m. V místě trubičky OIZ žebro 0,5x0,5 m.
VV |  |  |  | Průběžné žebro: 2*0,15*0,035*16,0=0,168 [A] V místě OIZ: 6*0,35*0,055*0,5=0,058 [B] Celkem: A+B=0,226 [C]
TS |  |  |  | Položka zahrnuje: - dodávku předepsaného materiálu pro drenážní vrstvu, včetně mimostaveništní a vnitrostaveništní dopravy - provedení drenážní vrstvy předepsaných rozměrů a předepsaného tvaru
P | 8 | 261516 |  | VRTY PRO KOTV, INJEKT, MIKROPIL NA POVRCHU TŘ V D DO 80MM | M | 1.2 | 0 |  |  | 2
PP |  |  |  | Vrty DN60 pro trubičky odvodnění izolace.
VV |  |  |  | 6*0,2=1,200 [A]
TS |  |  |  | položka zahrnuje: přemístění, montáž a demontáž vrtných souprav svislou dopravu zeminy z vrtu vodorovnou dopravu zeminy bez uložení na skládku případně nutné pažení dočasné (včetně odpažení) i trvalé
P | 9 | 26153 | a | VRTY PRO KOTVENÍ, INJEKTÁŽ A MIKROPILOTY NA POVRCHU TŘ. V D DO 150MM | M | 2 | 0 |  |  | 2
PP |  |  |  | Vrty min. DN130 pro prostup rubové drenáže křídly.
VV |  |  |  | 2*1,0=2,000 [A]
TS |  |  |  | položka zahrnuje: přemístění, montáž a demontáž vrtných souprav svislou dopravu zeminy z vrtu vodorovnou dopravu zeminy bez uložení na skládku případně nutné pažení dočasné (včetně odpažení) i trvalé
P | 10 | 26153 | b | VRTY PRO KOTVENÍ, INJEKTÁŽ A MIKROPILOTY NA POVRCHU TŘ. V D DO 150MM | M | 0.8 | 0 |  |  | 2
PP |  |  |  | Vrty DN150 pro prostup mostního odvodňovače.
VV |  |  |  | 4*0,2=0,800 [A]
TS |  |  |  | položka zahrnuje: přemístění, montáž a demontáž vrtných souprav svislou dopravu zeminy z vrtu vodorovnou dopravu zeminy bez uložení na skládku případně nutné pažení dočasné (včetně odpažení) i trvalé
P | 11 | 272313 |  | ZÁKLADY Z PROSTÉHO BETONU DO C16/20 | M3 | 1.2 | 0 |  |  | 2
PP |  |  |  | Podkladní beton za rubem opěr C12/15 X0.
VV |  |  |  | 2*4,0*0,15*1,0=1,200 [A]
TS |  |  |  | - dodání čerstvého betonu (betonové směsi) požadované kvality, jeho uložení do požadovaného tvaru při jakékoliv hustotě výztuže, konzistenci čerstvého betonu a způsobu hutnění, ošetření a ochranu betonu, - zhotovení nepropustného, mrazuvzdorného betonu a betonu požadované trvanlivosti a vlastností, - užití potřebných přísad a technologií výroby betonu, - zřízení pracovních a dilatačních spar, včetně potřebných úprav, výplně, vložek, opracování, očištění a ošetření, - bednění požadovaných konstr. (i ztracené) s úpravou dle požadované kvality povrchu betonu, včetně odbedňovacích a odskružovacích prostředků, - podpěrné konstr. (skruže) a lešení všech druhů pro bednění, uložení čerstvého betonu, výztuže a doplňkových konstr., vč. požadovaných otvorů, ochranných a bezpečnostních opatření a základů těchto konstrukcí a lešení, - vytvoření kotevních čel, kapes, nálitků, a sedel, - zřízení všech požadovaných otvorů, kapes, výklenků, prostupů, dutin, drážek a pod., vč. ztížení práce a úprav kolem nich, - úpravy pro osazení výztuže, doplňkových konstrukcí a vybavení, - úpravy povrchu pro položení požadované izolace, povlaků a nátěrů, případně vyspravení, - ztížení práce u kabelových a injektážních trubek a ostatních zařízení osazovaných do betonu, - konstrukce betonových kloubů, upevnění kotevních prvků a doplňkových konstrukcí, - nátěry zabraňující soudržnost betonu a bednění, - výplň, těsnění a tmelení spar a spojů, - opatření povrchů betonu izolací proti zemní vlhkosti v částech, kde přijdou do styku se zeminou nebo kamenivem, - případné zřízení spojovací vrstvy u základů, - úpravy pro osazení zařízení ochrany konstrukce proti vlivu bludných proudů,
P | 12 | 285391 | a | DODATEČNÉ KOTVENÍ VLEPENÍM BETONÁŘSKÉ VÝZTUŽE D DO 10MM DO VRTŮ | KUS | 484 | 0 |  |  | 2
PP |  |  |  | Dodatečné kotvení spřažené desky. Trny průměru 10 mm do vrtů průměru 12 mm dl. 80 mm.V rastru 400/400 mm.
VV |  |  |  | Na mostovce: 11*40=440,000 [A] Na závěrné zídce: 2*11*2=44,000 [B] Celkem: A+B=484,000 [C]
TS |  |  |  | Položka zahrnuje: dodání výztuže předepsaného profilu a předepsané délky (do 600mm) provedení vrtu předepsaného profilu a předepsané délky (do 300mm) vsunutí výztuže do vyvrtaného profilu a její zalepení předepsaným pojivem případně nutné lešení
P | 13 | 285391 | b | DODATEČNÉ KOTVENÍ VLEPENÍM BETONÁŘSKÉ VÝZTUŽE D DO 10MM DO VRTŮ | KUS | 90 | 0 |  |  | 2
PP |  |  |  | Případné kotvení obetonování rubu opěr. Trny průměru 10 mm do vrtů průměru 12 mm dl. 100 mm. V rastru 400/400 mm. ČERPÁNO SE SOUHLASEM INVESTORA.
VV |  |  |  | 2*9*5=90,000 [A]
TS |  |  |  | Položka zahrnuje: dodání výztuže předepsaného profilu a předepsané délky (do 600mm) provedení vrtu předepsaného profilu a předepsané délky (do 300mm) vsunutí výztuže do vyvrtaného profilu a její zalepení předepsaným pojivem případně nutné lešení
P | 14 | 285391 | c | DODATEČNÉ KOTVENÍ VLEPENÍM BETONÁŘSKÉ VÝZTUŽE D DO 10MM DO VRTŮ | KUS | 192 | 0 |  |  | 2
PP |  |  |  | Úprava dilatační spáry opěra - křídlo. Viz příloha detaily. Trny průměru 10 mm do vrtů průměru 12 mm dl. 150 mm. V rastru 150/300 mm.
VV |  |  |  | 4*4*12=192,000 [A]
TS |  |  |  | Položka zahrnuje: dodání výztuže předepsaného profilu a předepsané délky (do 600mm) provedení vrtu předepsaného profilu a předepsané délky (do 300mm) vsunutí výztuže do vyvrtaného profilu a její zalepení předepsaným pojivem případně nutné lešení
SD |  | 3 |  | Svislé konstrukce
P | 15 | 31717 |  | KOVOVÉ KONSTRUKCE PRO KOTVENÍ ŘÍMSY | KG | 224 | 0 |  |  | 2
PP |  |  |  | Kotevní přípravek římsy na mostovce. 7 kg/kus.
VV |  |  |  | 2*16*7,0=224,000 [A]
TS |  |  |  | Položka zahrnuje dodávku (výrobu) kotevního prvku předepsaného tvaru a jeho osazení do předepsané polohy včetně nezbytných prací (vrty, zálivky apod.)
P | 16 | 317324 |  | ŘÍMSY ZE ŽELEZOBETONU DO C25/30 | M3 | 19 | 0 |  |  | 2
PP |  |  |  | ŽB přitěžovací desky z betonu C25/30 XF3. Včetně zřízení dilatační spáry mezi seskou a opěrou.
VV |  |  |  | 4*4,75*1,0=19,000 [A]
TS |  |  |  | položka zahrnuje: - dodání čerstvého betonu (betonové směsi) požadované kvality, jeho uložení do požadovaného tvaru při jakékoliv hustotě výztuže, konzistenci čerstvého betonu a způsobu hutnění, ošetření a ochranu betonu, - zhotovení nepropustného, mrazuvzdorného betonu a betonu požadované trvanlivosti a vlastností, - užití potřebných přísad a technologií výroby betonu, - zřízení pracovních a dilatačních spar, včetně potřebných úprav, výplně, vložek, opracování, očištění a ošetření, - bednění požadovaných konstr. (i ztracené) s úpravou dle požadované kvality povrchu betonu, včetně odbedňovacích a odskružovacích prostředků, - podpěrné konstr. (skruže) a lešení všech druhů pro bednění, uložení čerstvého betonu, výztuže a doplňkových konstr., vč. požadovaných otvorů, ochranných a bezpečnostních opatření a základů těchto konstrukcí a lešení, - vytvoření kotevních čel, kapes, nálitků, a sedel, - zřízení všech požadovaných otvorů, kapes, výklenků, prostupů, dutin, drážek a pod., vč. ztížení práce a úprav kolem nich, - úpravy pro osazení výztuže, doplňkových konstrukcí a vybavení, - úpravy povrchu pro položení požadované izolace, povlaků a nátěrů, případně vyspravení, - ztížení práce u kabelových a injektážních trubek a ostatních zařízení osazovaných do betonu, - konstrukce betonových kloubů, upevnění kotevních prvků a doplňkových konstrukcí, - nátěry zabraňující soudržnost betonu a bednění, - výplň, těsnění a tmelení spar a spojů, - opatření povrchů betonu izolací proti zemní vlhkosti v částech, kde přijdou do styku se zeminou nebo kamenivem, - případné zřízení spojovací vrstvy u základů, - úpravy pro osazení zařízení ochrany konstrukce proti vlivu bludných proudů
P | 17 | 317325 |  | ŘÍMSY ZE ŽELEZOBETONU DO C30/37 | M3 | 15.6 | 0 |  |  | 2
PP |  |  |  | Mostní římsy, včetně dilatačních a smršťovacích spár a striáže.
VV |  |  |  | Na mostovce: 2*16,0*0,25=8,000 [A] Na křídlech: 4*4,75*0,4=7,600 [B] Celkem: A+B=15,600 [C]
TS |  |  |  | položka zahrnuje: - dodání čerstvého betonu (betonové směsi) požadované kvality, jeho uložení do požadovaného tvaru při jakékoliv hustotě výztuže, konzistenci čerstvého betonu a způsobu hutnění, ošetření a ochranu betonu, - zhotovení nepropustného, mrazuvzdorného betonu a betonu požadované trvanlivosti a vlastností, - užití potřebných přísad a technologií výroby betonu, - zřízení pracovních a dilatačních spar, včetně potřebných úprav, výplně, vložek, opracování, očištění a ošetření, - bednění požadovaných konstr. (i ztracené) s úpravou dle požadované kvality povrchu betonu, včetně odbedňovacích a odskružovacích prostředků, - podpěrné konstr. (skruže) a lešení všech druhů pro bednění, uložení čerstvého betonu, výztuže a doplňkových konstr., vč. požadovaných otvorů, ochranných a bezpečnostních opatření a základů těchto konstrukcí a lešení, - vytvoření kotevních čel, kapes, nálitků, a sedel, - zřízení všech požadovaných otvorů, kapes, výklenků, prostupů, dutin, drážek a pod., vč. ztížení práce a úprav kolem nich, - úpravy pro osazení výztuže, doplňkových konstrukcí a vybavení, - úpravy povrchu pro položení požadované izolace, povlaků a nátěrů, případně vyspravení, - ztížení práce u kabelových a injektážních trubek a ostatních zařízení osazovaných do betonu, - konstrukce betonových kloubů, upevnění kotevních prvků a doplňkových konstrukcí, - nátěry zabraňující soudržnost betonu a bednění, - výplň, těsnění a tmelení spar a spojů, - opatření povrchů betonu izolací proti zemní vlhkosti v částech, kde přijdou do styku se zeminou nebo kamenivem, - případné zřízení spojovací vrstvy u základů, - úpravy pro osazení zařízení ochrany konstrukce proti vlivu bludných proudů
P | 18 | 317365 | a | VÝZTUŽ ŘÍMS Z OCELI 10505, B500B | T | 2.85 | 0 |  |  | 2
PP |  |  |  | Výztuž přitěžovacích desek. Parametrická spotřeba 150 kg/m3.
VV |  |  |  | 19,0*0,15=2,850 [A]
TS |  |  |  | položka zahrnuje: - dodání betonářské výztuže v požadované kvalitě, stříhání, řezání, ohýbání a spojování do všech požadovaných tvarů (vč. armakošů) a uložení s požadovaným zajištěním polohy a krytí výztuže betonem, - veškeré svary nebo jiné spoje výztuže, - pomocné konstrukce a práce pro osazení a upevnění výztuže, - zednické výpomoci pro montáž betonářské výztuže, - úpravy výztuže pro osazení doplňkových konstrukcí, - ochranu výztuže do doby jejího zabetonování, - úpravy výztuže pro zřízení železobetonových kloubů, kotevních prvků, závěsných ok a doplňkových konstrukcí, - veškerá opatření pro zajištění soudržnosti výztuže a betonu, - vodivé propojení výztuže, které je součástí ochrany konstrukce proti vlivům bludných proudů, vyvedení do měřících skříní nebo míst pro měření bludných proudů (vlastní měřící skříně se uvádějí položkami SD 74) - povrchovou antikorozní úpravu výztuže, - separaci výztuže, - osazení měřících zařízení a úpravy pro ně, - osazení měřících skříní nebo míst pro měření bludných proudů.
P | 19 | 317365 | b | VÝZTUŽ ŘÍMS Z OCELI 10505, B500B | T | 2.496 | 0 |  |  | 2
PP |  |  |  | Výztuž říms. Parametrická spotřeba 160 kg/m3.
VV |  |  |  | 15,6*0,16=2,496 [A]
TS |  |  |  | položka zahrnuje: - dodání betonářské výztuže v požadované kvalitě, stříhání, řezání, ohýbání a spojování do všech požadovaných tvarů (vč. armakošů) a uložení s požadovaným zajištěním polohy a krytí výztuže betonem, - veškeré svary nebo jiné spoje výztuže, - pomocné konstrukce a práce pro osazení a upevnění výztuže, - zednické výpomoci pro montáž betonářské výztuže, - úpravy výztuže pro osazení doplňkových konstrukcí, - ochranu výztuže do doby jejího zabetonování, - úpravy výztuže pro zřízení železobetonových kloubů, kotevních prvků, závěsných ok a doplňkových konstrukcí, - veškerá opatření pro zajištění soudržnosti výztuže a betonu, - vodivé propojení výztuže, které je součástí ochrany konstrukce proti vlivům bludných proudů, vyvedení do měřících skříní nebo míst pro měření bludných proudů (vlastní měřící skříně se uvádějí položkami SD 74) - povrchovou antikorozní úpravu výztuže, - separaci výztuže, - osazení měřících zařízení a úpravy pro ně, - osazení měřících skříní nebo míst pro měření bludných proudů.
P | 20 | 333324 | a | MOSTNÍ OPĚRY A KŘÍDLA ZE ŽELEZOVÉHO BETONU DO C25/30 | M3 | 2.4 | 0 |  |  | 2
PP |  |  |  | Případné obetonování rubu opěr tl. 150 mm z betonu C25/30 XF2. ČERPÁNO SE SOUHLASEM INVESTORA.
VV |  |  |  | 2*4,0*0,15*2,0=2,400 [A]
TS |  |  |  | - dodání čerstvého betonu (betonové směsi) požadované kvality, jeho uložení do požadovaného tvaru při jakékoliv hustotě výztuže, konzistenci čerstvého betonu a způsobu hutnění, ošetření a ochranu betonu, - zhotovení nepropustného, mrazuvzdorného betonu a betonu požadované trvanlivosti a vlastností, - užití potřebných přísad a technologií výroby betonu, - zřízení pracovních a dilatačních spar, včetně potřebných úprav, výplně, vložek, opracování, očištění a ošetření, - bednění požadovaných konstr. (i ztracené) s úpravou dle požadované kvality povrchu betonu, včetně odbedňovacích a odskružovacích prostředků, - podpěrné konstr. (skruže) a lešení všech druhů pro bednění, uložení čerstvého betonu, výztuže a doplňkových konstr., vč. požadovaných otvorů, ochranných a bezpečnostních opatření a základů těchto konstrukcí a lešení, - vytvoření kotevních čel, kapes, nálitků, a sedel, - zřízení všech požadovaných otvorů, kapes, výklenků, prostupů, dutin, drážek a pod., vč. ztížení práce a úprav kolem nich, - úpravy pro osazení výztuže, doplňkových konstrukcí a vybavení, - úpravy povrchu pro položení požadované izolace, povlaků a nátěrů, případně vyspravení, - ztížení práce u kabelových a injektážních trubek a ostatních zařízení osazovaných do betonu, - konstrukce betonových kloubů, upevnění kotevních prvků a doplňkových konstrukcí, - nátěry zabraňující soudržnost betonu a bednění, - výplň, těsnění a tmelení spar a spojů, - opatření povrchů betonu izolací proti zemní vlhkosti v částech, kde přijdou do styku se zeminou nebo kamenivem, - případné zřízení spojovací vrstvy u základů, - úpravy pro osazení zařízení ochrany konstrukce proti vlivu bludných proudů
P | 21 | 333324 | b | MOSTNÍ OPĚRY A KŘÍDLA ZE ŽELEZOVÉHO BETONU DO C25/30 | M3 | 1.824 | 0 |  |  | 2
PP |  |  |  | Úprava dilatační spáry opěra - křídlo. Viz příloha detaily. Plus 100% rezerva.
VV |  |  |  | 2,0*(4*3,8*0,6*0,1)=1,824 [A]
TS |  |  |  | - dodání čerstvého betonu (betonové směsi) požadované kvality, jeho uložení do požadovaného tvaru při jakékoliv hustotě výztuže, konzistenci čerstvého betonu a způsobu hutnění, ošetření a ochranu betonu, - zhotovení nepropustného, mrazuvzdorného betonu a betonu požadované trvanlivosti a vlastností, - užití potřebných přísad a technologií výroby betonu, - zřízení pracovních a dilatačních spar, včetně potřebných úprav, výplně, vložek, opracování, očištění a ošetření, - bednění požadovaných konstr. (i ztracené) s úpravou dle požadované kvality povrchu betonu, včetně odbedňovacích a odskružovacích prostředků, - podpěrné konstr. (skruže) a lešení všech druhů pro bednění, uložení čerstvého betonu, výztuže a doplňkových konstr., vč. požadovaných otvorů, ochranných a bezpečnostních opatření a základů těchto konstrukcí a lešení, - vytvoření kotevních čel, kapes, nálitků, a sedel, - zřízení všech požadovaných otvorů, kapes, výklenků, prostupů, dutin, drážek a pod., vč. ztížení práce a úprav kolem nich, - úpravy pro osazení výztuže, doplňkových konstrukcí a vybavení, - úpravy povrchu pro položení požadované izolace, povlaků a nátěrů, případně vyspravení, - ztížení práce u kabelových a injektážních trubek a ostatních zařízení osazovaných do betonu, - konstrukce betonových kloubů, upevnění kotevních prvků a doplňkových konstrukcí, - nátěry zabraňující soudržnost betonu a bednění, - výplň, těsnění a tmelení spar a spojů, - opatření povrchů betonu izolací proti zemní vlhkosti v částech, kde přijdou do styku se zeminou nebo kamenivem, - případné zřízení spojovací vrstvy u základů, - úpravy pro osazení zařízení ochrany konstrukce proti vlivu bludných proudů
P | 22 | 333366 | a | VÝZTUŽ MOSTNÍCH OPĚR A KŘÍDEL Z KARI SÍTÍ | T | 0.256 | 0 |  |  | 2
PP |  |  |  | Případné obetonování rubu opěr kari síť 8/8 oka 100/100 mm. Plocha uvažována včetně přesahů a prořezu. 8.0 kg/m2. ČERPÁNO SE SOUHLASEM INVESTORA.
VV |  |  |  | 2,0*(2*4,0*2,0)*0,008=0,256 [A]
TS |  |  |  | Položka zahrnuje veškerý materiál, výrobky a polotovary, včetně mimostaveništní a vnitrostaveništní dopravy (rovněž přesuny), včetně naložení a složení, případně s uložením - dodání betonářské výztuže v požadované kvalitě, stříhání, řezání, ohýbání a spojování do všech požadovaných tvarů (vč. armakošů) a uložení s požadovaným zajištěním polohy a krytí výztuže betonem, - veškeré svary nebo jiné spoje výztuže, - pomocné konstrukce a práce pro osazení a upevnění výztuže, - zednické výpomoci pro montáž betonářské výztuže, - úpravy výztuže pro osazení doplňkových konstrukcí, - ochranu výztuže do doby jejího zabetonování, - úpravy výztuže pro zřízení železobetonových kloubů, kotevních prvků, závěsných ok a doplňkových konstrukcí, - veškerá opatření pro zajištění soudržnosti výztuže a betonu, - vodivé propojení výztuže, které je součástí ochrany konstrukce proti vlivům bludných proudů, vyvedení do měřících skříní nebo míst pro měření bludných proudů (vlastní měřící skříně se uvádějí položkami SD 74), - povrchovou antikorozní úpravu výztuže, - separaci výztuže, - osazení měřících zařízení a úpravy pro ně, - osazení měřících skříní nebo míst pro měření bludných proudů.
P | 23 | 333366 | b | VÝZTUŽ MOSTNÍCH OPĚR A KŘÍDEL Z KARI SÍTÍ | T | 0.146 | 0 |  |  | 2
PP |  |  |  | Úprava dilatační spáry opěra - křídlo. Viz příloha detaily. Plus 100% rezerva. Případné obetonování rubu opěr kari síť 8/8 oka 100/100 mm. 8.0 kg/m2.
VV |  |  |  | 2,0*(4*3,8*0,6)*0,008=0,146 [A]
TS |  |  |  | Položka zahrnuje veškerý materiál, výrobky a polotovary, včetně mimostaveništní a vnitrostaveništní dopravy (rovněž přesuny), včetně naložení a složení, případně s uložením - dodání betonářské výztuže v požadované kvalitě, stříhání, řezání, ohýbání a spojování do všech požadovaných tvarů (vč. armakošů) a uložení s požadovaným zajištěním polohy a krytí výztuže betonem, - veškeré svary nebo jiné spoje výztuže, - pomocné konstrukce a práce pro osazení a upevnění výztuže, - zednické výpomoci pro montáž betonářské výztuže, - úpravy výztuže pro osazení doplňkových konstrukcí, - ochranu výztuže do doby jejího zabetonování, - úpravy výztuže pro zřízení železobetonových kloubů, kotevních prvků, závěsných ok a doplňkových konstrukcí, - veškerá opatření pro zajištění soudržnosti výztuže a betonu, - vodivé propojení výztuže, které je součástí ochrany konstrukce proti vlivům bludných proudů, vyvedení do měřících skříní nebo míst pro měření bludných proudů (vlastní měřící skříně se uvádějí položkami SD 74), - povrchovou antikorozní úpravu výztuže, - separaci výztuže, - osazení měřících zařízení a úpravy pro ně, - osazení měřících skříní nebo míst pro měření bludných proudů.
SD |  | 4 |  | Vodorovné konstrukce
P | 24 | 421324 |  | MOSTNÍ NOSNÉ DESKOVÉ KONSTR ZE ŽELEZOBETONU DO C25/30 | M3 | 9.279 | 0 |  |  | 2
PP |  |  |  | Spřažená deska mostovky z betonu C25/30 XF2. Průměrná tloušťka 0.13 m. Včetně úpravy dilatační spáry.
VV |  |  |  | Mostovka: 4,3*0,13*16,0=8,944 [A] Na závěrných zídkach. 2*4,3*0,13*0,3=0,335 [B] Celkem: A+B=9,279 [C]
TS |  |  |  | - dodání čerstvého betonu (betonové směsi) požadované kvality, jeho uložení do požadovaného tvaru při jakékoliv hustotě výztuže, konzistenci čerstvého betonu a způsobu hutnění, ošetření a ochranu betonu, - zhotovení nepropustného, mrazuvzdorného betonu a betonu požadované trvanlivosti a vlastností, - užití potřebných přísad a technologií výroby betonu, - zřízení pracovních a dilatačních spar, včetně potřebných úprav, výplně, vložek, opracování, očištění a ošetření, - bednění požadovaných konstr. (i ztracené) s úpravou dle požadované kvality povrchu betonu, včetně odbedňovacích a odskružovacích prostředků, - podpěrné konstr. (skruže) a lešení všech druhů pro bednění, uložení čerstvého betonu, výztuže a doplňkových konstr., vč. požadovaných otvorů, ochranných a bezpečnostních opatření a základů těchto konstrukcí a lešení, - vytvoření kotevních čel, kapes, nálitků, a sedel, - zřízení všech požadovaných otvorů, kapes, výklenků, prostupů, dutin, drážek a pod., vč. ztížení práce a úprav kolem nich, - úpravy pro osazení výztuže, doplňkových konstrukcí a vybavení, - úpravy povrchu pro položení požadované izolace, povlaků a nátěrů, případně vyspravení, - ztížení práce u kabelových a injektážních trubek a ostatních zařízení osazovaných do betonu, - konstrukce betonových kloubů, upevnění kotevních prvků a doplňkových konstrukcí, - nátěry zabraňující soudržnost betonu a bednění, - výplň, těsnění a tmelení spar a spojů, - opatření povrchů betonu izolací proti zemní vlhkosti v částech, kde přijdou do styku se zeminou nebo kamenivem, - případné zřízení spojovací vrstvy u základů, - úpravy pro osazení zařízení ochrany konstrukce proti vlivu bludných proudů
P | 25 | 421366 |  | VÝZTUŽ MOSTNÍ DESKOVÉ KONSTRUKCE Z KARI SÍTÍ | T | 1.142 | 0 |  |  | 2
PP |  |  |  | Výztuž spřažené desky z kari sítí 8/8 oka 100/100 mm. Plocha uvažována včetně přesahů a prořezu. 8.0 kg/m2.
VV |  |  |  | Mostovka: 2,0*4,3*16,0*0,008=1,101 [A] Na závěrných zídkach: 2,0*2*4,3*0,3*0,008=0,041 [B] Celkem: A+B=1,142 [C]
TS |  |  |  | Položka zahrnuje veškerý materiál, výrobky a polotovary, včetně mimostaveništní a vnitrostaveništní dopravy (rovněž přesuny), včetně naložení a složení, případně s uložením - dodání betonářské výztuže v požadované kvalitě, stříhání, řezání, ohýbání a spojování do všech požadovaných tvarů (vč. armakošů) a uložení s požadovaným zajištěním polohy a krytí výztuže betonem, - veškeré svary nebo jiné spoje výztuže, - pomocné konstrukce a práce pro osazení a upevnění výztuže, - zednické výpomoci pro montáž betonářské výztuže, - úpravy výztuže pro osazení doplňkových konstrukcí, - ochranu výztuže do doby jejího zabetonování, - úpravy výztuže pro zřízení železobetonových kloubů, kotevních prvků, závěsných ok a doplňkových konstrukcí, - veškerá opatření pro zajištění soudržnosti výztuže a betonu, - vodivé propojení výztuže, které je součástí ochrany konstrukce proti vlivům bludných proudů, vyvedení do měřících skříní nebo míst pro měření bludných proudů (vlastní měřící skříně se uvádějí položkami SD 74. - povrchovou antikorozní úpravu výztuže, - separaci výztuže, - osazení měřících zařízení a úpravy pro ně, - osazení měřících skříní nebo míst pro měření bludných proudů.
P | 26 | 434125 |  | SCHODIŠŤOVÉ STUPNĚ, Z DÍLCŮ ŽELEZOBETON DO C30/37 | M3 | 2.806 | 0 |  |  | 2
PP |  |  |  | Schodišťové stupně pro revizní schodiště z betonu C30/37 - XF4. Výška max. 180 mm. Šířka 750 mm.
VV |  |  |  | OP1: 18*0,17*0,75*0,5=1,148 [A] OP2: 26*0,17*0,75*0,5=1,658 [B] Celkem: A+B=2,806 [C]
TS |  |  |  | - dodání dílce požadovaného tvaru a vlastností, jeho skladování, doprava a osazení do definitivní polohy, včetně komplexní technologie výroby a montáže dílců, ošetření a ochrana dílců, - u dílců železobetonových a předpjatých veškerá výztuž, případně i tuhé kovové prvky a závěsná oka, - úpravy a zařízení pro uložení a transport dílce, - veškeré požadované úpravy dílců, včetně doplňkových konstrukcí a vybavení, - sestavení dílce na stavbě včetně montážních zařízení, plošin a prahů a pod., - výplň, těsnění a tmelení spár a spojů, - očištění a ošetření úložných ploch, - zednické výpomoce pro montáž dílců, - označení dílce výrobním štítkem nebo jiným způsobem, - úpravy dílce pro dodržení požadované přesnosti jeho osazení, včetně případných měření, - veškerá zařízení pro zajištění stability v každém okamžiku, - další práce dané případně specifikací k příslušnému prefabrik. dílci (úprava pohledových ploch, příp. rubových ploch, osazení měřících zařízení, zkoušení a měření dílců a pod.).
P | 27 | 451314 |  | PODKLADNÍ A VÝPLŇOVÉ VRSTVY Z PROSTÉHO BETONU C25/30 | M3 | 10.21 | 0 |  |  | 2
PP |  |  |  | Podkladní beton pro zpevnění kamenem do betonu a schodiště v obrysu spodní stavby z betonu C20/25n XF3.Tloušťka 0.15 m (zpevnění), 0,6 m (přechodové klíny říms), průměrně 0,35 m (schodiště, včetně koncových prahů).
VV |  |  |  | V líci křídla 1L: 0,9*0,15*5,2=0,702 [A] V líci křídla 1P: 1,25*0,35*5,2=2,275 [B] V líci křídla 2L: 1,25*0,35*5,8=2,538 [C] V líci křídla 2P: 0,9*0,15*5,0=0,675 [D] Přechodové klíny říms: 2*(1,5+1,85)*0,6*1,0=4,020 [E] Celkem: A+B+C+D+E=10,210 [F]
TS |  |  |  | - dodání čerstvého betonu (betonové směsi) požadované kvality, jeho uložení do požadovaného tvaru při jakékoliv hustotě výztuže, konzistenci čerstvého betonu a způsobu hutnění, ošetření a ochranu betonu, - zhotovení nepropustného, mrazuvzdorného betonu a betonu požadované trvanlivosti a vlastností, - užití potřebných přísad a technologií výroby betonu, - zřízení pracovních a dilatačních spar, včetně potřebných úprav, výplně, vložek, opracování, očištění a ošetření, - bednění požadovaných konstr. (i ztracené) s úpravou dle požadované kvality povrchu betonu, včetně odbedňovacích a odskružovacích prostředků, - podpěrné konstr. (skruže) a lešení všech druhů pro bednění, uložení čerstvého betonu, výztuže a doplňkových konstr., vč. požadovaných otvorů, ochranných a bezpečnostních opatření a základů těchto konstrukcí a lešení, - vytvoření kotevních čel, kapes, nálitků, a sedel, - zřízení všech požadovaných otvorů, kapes, výklenků, prostupů, dutin, drážek a pod., vč. ztížení práce a úprav kolem nich, - úpravy pro osazení výztuže, doplňkových konstrukcí a vybavení, - úpravy povrchu pro položení požadované izolace, povlaků a nátěrů, případně vyspravení, - ztížení práce u kabelových a injektážních trubek a ostatních zařízení osazovaných do betonu, - konstrukce betonových kloubů, upevnění kotevních prvků a doplňkových konstrukcí, - nátěry zabraňující soudržnost betonu a bednění, - výplň, těsnění a tmelení spar a spojů, - opatření povrchů betonu izolací proti zemní vlhkosti v částech, kde přijdou do styku se zeminou nebo kamenivem, - případné zřízení spojovací vrstvy u základů, - úpravy pro osazení zařízení ochrany konstrukce proti vlivu bludných proudů
P | 28 | 45860 |  | VÝPLŇ ZA OPĚRAMI A ZDMI Z MEZEROVITÉHO BETONU | M3 | 37.6 | 0 |  |  | 2
PP |  |  |  | Přechodové oblasti mostu. Na celou šířku mezi křídly.
VV |  |  |  | 2*4,0*4,7=37,600 [A]
TS |  |  |  | položka zahrnuje: - dodávku mezerovitého betonu předepsané kvality a zásyp se zhutněním včetně mimostaveništní a vnitrostaveništní dopravy
P | 29 | 465512 |  | DLAŽBY Z LOMOVÉHO KAMENE NA MC | M3 | 4.056 | 0 |  |  | 2
PP |  |  |  | Zpevnění kamenem do betonu v obrysu spodní stavby tl. 200 mm, spárovací malta XF4.
VV |  |  |  | V líci křídla 1L: 0,9*0,2*5,2=0,936 [A] V líci křídla 1P: 0,4*0,2*5,2=0,416 [B] V líci křídla 2L: 0,4*0,2*5,8=0,464 [C] V líci křídla 2P: 0,9*0,2*5,0=0,900 [D] Přechodové klíny říms: 2*(1,5+1,85)*0,2*1,0=1,340 [E] Celkem: A+B+C+D+E=4,056 [F]
TS |  |  |  | položka zahrnuje: - nutné zemní práce (svahování, úpravu pláně a pod.) - zřízení spojovací vrstvy - zřízení lože dlažby z cementové malty předepsané kvality a předepsané tloušťky - dodávku a položení dlažby z lomového kamene do předepsaného tvaru - spárování, těsnění, tmelení a vyplnění spar MC případně s vyklínováním - úprava povrchu pro odvedení srážkové vody - nezahrnuje podklad pod dlažbu, vykazuje se samostatně položkami SD 45
SD |  | 5 |  | Komunikace
P | 30 | 572214 |  | SPOJOVACÍ POSTŘIK Z MODIFIK EMULZE DO 0,5KG/M2 | M2 | 64 | 0 |  |  | 2
PP |  |  |  | Spojovací postřik 0,3 kg/m2. Na mostovce.
VV |  |  |  | 4,0*16,0=64,000 [A]
TS |  |  |  | - dodání všech předepsaných materiálů pro postřiky v předepsaném množství - provedení dle předepsaného technologického předpisu - zřízení vrstvy bez rozlišení šířky, pokládání vrstvy po etapách - úpravu napojení, ukončení
P | 31 | 574A33 |  | ASFALTOVÝ BETON PRO OBRUSNÉ VRSTVY ACO 11 TL. 40MM | M2 | 64 | 0 |  |  | 2
PP |  |  |  | ACO 11 tl. 40 mm. Na mostovce.
VV |  |  |  | 4,0*16,0=64,000 [A]
TS |  |  |  | - dodání směsi v požadované kvalitě - očištění podkladu - uložení směsi dle předepsaného technologického předpisu, zhutnění vrstvy v předepsané tloušťce - zřízení vrstvy bez rozlišení šířky, pokládání vrstvy po etapách, včetně pracovních spar a spojů - úpravu napojení, ukončení podél obrubníků, dilatačních zařízení, odvodňovacích proužků, odvodňovačů, vpustí, šachet a pod. - nezahrnuje postřiky, nátěry - nezahrnuje těsnění podél obrubníků, dilatačních zařízení, odvodňovacích proužků, odvodňovačů, vpustí, šachet a pod.
P | 32 | 575C43 |  | LITÝ ASFALT MA IV (OCHRANA MOSTNÍ IZOLACE) 11 TL. 35MM | M2 | 64 | 0 |  |  | 2
PP |  |  |  | MA IV tl. 35 mm. Ochrana mostní izolace.
VV |  |  |  | 4,0*16,0=64,000 [A]
TS |  |  |  | - dodání směsi v požadované kvalitě - očištění podkladu - uložení směsi dle předepsaného technologického předpisu, zhutnění vrstvy v předepsané tloušťce - zřízení vrstvy bez rozlišení šířky, pokládání vrstvy po etapách, včetně pracovních spar a spojů - úpravu napojení, ukončení podél obrubníků, dilatačních zařízení, odvodňovacích proužků, odvodňovačů, vpustí, šachet a pod. - nezahrnuje postřiky, nátěry - nezahrnuje těsnění podél obrubníků, dilatačních zařízení, odvodňovacích proužků, odvodňovačů, vpustí, šachet a pod.
P | 33 | 58920 |  | VÝPLŇ SPAR MODIFIKOVANÝM ASFALTEM | M | 8 | 0 |  |  | 2
PP |  |  |  | Zálivka typu EMZ nad dilatací.
VV |  |  |  | 2*4,0=8,000 [A]
TS |  |  |  | položka zahrnuje: - dodávku předepsaného materiálu - vyčištění a výplň spar tímto materiálem
SD |  | 6 |  | Úpravy povrchů, podlahy, výplně otvorů
P | 34 | 626112 | a | REPROFILACE PODHLEDŮ, SVISLÝCH PLOCH SANAČNÍ MALTOU JEDNOVRST TL 20MM | M2 | 240.398 | 0 |  |  | 2
PP |  |  |  | Sanace podhledu NK, včetně restaurace všech ozdobných detailů. 95% plochy.
VV |  |  |  | Podhled: 0,95*15,5*14,0=206,150 [A] Vnitřní příčníky: 0,95*4*1,0*3*1,0=11,400 [B] Líc koncových příčníků: 0,95*2*1,3*5,25=12,968 [C] Boky koncových příčníků: 0,95*2*1,0*2,0=3,800 [D] Konzoly pod římsou líc: 0,95*2*8*0,2*0,7=2,128 [E] Konzoly pod římsou boky: 0,95*2*2*8*0,13=3,952 [F] Celkem: A+B+C+D+E+F=240,398 [G]
TS |  |  |  | položka zahrnuje: dodávku veškerého materiálu potřebného pro předepsanou úpravu v předepsané kvalitě nutné vyspravení podkladu, případně zatření spar zdiva položení vrstvy v předepsané tloušťce potřebná lešení a podpěrné konstrukce
P | 35 | 626112 | b | REPROFILACE PODHLEDŮ, SVISLÝCH PLOCH SANAČNÍ MALTOU JEDNOVRST TL 20MM | M2 | 75.15 | 0 |  |  | 2
PP |  |  |  | Sanace lícních ploch spodní stavby, včetně obnovy všech ozdobných detailů. Pohledová plocha s imitací kamenného zdiva. Provedení i v líci přitěžovacích desek tak, aby pohledová plocha byla sjednocená. 90% plochy.
VV |  |  |  | Líc opěr: 0,9*2*3,0*5,25=28,350 [A] Líc křídel: 0,9*4*13,0=46,800 [B] Celkem: A+B=75,150 [C]
TS |  |  |  | položka zahrnuje: dodávku veškerého materiálu potřebného pro předepsanou úpravu v předepsané kvalitě nutné vyspravení podkladu, případně zatření spar zdiva položení vrstvy v předepsané tloušťce potřebná lešení a podpěrné konstrukce
P | 36 | 626112 | c | REPROFILACE PODHLEDŮ, SVISLÝCH PLOCH SANAČNÍ MALTOU JEDNOVRST TL 20MM | M2 | 4.48 | 0 |  |  | 2
PP |  |  |  | Lokální vyspravení horního povrchu stávajících říms na NK před pokládkou izolace. Odhad 20% plochy.
VV |  |  |  | 0,2*(2*16,0*0,7)=4,480 [A]
TS |  |  |  | položka zahrnuje: dodávku veškerého materiálu potřebného pro předepsanou úpravu v předepsané kvalitě nutné vyspravení podkladu, případně zatření spar zdiva položení vrstvy v předepsané tloušťce potřebná lešení a podpěrné konstrukce
P | 37 | 626112 | d | REPROFILACE PODHLEDŮ, SVISLÝCH PLOCH SANAČNÍ MALTOU JEDNOVRST TL 20MM | M2 | 4.24 | 0 |  |  | 2
PP |  |  |  | Lokální vyspravení rubu opěr před pokládkou izolace. Odhad 20% plochy.
VV |  |  |  | 0,2*(2*5,3*2,0)=4,240 [A]
TS |  |  |  | položka zahrnuje: dodávku veškerého materiálu potřebného pro předepsanou úpravu v předepsané kvalitě nutné vyspravení podkladu, případně zatření spar zdiva položení vrstvy v předepsané tloušťce potřebná lešení a podpěrné konstrukce
P | 38 | 626121 | a | REPROFIL PODHL, SVIS PLOCH SANAČ MALTOU DVOUVRST TL DO 40MM | M2 | 12.653 | 0 |  |  | 2
PP |  |  |  | Sanace podhledu NK, včetně restaurace všech ozdobných detailů. 5% plochy.
VV |  |  |  | Podhled: 0,05*15,5*14,0=10,850 [A] Vnitřní příčníky: 0,05*4*1,0*3*1,0=0,600 [B] Líc koncových příčníků: 0,05*2*1,3*5,25=0,683 [C] Boky koncových příčníků: 0,05*2*1,0*2,0=0,200 [D] Konzoly pod římsou líc: 0,05*2*8*0,2*0,7=0,112 [E] Konzoly pod římsou boky: 0,05*2*2*8*0,13=0,208 [F] Celkem: A+B+C+D+E+F=12,653 [G]
TS |  |  |  | položka zahrnuje: dodávku veškerého materiálu potřebného pro předepsanou úpravu v předepsané kvalitě nutné vyspravení podkladu, případně zatření spar zdiva položení vrstvy v předepsané tloušťce potřebná lešení a podpěrné konstrukce
P | 39 | 626121 | b | REPROFIL PODHL, SVIS PLOCH SANAČ MALTOU DVOUVRST TL DO 40MM | M2 | 8.35 | 0 |  |  | 2
PP |  |  |  | Sanace lícních ploch spodní stavby, včetně obnovy všech ozdobných detailů. Pohledová plocha s imitací kamenného zdiva. 10% plochy.
VV |  |  |  | Líc opěr: 0,1*2*3,0*5,25=3,150 [A] Líc křídel: 0,1*4*13,0=5,200 [B] Celkem: A+B=8,350 [C]
TS |  |  |  | položka zahrnuje: dodávku veškerého materiálu potřebného pro předepsanou úpravu v předepsané kvalitě nutné vyspravení podkladu, případně zatření spar zdiva položení vrstvy v předepsané tloušťce potřebná lešení a podpěrné konstrukce
P | 40 | 62631 | a | SPOJOVACÍ MŮSTEK MEZI STARÝM A NOVÝM BETONEM | M2 | 253.05 | 0 |  |  | 2
PP |  |  |  | Sanace podhledu NK 100% plochy.
VV |  |  |  | Podhled: 15,5*14,0=217,000 [A] Vnitřní příčníky: 4*1,0*3*1,0=12,000 [B] Líc koncových příčníků: 2*1,3*5,25=13,650 [C] Boky koncových příčníků: 2*1,0*2,0=4,000 [D] Konzoly pod římsou líc: 2*8*0,2*0,7=2,240 [E] Konzoly pod římsou boky: 2*2*8*0,13=4,160 [F] Celkem: A+B+C+D+E+F=253,050 [G]
TS |  |  |  | položka zahrnuje: dodávku veškerého materiálu potřebného pro předepsanou úpravu v předepsané kvalitě nutné vyspravení podkladu, případně zatření spar zdiva položení vrstvy v předepsané tloušťce potřebná lešení a podpěrné konstrukce
P | 41 | 62631 | b | SPOJOVACÍ MŮSTEK MEZI STARÝM A NOVÝM BETONEM | M2 | 83.5 | 0 |  |  | 2
PP |  |  |  | Sanace lícních ploch spodní stavby 100% plochy.
VV |  |  |  | Líc opěr: 2*3,0*5,25=31,500 [A] Líc křídel: 4*13,0=52,000 [B] Celkem: A+B=83,500 [C]
TS |  |  |  | položka zahrnuje: dodávku veškerého materiálu potřebného pro předepsanou úpravu v předepsané kvalitě nutné vyspravení podkladu, případně zatření spar zdiva položení vrstvy v předepsané tloušťce potřebná lešení a podpěrné konstrukce
P | 42 | 62641 |  | SJEDNOCUJÍCÍ STĚRKA JEMNOU MALTOU TL CCA 2MM | M2 | 253.05 | 0 |  |  | 2
PP |  |  |  | Sanace podhledu NK 100% plochy.
VV |  |  |  | Podhled: 15,5*14,0=217,000 [A] Vnitřní příčníky: 4*1,0*3*1,0=12,000 [B] Líc koncových příčníků: 2*1,3*5,25=13,650 [C] Boky koncových příčníků: 2*1,0*2,0=4,000 [D] Konzoly pod římsou líc: 2*8*0,2*0,7=2,240 [E] Konzoly pod římsou boky: 2*2*8*0,13=4,160 [F] Celkem: A+B+C+D+E+F=253,050 [G]
TS |  |  |  | položka zahrnuje: dodávku veškerého materiálu potřebného pro předepsanou úpravu v předepsané kvalitě nutné vyspravení podkladu, případně zatření spar zdiva položení vrstvy v předepsané tloušťce potřebná lešení a podpěrné konstrukce
P | 43 | 62652 |  | OCHRANA VÝZTUŽE PŘI NEDOSTATEČNÉM KRYTÍ | M2 | 12.653 | 0 |  |  | 2
PP |  |  |  | Sanace podhledu NK. 5% plochy.
VV |  |  |  | Podhled: 0,05*15,5*14,0=10,850 [A] Vnitřní příčníky: 0,05*4*1,0*3*1,0=0,600 [B] Líc koncových příčníků: 0,05*2*1,3*5,25=0,683 [C] Boky koncových příčníků: 0,05*2*1,0*2,0=0,200 [D] Konzoly pod římsou líc: 0,05*2*8*0,2*0,7=0,112 [E] Konzoly pod římsou boky: 0,05*2*2*8*0,13=0,208 [F] Celkem: A+B+C+D+E+F=12,653 [G]
TS |  |  |  | položka zahrnuje: dodávku veškerého materiálu potřebného pro předepsanou úpravu v předepsané kvalitě položení vrstvy v předepsané tloušťce potřebná lešení a podpěrné konstrukce
SD |  | 7 |  | Přidružená stavební výroba
P | 44 | 711112 |  | IZOLACE BĚŽNÝCH KONSTRUKCÍ PROTI ZEMNÍ VLHKOSTI ASFALTOVÝMI PÁSY | M2 | 71.6 | 0 |  |  | 2
PP |  |  |  | Izolace rubu opěr a přitěžovacích desek.
VV |  |  |  | Rub opěr: 2*3,2*4,0=25,600 [A] Přetažení na křídla: 4*2,0*0,5=4,000 [B] Izolace dilatační spáry: 4*2,0*0,5=4,000 [C] Přitěžovací desky: 4*2,0*4,75=38,000 [D] Celkem: A+B+C+D=71,600 [E]
TS |  |  |  | položka zahrnuje: - dodání předepsaného izolačního materiálu - očištění a ošetření podkladu, zadávací dokumentace může zahrnout i případné vyspravení - zřízení izolace jako kompletního povlaku, případně komplet. soustavy nebo systému podle příslušného technolog. předpisu - zřízení izolace i jednotlivých vrstev po etapách, včetně pracovních spár a spojů - úprava u okrajů, rohů, hran, dilatačních i pracovních spojů, kotev, obrubníků, dilatačních zařízení, odvodnění, otvorů, neizolovaných míst a pod. - zajištění odvodnění povrchu izolace, včetně odvodnění nejnižších míst, pokud dokumentace pro zadání stavby nestanoví jinak - ochrana izolace do doby zřízení definitivní ochranné vrstvy nebo konstrukce - úprava, očištění a ošetření prostoru kolem izolace - provedení požadovaných zkoušek - nezahrnuje ochranné vrstvy, např. geotextilii
P | 45 | 711442 |  | IZOLACE MOSTOVEK CELOPLOŠNÁ ASFALTOVÝMI PÁSY S PEČETÍCÍ VRSTVOU | M2 | 103.33 | 0 |  |  | 2
PP |  |  |  | Izolace NAIP 5 mm, včetně kotevně-impregnačního nátěru a pečetící vrstvy. Včetně zesílení izolace nad dilatací pásem šířky 0.5 m.
VV |  |  |  | Mostovka: 5,8*16,0=92,800 [A] V místě dilatace: 2*5,8*0,5=5,800 [B] Přetažení na závěrné zídky: 2*5,8*0,3=3,480 [C] Přetažení na křídla: 4*0,625*0,5=1,250 [D] Celkem: A+B+C+D=103,330 [E]
TS |  |  |  | položka zahrnuje: - dodání předepsaného izolačního materiálu - očištění a ošetření podkladu, zadávací dokumentace může zahrnout i případné vyspravení - zřízení izolace jako kompletního povlaku, případně komplet. soustavy nebo systému podle příslušného technolog. předpisu - zřízení izolace i jednotlivých vrstev po etapách, včetně pracovních spár a spojů - úprava u okrajů, rohů, hran, dilatačních i pracovních spojů, kotev, obrubníků, dilatačních zařízení, odvodnění, otvorů, neizolovaných míst a pod. - zajištění odvodnění povrchu izolace, včetně odvodnění nejnižších míst, pokud dokumentace pro zadání stavby nestanoví jinak - ochrana izolace do doby zřízení definitivní ochranné vrstvy nebo konstrukce - úprava, očištění a ošetření prostoru kolem izolace - provedení požadovaných zkoušek - nezahrnuje ochranné vrstvy, např. litý asfalt, asfaltový beton v této položce se vykáže i izolace rámových konstrukcí (mosty, propusty, kolektory)
P | 46 | 711502 |  | OCHRANA IZOLACE NA POVRCHU ASFALTOVÝMI PÁSY | M2 | 37.4 | 0 |  |  | 2
PP |  |  |  | Ochrana izolace pod mostní římsou asfaltovými pásy s hliníkovou vložkou.
VV |  |  |  | Mostovka: 2*1,1*16,0=35,200 [A] Přetažení na křídla: 4*1,1*0,5=2,200 [B] Celkem: A+B=37,400 [C]
TS |  |  |  | položka zahrnuje: - dodání předepsaného ochranného materiálu - zřízení ochrany izolace
P | 47 | 711509 |  | OCHRANA IZOLACE NA POVRCHU TEXTILIÍ | M2 | 67.6 | 0 |  |  | 2
PP |  |  |  | Ochrana izolace rubu opěr a přitěžovacích desek. Tl. 6 mm po stlačení.
VV |  |  |  | Rub opěr: 2*3,2*4,0=25,600 [A] Přetažení na křídla: 4*2,0*0,5=4,000 [B] Přitěžovací desky: 4*2,0*4,75=38,000 [C] Celkem: A+B+C=67,600 [D]
TS |  |  |  | položka zahrnuje: - dodání předepsaného ochranného materiálu - zřízení ochrany izolace
P | 48 | 78381 | a | NÁTĚRY BETON KONSTR TYP S1 (OS-A) | M2 | 253.05 | 0 |  |  | 2
PP |  |  |  | Hydrofobní a sjednocující nátěr podhledu NK. 100% plochy.
VV |  |  |  | Podhled: 15,5*14,0=217,000 [A] Vnitřní příčníky: 4*1,0*3*1,0=12,000 [B] Líc koncových příčníků: 2*1,3*5,25=13,650 [C] Boky koncových příčníků: 2*1,0*2,0=4,000 [D] Konzoly pod římsou líc: 2*8*0,2*0,7=2,240 [E] Konzoly pod římsou boky: 2*2*8*0,13=4,160 [F] Celkem: A+B+C+D+E+F=253,050 [G]
TS |  |  |  | - položka zahrnuje kompletní povlaky (i různobarevné), včetně úpravy podkladu (odmaštění, odstranění starých nátěrů a nečistot) a jeho vyspravení, provedení nátěru předepsaným postupem a splnění všech požadavků daných technologickým předpisem.
P | 49 | 78381 | b | NÁTĚRY BETON KONSTR TYP S1 (OS-A) | M2 | 83.5 | 0 |  |  | 2
PP |  |  |  | Hydrofobní a sjednocující nátěr lícních ploch spodní stavby 100% plochy.
VV |  |  |  | Líc opěr: 2*3,0*5,25=31,500 [A] Líc křídel: 4*13,0=52,000 [B] Celkem: A+B=83,500 [C]
TS |  |  |  | - položka zahrnuje kompletní povlaky (i různobarevné), včetně úpravy podkladu (odmaštění, odstranění starých nátěrů a nečistot) a jeho vyspravení, provedení nátěru předepsaným postupem a splnění všech požadavků daných technologickým předpisem.
P | 50 | 78382 |  | NÁTĚRY BETON KONSTR TYP S2 (OS-B) | M2 | 45.9 | 0 |  |  | 2
PP |  |  |  | Ochranný nátěr horního povrchu říms.
VV |  |  |  | 2*0,9*25,5=45,900 [A]
TS |  |  |  | - položka zahrnuje kompletní povlaky (i různobarevné), včetně úpravy podkladu (odmaštění, odstranění starých nátěrů a nečistot) a jeho vyspravení, provedení nátěru předepsaným postupem a splnění všech požadavků daných technologickým předpisem.
P | 51 | 78383 |  | NÁTĚRY BETON KONSTR TYP S4 (OS-C) | M2 | 12.75 | 0 |  |  | 2
PP |  |  |  | Ochranný nátěr obruby říms.
VV |  |  |  | 2*0,25*25,5=12,750 [A]
TS |  |  |  | - položka zahrnuje kompletní povlaky (i různobarevné), včetně úpravy podkladu (odmaštění, odstranění starých nátěrů a nečistot) a jeho vyspravení, provedení nátěru předepsaným postupem a splnění všech požadavků daných technologickým předpisem.
SD |  | 8 |  | Potrubí
P | 52 | 87427 |  | POTRUBÍ Z TRUB PLASTOVÝCH ODPADNÍCH DN DO 100MM | M | 3 | 0 |  |  | 2
PP |  |  |  | Vyústění drenáže do líce křídla. Barva šedá. Včetně utěsnění v líci.
VV |  |  |  | 2*1,5=3,000 [A]
TS |  |  |  | položky pro zhotovení potrubí platí bez ohledu na sklon zahrnuje: - výrobní dokumentaci (včetně technologického předpisu) - dodání veškerého trubního a pomocného materiálu (trouby, trubky, tvarovky, spojovací a těsnící materiál a pod.), podpěrných, závěsných a upevňovacích prvků, včetně potřebných úprav - úprava a příprava podkladu a podpěr, očištění a ošetření podkladu a podpěr - zřízení plně funkčního potrubí, kompletní soustavy, podle příslušného technologického předpisu - zřízení potrubí i jednotlivých částí po etapách, včetně pracovních spar a spojů, pracovního zaslepení konců a pod. - úprava prostupů, průchodů šachtami a komorami, okolí podpěr a vyústění, zaústění, napojení, vyvedení a upevnění odpad. výustí - ochrana potrubí nátěrem (vč. úpravy povrchu), případně izolací, nejsou-li tyto práce předmětem jiné položky - úprava, očištění a ošetření prostoru kolem potrubí - položky platí pro práce prováděné v prostoru zapaženém i nezapaženém a i v kolektorech, chráničkách - položky zahrnují i práce spojené s nutnými obtoky, převáděním a čerpáním vody nezahrnuje zkoušky vodotěsnosti a televizní prohlídku
P | 53 | 87527 |  | POTRUBÍ DREN Z TRUB PLAST (I FLEXIBIL) DN DO 100MM | M | 17 | 0 |  |  | 2
PP |  |  |  | Rubová drenáž a drenáž v ose komunikace, včetně kolen a T-kusů. DN100.
VV |  |  |  | 2*4,0+2*4,5=17,000 [A]
TS |  |  |  | položky pro zhotovení potrubí platí bez ohledu na sklon zahrnuje: - výrobní dokumentaci (včetně technologického předpisu) - dodání veškerého trubního a pomocného materiálu (trouby, trubky, tvarovky, spojovací a těsnící materiál a pod.), podpěrných, závěsných a upevňovacích prvků, včetně potřebných úprav - úprava a příprava podkladu a podpěr, očištění a ošetření podkladu a podpěr - zřízení plně funkčního potrubí, kompletní soustavy, podle příslušného technologického předpisu - zřízení potrubí i jednotlivých částí po etapách, včetně pracovních spar a spojů, pracovního zaslepení konců a pod. - úprava prostupů, průchodů šachtami a komorami, okolí podpěr a vyústění, zaústění, napojení, vyvedení a upevnění odpad. výustí - ochrana potrubí nátěrem (vč. úpravy povrchu), případně izolací, nejsou-li tyto práce předmětem jiné položky - úprava, očištění a ošetření prostoru kolem potrubí - položky platí pro práce prováděné v prostoru zapaženém i nezapaženém a i v kolektorech, chráničkách - položky zahrnují i práce spojené s nutnými obtoky, převáděním a čerpáním vody
SD |  | 9 |  | Ostatní konstrukce a práce
P | 54 | 9112A3 |  | ZÁBRADLÍ MOSTNÍ S VODOR MADLY - DEMONTÁŽ S PŘESUNEM | M | 51 | 0 |  |  | 2
PP |  |  |  | Odstranění stávajícího zábradlí. Odkup zhotovitelem za cenu kovového odpadu.
VV |  |  |  | 2*25,5=51,000 [A]
TS |  |  |  | položka zahrnuje: - demontáž a odstranění zařízení - jeho odvoz na předepsané místo
P | 55 | 9112B1 |  | ZÁBRADLÍ MOSTNÍ SE SVISLOU VÝPLNÍ - DODÁVKA A MONTÁŽ | M | 51 | 0 |  |  | 2
PP |  |  |  | Nové ocelové mostní zábradlí se svislou výplní. Včetně obnovy ozdobného pole v místě dilatatce a tabulky se jmény původních dodavatelů. Cena za komplet, včetně PKO, VTD, kotvení a osazení. Viz příloha "Detaily".
VV |  |  |  | 2*25,5=51,000 [A]
TS |  |  |  | položka zahrnuje: dodání zábradlí včetně předepsané povrchové úpravy kotvení sloupků, t.j. kotevní desky, šrouby z nerez oceli, vrty a zálivku, pokud zadávací dokumentace nestanoví jinak případné nivelační hmoty pod kotevní desky
P | 56 | 91345 |  | NIVELAČNÍ ZNAČKY KOVOVÉ | KUS | 1 | 0 |  |  | 2
PP |  |  |  | Obnova hřebové nivelační značky na levé římse.
VV
TS |  |  |  | položka zahrnuje: - dodání a osazení nivelační značky včetně nutných zemních prací - vnitrostaveništní a mimostaveništní dopravu
P | 57 | 91355 |  | EVIDENČNÍ ČÍSLO MOSTU | KUS | 2 | 0 |  |  | 2
PP |  |  |  | Restaurace stávajícího vyznačení letopočtu na NK. Vyznačení letopočtu opravy vlysem do betonu v líci římsy.
VV
TS |  |  |  | položka zahrnuje štítek s evidenčním číslem mostu, sloupek dopravní značky včetně osazení a nutných zemních prací a zabetonování
P | 58 | 917223 |  | SILNIČNÍ A CHODNÍKOVÉ OBRUBY Z BETONOVÝCH OBRUBNÍKŮ ŠÍŘ 100MM | M | 52 | 0 |  |  | 2
PP |  |  |  | Lemování zpevnění a schodiště v obrysu spodní stavby při terénu. Včetně betonového lože.
VV |  |  |  | U křídla 1L: 10,0=10,000 [A] U křídla 1P: 10,0+5,0=15,000 [B] U křídla 2L: 11,0+7,0=18,000 [C] U křídla 2P: 9,0=9,000 [D] Celkem: A+B+C+D=52,000 [E]
TS |  |  |  | Položka zahrnuje: dodání a pokládku betonových obrubníků o rozměrech předepsaných zadávací dokumentací betonové lože i boční betonovou opěrku.
P | 59 | 917224 |  | SILNIČNÍ A CHODNÍKOVÉ OBRUBY Z BETONOVÝCH OBRUBNÍKŮ ŠÍŘ 150MM | M | 4 | 0 |  |  | 2
PP |  |  |  | Lemování zpevnění v obrysu spodní stavby při vozovce klínovým obrubníkem. Včetně betonového lože.
VV |  |  |  | 4*1,0=4,000 [A]
TS |  |  |  | Položka zahrnuje: dodání a pokládku betonových obrubníků o rozměrech předepsaných zadávací dokumentací betonové lože i boční betonovou opěrku.
P | 60 | 919111 |  | ŘEZÁNÍ ASFALTOVÉHO KRYTU VOZOVEK TL DO 50MM | M | 8 | 0 |  |  | 2
PP |  |  |  | Řezaná spára ve vozovce v místě dilatace.
VV |  |  |  | 2*4,0=8,000 [A]
TS |  |  |  | položka zahrnuje řezání vozovkové vrstvy v předepsané tloušťce, včetně spotřeby vody
P | 61 | 919143 |  | ŘEZÁNÍ ŽELEZOBETONOVÝCH KONSTRUKCÍ TL DO 150MM | M | 12.4 | 0 |  |  | 2
PP |  |  |  | Proříznutí dilatační spáry opěra- křídla š. 20 mm.
VV |  |  |  | 4*3,1=12,400 [A]
TS |  |  |  | položka zahrnuje řezání železobetonových konstrukcí v předepsané tloušťce, včetně spotřeby vody
P | 62 | 931182 |  | VÝPLŇ DILATAČNÍCH SPAR Z POLYSTYRENU TL 20MM | M2 | 5.22 | 0 |  |  | 2
PP |  |  |  | Těsnění dilatační spáry opěra - křídlo. Viz příloha detaily.
VV |  |  |  | 4*(3,1*0,15+0,7*1,2)=5,220 [A]
TS |  |  |  | položka zahrnuje dodávku a osazení předepsaného materiálu, očištění ploch spáry před úpravou, očištění okolí spáry po úpravě
P | 63 | 931325 |  | TĚSNĚNÍ DILATAČ SPAR ASF ZÁLIVKOU MODIFIK PRŮŘ DO 600MM2 | M | 55 | 0 |  |  | 2
PP |  |  |  | Těsnění spáry podél římsy asfaltovou zálivkou. I podél přechodových klínů říms.
VV |  |  |  | 2*27,5=55,000 [A]
TS |  |  |  | položka zahrnuje dodávku a osazení předepsaného materiálu, očištění ploch spáry před úpravou, očištění okolí spáry po úpravě nezahrnuje těsnící profil
P | 64 | 931335 |  | TĚSNĚNÍ DILATAČNÍCH SPAR POLYURETANOVÝM TMELEM PRŮŘEZU DO 600MM2 | M | 15.2 | 0 |  |  | 2
PP |  |  |  | Těsnění dilatační spáry opěra - křídlo.
VV |  |  |  | 4*3,8=15,200 [A]
TS |  |  |  | položka zahrnuje dodávku a osazení předepsaného materiálu, očištění ploch spáry před úpravou, očištění okolí spáry po úpravě nezahrnuje těsnící profil
P | 65 | 93135 | a | TĚSNĚNÍ DILATAČ SPAR PRYŽ PÁSKOU NEBO KRUH PROFILEM | M | 32 | 0 |  |  | 2
PP |  |  |  | Předtěsnění spáry podél římsy na mostovce.
VV |  |  |  | 2*16,0=32,000 [A]
TS |  |  |  | položka zahrnuje dodávku a osazení předepsaného materiálu, očištění ploch spáry před úpravou, očištění okolí spáry po úpravě
P | 66 | 93135 | b | TĚSNĚNÍ DILATAČ SPAR PRYŽ PÁSKOU NEBO KRUH PROFILEM | M | 15.2 | 0 |  |  | 2
PP |  |  |  | Těsnění dilatační spáry opěra - křídlo.
VV |  |  |  | 4*3,8=15,200 [A]
TS |  |  |  | položka zahrnuje dodávku a osazení předepsaného materiálu, očištění ploch spáry před úpravou, očištění okolí spáry po úpravě
P | 67 | 936532 |  | MOSTNÍ ODVODŇOVACÍ SOUPRAVA 300/500 | KUS | 4 | 0 |  |  | 2
PP |  |  |  | Mostní odvodňovače. Cena za komplet, včetně VTD a odpaní trouby DN100. Délka trubky 1.45 m.
VV
TS |  |  |  | položka zahrnuje: - výrobní dokumentaci (včetně technologického předpisu) - dodání kompletní odvodňovací soupravy, včetně všech montážních a přepravních úprav a zařízení - dodání spojovacího, kotevního a těsnícího materiálu - úprava a příprava úložného prostoru, včetně kotevních prvků, jejich očištění a ošetření - zřízení kompletní odvodňovací soupravy, dle příslušného technologického předpisu, včetně všech výškových a směrových úprav - zřízení odvodňovací soupravy po etapách, včetně pracovních spar a spojů - prodloužení odpadní trouby pod spodní líc nosné konstr. nebo zaústěním odvodňovače do dalšího odvodňovacího zařízení - úprava odvod. soupravy na styku s ostatními konstrukcemi a zařízeními (u obrubníku, podél vozovek, napojení izolací a pod.) - ochrana odvodňovací soupravy do doby provedení definitivního stavu, veškeré provizorní úpravy a opatření - konečné úpravy odvodňovací soupravy jako povrchové povlaky, zálivky, které nejsou součástí jiných konstr., vyčištění, tmelení, těsnění, výplň spar a pod. - úprava, očištění a ošetření prostoru kolem odvodňovací soupravy - opatření odvodňovače znakem výrobce a typovým číslem - provedení odborné prohlídky, je-li požadována
P | 68 | 936541 |  | MOSTNÍ ODVODŇOVACÍ TRUBKA (POVRCHŮ IZOLACE) Z NEREZ OCELI | KUS | 6 | 0 |  |  | 2
PP |  |  |  | Souprava pro odvodnění izolace. Cena za komplet. Délka trubky 1.45 m.
VV
TS |  |  |  | položka zahrnuje: - výrobní dokumentaci (včetně technologického předpisu) - dodání kompletní odvodňovací soupravy z předepsaného materiálu, včetně všech montážních a přepravních úprav a zařízení - dodání spojovacího, kotevního a těsnícího materiálu - úprava a příprava úložného prostoru, včetně kotevních prvků, jejich očištění a ošetření - zřízení kompletní odvodňovací soupravy, dle příslušného technologického předpisu, včetně všech výškových a směrových úprav - zřízení odvodňovací soupravy po etapách, včetně pracovních spar a spojů - prodloužení odpadní trouby pod spodní líc nosné konstr. nebo zaústěním odvodňovače do dalšího odvodňovacího zařízení - úprava odvod. soupravy na styku s ostatními konstrukcemi a zařízeními (u obrubníku, podél vozovek, napojení izolací a pod.) - ochrana odvodňovací soupravy do doby provedení definitivního stavu, veškeré provizorní úpravy a opatření - konečné úpravy odvodňovací soupravy jako povrchové povlaky, zálivky, které nejsou součástí jiných konstr., vyčištění, tmelení, těsnění, výplň spar a pod. - úprava, očištění a ošetření prostoru kolem odvodňovací soupravy - opatření odvodňovače znakem výrobce a typovým číslem - provedení odborné prohlídky, je-li požadována
P | 69 | 938543 | a | OČIŠTĚNÍ BETON KONSTR OTRYSKÁNÍM TLAK VODOU DO 1000 BARŮ | M2 | 346.65 | 0 |  |  | 2
PP |  |  |  | Očištění betonových povrchů NK.
VV |  |  |  | Horní povrch: 5,85*16,0=93,600 [A] Podhled: 15,5*14,0=217,000 [B] Vnitřní příčníky: 4*1,0*3*1,0=12,000 [C] Líc koncových příčníků: 2*1,3*5,25=13,650 [D] Boky koncových příčníků: 2*1,0*2,0=4,000 [E] Konzoly pod římsou líc: 2*8*0,2*0,7=2,240 [F] Konzoly pod římsou boky: 2*2*8*0,13=4,160 [G] Celkem: A+B+C+D+E+F+G=346,650 [H]
TS |  |  |  | položka zahrnuje očištění předepsaným způsobem včetně odklizení vzniklého odpadu
P | 70 | 938543 | b | OČIŠTĚNÍ BETON KONSTR OTRYSKÁNÍM TLAK VODOU DO 1000 BARŮ | M2 | 104.7 | 0 |  |  | 2
PP |  |  |  | Očištění betonových povrchů spodní stavby.
VV |  |  |  | Líc opěr: 2*3,0*5,25=31,500 [A] Rub opěr: 2*5,3*2,0=21,200 [B] Líc křídel: 4*13,0=52,000 [C] Celkem: A+B+C=104,700 [D]
TS |  |  |  | položka zahrnuje očištění předepsaným způsobem včetně odklizení vzniklého odpadu
P | 71 | 94590 |  | ZAVĚŠENÉ PRACOVNÍ LEŠENÍ | M2 | 112 | 0 |  |  | 2
PP |  |  |  | Zavěšené lešení na podhledu NK. Včetně přístupové konstrukce.
VV |  |  |  | 8,0*14,0=112,000 [A]
TS |  |  |  | Položka zahrnuje dovoz, montáž, údržbu, opotřebení (nájemné), demontáž, konzervaci, odvoz.
P | 72 | 966167 | a | BOURÁNÍ KONSTRUKCÍ ZE ŽELEZOBETONU S ODVOZEM DO 16KM | M3 | 16.15 | 0 |  |  | 2
PP |  |  |  | Odbourání horní části křídel, včetně odvozu a uložení materiálu na skládce.
VV |  |  |  | 4*1,0*0,85*4,75=16,150 [A]
TS |  |  |  | položka zahrnuje: - rozbourání konstrukce bez ohledu na použitou technologii - veškeré pomocné konstrukce (lešení a pod.) - veškerou manipulaci s vybouranou sutí a hmotami včetně uložení na skládku. Nezahrnuje poplatek za skládku, který se vykazuje v položce 0141** (s výjimkou malého množství bouraného materiálu, kde je možné poplatek zahrnout do jednotkové ceny bourání – tento fakt musí být uveden v doplňujícím textu k položce) - veškeré další práce plynoucí z technologického předpisu a z platných předpisů
P | 73 | 966167 | b | BOURÁNÍ KONSTRUKCÍ ZE ŽELEZOBETONU S ODVOZEM DO 16KM | M3 | 1.824 | 0 |  |  | 2
PP |  |  |  | Úprava dilatační spáry. Viz příloha detaily. Plus 100% rezerva. Včetně odvozu a uložení materiálu na skládce.
VV |  |  |  | 2,0*(4*3,8*0,6*0,1)=1,824 [A]
TS |  |  |  | položka zahrnuje: - rozbourání konstrukce bez ohledu na použitou technologii - veškeré pomocné konstrukce (lešení a pod.) - veškerou manipulaci s vybouranou sutí a hmotami včetně uložení na skládku. Nezahrnuje poplatek za skládku, který se vykazuje v položce 0141** (s výjimkou malého množství bouraného materiálu, kde je možné poplatek zahrnout do jednotkové ceny bourání – tento fakt musí být uveden v doplňujícím textu k položce) - veškeré další práce plynoucí z technologického předpisu a z platných předpisů
P | 74 | 97817 |  | ODSTRANĚNÍ MOSTNÍ IZOLACE | M2 | 68.8 | 0 |  |  | 2
PP |  |  |  | Včetně odvozu na skládku.
VV |  |  |  | 4,3*16,0=68,800 [A]
TS |  |  |  | - položka zahrnuje veškerou manipulaci s vybouranou sutí a hmotami včetně uložení na skládku. Nezahrnuje poplatek za skládku, který se vykazuje v položce 0141** (s výjimkou malého množství bouraného materiálu, kde je možné poplatek zahrnout do jednotkové ceny bourání – tento fakt musí být uveden v doplňujícím textu k položce) - položka zahrnuje veškeré další práce plynoucí z technologického předpisu a z platných předpisů

## 202
ASPE10 |  |  |  | Firma: Krajská správa a údržba silnic Vysočiny, příspěvková organizace | [5 empty] | 3
|  |  |  | Soupis prací objektu | [5 empty] | 3
S | Stavba: | 2022 |  | III/3923 Vaneč – mosty ev. č. 3923-2, 3923-3, 3923-4 |  |  | 202 |  | 0,00 | 2
O | Rozpočet: | 202 |  | Most ev.č. 3923-3 |  |  |  |  | 15,00 | 2
Typ | Poř. číslo | Kód položky | Varianta | Název položky | MJ | Množství | Jednotková cena |  | 21,00 | 2
[7 empty] | Jednotková | Celkem
0 | 1 | 2 | 3 | 4 | 5 | 6 | 9 | 10
SD |  | 1 |  | Zemní práce
P | 1 | 11372 |  | FRÉZOVÁNÍ ZPEVNĚNÝCH PLOCH ASFALTOVÝCH | M3 | 6.58 | 0 |  |  | 2
PP |  |  |  | Frézování stávajících asfaltový vrstev na mostovce. Odhadovaná tl. 100 mm. Odfrézovaný materiál využit pro zpevnění krajnic a sjezdů. Včetně odvozu materiálu.
VV |  |  |  | 4,7*0,1*14,0=6,580 [A]
TS |  |  |  | Položka zahrnuje veškerou manipulaci s vybouranou sutí a s vybouranými hmotami vč. uložení na skládku. Nezahrnuje poplatek za skládku, který se vykazuje v položce 0141** (s výjimkou malého množství bouraného materiálu, kde je možné poplatek zahrnout do jednotkové ceny bourání – tento fakt musí být uveden v doplňujícím textu k položce).
P | 2 | 12110 |  | SEJMUTÍ ORNICE NEBO LESNÍ PŮDY | M3 | 7.02 | 0 |  |  | 2
PP |  |  |  | Sejmutí humózní vrstvy ze svahů náspů podél křídel v šířce cca 1.5 m a tl. 150 mm.Včetně uložení na meziskládku.
VV |  |  |  | V líci křídel: 4*1,5*0,15*7,8=7,020 [A]
TS |  |  |  | položka zahrnuje sejmutí ornice bez ohledu na tloušťku vrstvy a její vodorovnou dopravu nezahrnuje uložení na trvalou skládku
P | 3 | 122737 |  | ODKOPÁVKY A PROKOPÁVKY OBECNÉ TŘ. I, ODVOZ DO 16KM | M3 | 13.371 | 0 |  |  | 2
PP |  |  |  | Odkop v líci křídel pro zpevnění. Včetně odvozu a uložení na skládku.
VV |  |  |  | V líci křídel: 4*0,9*0,2*6,8=4,896 [A] V líci opěr: 2*1,0*0,35*5,25=3,675 [B] Přechodové klíny říms: 4*1,5*0,8*1,0=4,800 [C] Celkem: A+B+C=13,371 [D]
TS |  |  |  | položka zahrnuje: - vodorovná a svislá doprava, přemístění, přeložení, manipulace s výkopkem - kompletní provedení vykopávky nezapažené i zapažené - ošetření výkopiště po celou dobu práce v něm vč. klimatických opatření - ztížení vykopávek v blízkosti podzemního vedení, konstrukcí a objektů vč. jejich dočasného zajištění - ztížení pod vodou, v okolí výbušnin, ve stísněných prostorech a pod. - příplatek za lepivost - těžení po vrstvách, pásech a po jiných nutných částech (figurách) - čerpání vody vč. čerpacích jímek, potrubí a pohotovostní čerpací soupravy (viz ustanovení k pol. 1151,2) - potřebné snížení hladiny podzemní vody - těžení a rozpojování jednotlivých balvanů - vytahování a nošení výkopku - svahování a přesvah. svahů do konečného tvaru, výměna hornin v podloží a v pláni znehodnocené klimatickými vlivy - ruční vykopávky, odstranění kořenů a napadávek - pažení, vzepření a rozepření vč. přepažování (vyjma štětových stěn) - úpravu, ochranu a očištění dna, základové spáry, stěn a svahů - zhutnění podloží, případně i svahů vč. svahování - zřízení stupňů v podloží a lavic na svazích, není-li pro tyto práce zřízena samostatná položka - udržování výkopiště a jeho ochrana proti vodě - odvedení nebo obvedení vody v okolí výkopiště a ve výkopišti - třídění výkopku - veškeré pomocné konstrukce umožňující provedení vykopávky (příjezdy, sjezdy, nájezdy, lešení, podpěr. konstr., přemostění, zpevněné plochy, zakrytí a pod.) - nezahrnuje uložení zeminy (na skládku, do násypu) ani poplatky za skládku, vykazují se v položce č.0141**
P | 4 | 131737 |  | HLOUBENÍ JAM ZAPAŽ I NEPAŽ TŘ. I, ODVOZ DO 16KM | M3 | 35.2 | 0 |  |  | 2
PP |  |  |  | Odtěžení přechodových oblastí mostu. Včetně odvozu a uložení na skládku.
VV |  |  |  | 2*4,0*4,4=35,200 [A]
TS |  |  |  | položka zahrnuje: - vodorovná a svislá doprava, přemístění, přeložení, manipulace s výkopkem - kompletní provedení vykopávky nezapažené i zapažené - ošetření výkopiště po celou dobu práce v něm vč. klimatických opatření - ztížení vykopávek v blízkosti podzemního vedení, konstrukcí a objektů vč. jejich dočasného zajištění - ztížení pod vodou, v okolí výbušnin, ve stísněných prostorech a pod. - příplatek za lepivost - těžení po vrstvách, pásech a po jiných nutných částech (figurách) - čerpání vody vč. čerpacích jímek, potrubí a pohotovostní čerpací soupravy (viz ustanovení k pol. 1151,2) - potřebné snížení hladiny podzemní vody - těžení a rozpojování jednotlivých balvanů - vytahování a nošení výkopku - svahování a přesvah. svahů do konečného tvaru, výměna hornin v podloží a v pláni znehodnocené klimatickými vlivy - ruční vykopávky, odstranění kořenů a napadávek - pažení, vzepření a rozepření vč. přepažování (vyjma štětových stěn) - úpravu, ochranu a očištění dna, základové spáry, stěn a svahů - odvedení nebo obvedení vody v okolí výkopiště a ve výkopišti - třídění výkopku - veškeré pomocné konstrukce umožňující provedení vykopávky (příjezdy, sjezdy, nájezdy, lešení, podpěr. konstr., přemostění, zpevněné plochy, zakrytí a pod.) - nezahrnuje uložení zeminy (na skládku, do násypu) ani poplatky za skládku, vykazují se v položce č.0141**
P | 5 | 18220 |  | ROZPROSTŘENÍ ORNICE VE SVAHU | M3 | 7.02 | 0 |  |  | 2
PP |  |  |  | Ohumusování svahů podél zepvnění křídel v šířce cca 1,5 m v tl. 0,15 m. Včetně dovozu a natěžení z meziskládky.
VV |  |  |  | V líci křídel: 4*1,5*0,15*7,8=7,020 [A]
TS |  |  |  | položka zahrnuje: nutné přemístění ornice z dočasných skládek vzdálených do 50m rozprostření ornice v předepsané tloušťce ve svahu přes 1:5
P | 6 | 18241 |  | ZALOŽENÍ TRÁVNÍKU RUČNÍM VÝSEVEM | M2 | 46.8 | 0 |  |  | 2
PP |  |  |  | Založení trávníku podél zpevnění u křídel, včetně ošetřování.
VV |  |  |  | V líci křídel: 4*1,5*7,8=46,800 [A]
TS |  |  |  | Zahrnuje dodání předepsané travní směsi, její výsev na ornici, zalévání, první pokosení, to vše bez ohledu na sklon terénu
SD |  | 2 |  | Základy
P | 7 | 21341 |  | DRENÁŽNÍ VRSTVY Z PLASTBETONU (PLASTMALTY) | M3 | 0.176 | 0 |  |  | 2
PP |  |  |  | Proužek drenážního plastbetonu v úžlabí NK š. 0,15 m. V místě trubičky OIZ žebro 0,5x0,5 m.
VV |  |  |  | Průběžné žebro: 2*0,15*0,035*13,0=0,137 [A] V místě OIZ: 4*0,35*0,055*0,5=0,039 [B] Celkem: A+B=0,176 [C]
TS |  |  |  | Položka zahrnuje: - dodávku předepsaného materiálu pro drenážní vrstvu, včetně mimostaveništní a vnitrostaveništní dopravy - provedení drenážní vrstvy předepsaných rozměrů a předepsaného tvaru
P | 8 | 261516 |  | VRTY PRO KOTV, INJEKT, MIKROPIL NA POVRCHU TŘ V D DO 80MM | M | 0.8 | 0 |  |  | 2
PP |  |  |  | Vrty DN60 pro trubičky odvodnění izolace.
VV |  |  |  | 4*0,2=0,800 [A]
TS |  |  |  | položka zahrnuje: přemístění, montáž a demontáž vrtných souprav svislou dopravu zeminy z vrtu vodorovnou dopravu zeminy bez uložení na skládku případně nutné pažení dočasné (včetně odpažení) i trvalé
P | 9 | 26153 | a | VRTY PRO KOTVENÍ, INJEKTÁŽ A MIKROPILOTY NA POVRCHU TŘ. V D DO 150MM | M | 2 | 0 |  |  | 2
PP |  |  |  | Vrty min. DN130 pro prostup rubové drenáže křídly.
VV |  |  |  | 2*1,0=2,000 [A]
TS |  |  |  | položka zahrnuje: přemístění, montáž a demontáž vrtných souprav svislou dopravu zeminy z vrtu vodorovnou dopravu zeminy bez uložení na skládku případně nutné pažení dočasné (včetně odpažení) i trvalé
P | 10 | 26153 | b | VRTY PRO KOTVENÍ, INJEKTÁŽ A MIKROPILOTY NA POVRCHU TŘ. V D DO 150MM | M | 0.8 | 0 |  |  | 2
PP |  |  |  | Vrty DN150 pro prostup mostního odvodňovače.
VV |  |  |  | 4*0,2=0,800 [A]
TS |  |  |  | položka zahrnuje: přemístění, montáž a demontáž vrtných souprav svislou dopravu zeminy z vrtu vodorovnou dopravu zeminy bez uložení na skládku případně nutné pažení dočasné (včetně odpažení) i trvalé
P | 11 | 272313 |  | ZÁKLADY Z PROSTÉHO BETONU DO C16/20 | M3 | 1.2 | 0 |  |  | 2
PP |  |  |  | Podkladní beton za rubem opěr C12/15 X0.
VV |  |  |  | 2*4,0*0,15*1,0=1,200 [A]
TS |  |  |  | - dodání čerstvého betonu (betonové směsi) požadované kvality, jeho uložení do požadovaného tvaru při jakékoliv hustotě výztuže, konzistenci čerstvého betonu a způsobu hutnění, ošetření a ochranu betonu, - zhotovení nepropustného, mrazuvzdorného betonu a betonu požadované trvanlivosti a vlastností, - užití potřebných přísad a technologií výroby betonu, - zřízení pracovních a dilatačních spar, včetně potřebných úprav, výplně, vložek, opracování, očištění a ošetření, - bednění požadovaných konstr. (i ztracené) s úpravou dle požadované kvality povrchu betonu, včetně odbedňovacích a odskružovacích prostředků, - podpěrné konstr. (skruže) a lešení všech druhů pro bednění, uložení čerstvého betonu, výztuže a doplňkových konstr., vč. požadovaných otvorů, ochranných a bezpečnostních opatření a základů těchto konstrukcí a lešení, - vytvoření kotevních čel, kapes, nálitků, a sedel, - zřízení všech požadovaných otvorů, kapes, výklenků, prostupů, dutin, drážek a pod., vč. ztížení práce a úprav kolem nich, - úpravy pro osazení výztuže, doplňkových konstrukcí a vybavení, - úpravy povrchu pro položení požadované izolace, povlaků a nátěrů, případně vyspravení, - ztížení práce u kabelových a injektážních trubek a ostatních zařízení osazovaných do betonu, - konstrukce betonových kloubů, upevnění kotevních prvků a doplňkových konstrukcí, - nátěry zabraňující soudržnost betonu a bednění, - výplň, těsnění a tmelení spar a spojů, - opatření povrchů betonu izolací proti zemní vlhkosti v částech, kde přijdou do styku se zeminou nebo kamenivem, - případné zřízení spojovací vrstvy u základů, - úpravy pro osazení zařízení ochrany konstrukce proti vlivu bludných proudů,
P | 12 | 285391 | a | DODATEČNÉ KOTVENÍ VLEPENÍM BETONÁŘSKÉ VÝZTUŽE D DO 10MM DO VRTŮ | KUS | 396 | 0 |  |  | 2
PP |  |  |  | Dodatečné kotvení spřažené desky. Trny průměru 10 mm do vrtů průměru 12 mm dl. 80 mm.V rastru 400/400 mm.
VV |  |  |  | Na mostovce: 11*32=352,000 [A] Na závěrné zídce: 2*11*2=44,000 [B] Celkem: A+B=396,000 [C]
TS |  |  |  | Položka zahrnuje: dodání výztuže předepsaného profilu a předepsané délky (do 600mm) provedení vrtu předepsaného profilu a předepsané délky (do 300mm) vsunutí výztuže do vyvrtaného profilu a její zalepení předepsaným pojivem případně nutné lešení
P | 13 | 285391 | b | DODATEČNÉ KOTVENÍ VLEPENÍM BETONÁŘSKÉ VÝZTUŽE D DO 10MM DO VRTŮ | KUS | 90 | 0 |  |  | 2
PP |  |  |  | Případné kotvení obetonování rubu opěr. Trny průměru 10 mm do vrtů průměru 12 mm dl. 100 mm. V rastru 400/400 mm. ČERPÁNO SE SOUHLASEM INVESTORA.
VV |  |  |  | 2*9*5=90,000 [A]
TS |  |  |  | Položka zahrnuje: dodání výztuže předepsaného profilu a předepsané délky (do 600mm) provedení vrtu předepsaného profilu a předepsané délky (do 300mm) vsunutí výztuže do vyvrtaného profilu a její zalepení předepsaným pojivem případně nutné lešení
P | 14 | 285391 | c | DODATEČNÉ KOTVENÍ VLEPENÍM BETONÁŘSKÉ VÝZTUŽE D DO 10MM DO VRTŮ | KUS | 128 | 0 |  |  | 2
PP |  |  |  | Úprava dilatační spáry opěra - křídlo. Viz příloha detaily. Trny průměru 10 mm do vrtů průměru 12 mm dl. 150 mm. V rastru 150/300 mm.
VV |  |  |  | 4*4*8=128,000 [A]
TS |  |  |  | Položka zahrnuje: dodání výztuže předepsaného profilu a předepsané délky (do 600mm) provedení vrtu předepsaného profilu a předepsané délky (do 300mm) vsunutí výztuže do vyvrtaného profilu a její zalepení předepsaným pojivem případně nutné lešení
SD |  | 3 |  | Svislé konstrukce
P | 15 | 31717 |  | KOVOVÉ KONSTRUKCE PRO KOTVENÍ ŘÍMSY | KG | 182 | 0 |  |  | 2
PP |  |  |  | Kotevní přípravek římsy na mostovce. 7 kg/kus.
VV |  |  |  | 2*13*7,0=182,000 [A]
TS |  |  |  | Položka zahrnuje dodávku (výrobu) kotevního prvku předepsaného tvaru a jeho osazení do předepsané polohy včetně nezbytných prací (vrty, zálivky apod.)
P | 16 | 317324 |  | ŘÍMSY ZE ŽELEZOBETONU DO C25/30 | M3 | 19 | 0 |  |  | 2
PP |  |  |  | ŽB přitěžovací desky z betonu C25/30 XF3. Včetně zřízení dilatační spáry mezi seskou a opěrou.
VV |  |  |  | 4*4,75*1,0=19,000 [A]
TS |  |  |  | položka zahrnuje: - dodání čerstvého betonu (betonové směsi) požadované kvality, jeho uložení do požadovaného tvaru při jakékoliv hustotě výztuže, konzistenci čerstvého betonu a způsobu hutnění, ošetření a ochranu betonu, - zhotovení nepropustného, mrazuvzdorného betonu a betonu požadované trvanlivosti a vlastností, - užití potřebných přísad a technologií výroby betonu, - zřízení pracovních a dilatačních spar, včetně potřebných úprav, výplně, vložek, opracování, očištění a ošetření, - bednění požadovaných konstr. (i ztracené) s úpravou dle požadované kvality povrchu betonu, včetně odbedňovacích a odskružovacích prostředků, - podpěrné konstr. (skruže) a lešení všech druhů pro bednění, uložení čerstvého betonu, výztuže a doplňkových konstr., vč. požadovaných otvorů, ochranných a bezpečnostních opatření a základů těchto konstrukcí a lešení, - vytvoření kotevních čel, kapes, nálitků, a sedel, - zřízení všech požadovaných otvorů, kapes, výklenků, prostupů, dutin, drážek a pod., vč. ztížení práce a úprav kolem nich, - úpravy pro osazení výztuže, doplňkových konstrukcí a vybavení, - úpravy povrchu pro položení požadované izolace, povlaků a nátěrů, případně vyspravení, - ztížení práce u kabelových a injektážních trubek a ostatních zařízení osazovaných do betonu, - konstrukce betonových kloubů, upevnění kotevních prvků a doplňkových konstrukcí, - nátěry zabraňující soudržnost betonu a bednění, - výplň, těsnění a tmelení spar a spojů, - opatření povrchů betonu izolací proti zemní vlhkosti v částech, kde přijdou do styku se zeminou nebo kamenivem, - případné zřízení spojovací vrstvy u základů, - úpravy pro osazení zařízení ochrany konstrukce proti vlivu bludných proudů
P | 17 | 317325 |  | ŘÍMSY ZE ŽELEZOBETONU DO C30/37 | M3 | 14.1 | 0 |  |  | 2
PP |  |  |  | Mostní římsy, včetně dilatačních a smršťovacích spár a striáže.
VV |  |  |  | Na mostovce: 2*13,0*0,25=6,500 [A] Na křídlech: 4*4,75*0,4=7,600 [B] Celkem: A+B=14,100 [C]
TS |  |  |  | položka zahrnuje: - dodání čerstvého betonu (betonové směsi) požadované kvality, jeho uložení do požadovaného tvaru při jakékoliv hustotě výztuže, konzistenci čerstvého betonu a způsobu hutnění, ošetření a ochranu betonu, - zhotovení nepropustného, mrazuvzdorného betonu a betonu požadované trvanlivosti a vlastností, - užití potřebných přísad a technologií výroby betonu, - zřízení pracovních a dilatačních spar, včetně potřebných úprav, výplně, vložek, opracování, očištění a ošetření, - bednění požadovaných konstr. (i ztracené) s úpravou dle požadované kvality povrchu betonu, včetně odbedňovacích a odskružovacích prostředků, - podpěrné konstr. (skruže) a lešení všech druhů pro bednění, uložení čerstvého betonu, výztuže a doplňkových konstr., vč. požadovaných otvorů, ochranných a bezpečnostních opatření a základů těchto konstrukcí a lešení, - vytvoření kotevních čel, kapes, nálitků, a sedel, - zřízení všech požadovaných otvorů, kapes, výklenků, prostupů, dutin, drážek a pod., vč. ztížení práce a úprav kolem nich, - úpravy pro osazení výztuže, doplňkových konstrukcí a vybavení, - úpravy povrchu pro položení požadované izolace, povlaků a nátěrů, případně vyspravení, - ztížení práce u kabelových a injektážních trubek a ostatních zařízení osazovaných do betonu, - konstrukce betonových kloubů, upevnění kotevních prvků a doplňkových konstrukcí, - nátěry zabraňující soudržnost betonu a bednění, - výplň, těsnění a tmelení spar a spojů, - opatření povrchů betonu izolací proti zemní vlhkosti v částech, kde přijdou do styku se zeminou nebo kamenivem, - případné zřízení spojovací vrstvy u základů, - úpravy pro osazení zařízení ochrany konstrukce proti vlivu bludných proudů
P | 18 | 317365 | a | VÝZTUŽ ŘÍMS Z OCELI 10505, B500B | T | 2.85 | 0 |  |  | 2
PP |  |  |  | Výztuž přitěžovacích desek. Parametrická spotřeba 150 kg/m3.
VV |  |  |  | 19,0*0,15=2,850 [A]
TS |  |  |  | položka zahrnuje: - dodání betonářské výztuže v požadované kvalitě, stříhání, řezání, ohýbání a spojování do všech požadovaných tvarů (vč. armakošů) a uložení s požadovaným zajištěním polohy a krytí výztuže betonem, - veškeré svary nebo jiné spoje výztuže, - pomocné konstrukce a práce pro osazení a upevnění výztuže, - zednické výpomoci pro montáž betonářské výztuže, - úpravy výztuže pro osazení doplňkových konstrukcí, - ochranu výztuže do doby jejího zabetonování, - úpravy výztuže pro zřízení železobetonových kloubů, kotevních prvků, závěsných ok a doplňkových konstrukcí, - veškerá opatření pro zajištění soudržnosti výztuže a betonu, - vodivé propojení výztuže, které je součástí ochrany konstrukce proti vlivům bludných proudů, vyvedení do měřících skříní nebo míst pro měření bludných proudů (vlastní měřící skříně se uvádějí položkami SD 74) - povrchovou antikorozní úpravu výztuže, - separaci výztuže, - osazení měřících zařízení a úpravy pro ně, - osazení měřících skříní nebo míst pro měření bludných proudů.
P | 19 | 317365 | b | VÝZTUŽ ŘÍMS Z OCELI 10505, B500B | T | 2.256 | 0 |  |  | 2
PP |  |  |  | Výztuž říms. Parametrická spotřeba 160 kg/m3.
VV |  |  |  | 14,1*0,16=2,256 [A]
TS |  |  |  | položka zahrnuje: - dodání betonářské výztuže v požadované kvalitě, stříhání, řezání, ohýbání a spojování do všech požadovaných tvarů (vč. armakošů) a uložení s požadovaným zajištěním polohy a krytí výztuže betonem, - veškeré svary nebo jiné spoje výztuže, - pomocné konstrukce a práce pro osazení a upevnění výztuže, - zednické výpomoci pro montáž betonářské výztuže, - úpravy výztuže pro osazení doplňkových konstrukcí, - ochranu výztuže do doby jejího zabetonování, - úpravy výztuže pro zřízení železobetonových kloubů, kotevních prvků, závěsných ok a doplňkových konstrukcí, - veškerá opatření pro zajištění soudržnosti výztuže a betonu, - vodivé propojení výztuže, které je součástí ochrany konstrukce proti vlivům bludných proudů, vyvedení do měřících skříní nebo míst pro měření bludných proudů (vlastní měřící skříně se uvádějí položkami SD 74) - povrchovou antikorozní úpravu výztuže, - separaci výztuže, - osazení měřících zařízení a úpravy pro ně, - osazení měřících skříní nebo míst pro měření bludných proudů.
P | 20 | 333324 | a | MOSTNÍ OPĚRY A KŘÍDLA ZE ŽELEZOVÉHO BETONU DO C25/30 | M3 | 2.4 | 0 |  |  | 2
PP |  |  |  | Případné obetonování rubu opěr tl. 150 mm z betonu C25/30 XF2. ČERPÁNO SE SOUHLASEM INVESTORA.
VV |  |  |  | 2*4,0*0,15*2,0=2,400 [A]
TS |  |  |  | - dodání čerstvého betonu (betonové směsi) požadované kvality, jeho uložení do požadovaného tvaru při jakékoliv hustotě výztuže, konzistenci čerstvého betonu a způsobu hutnění, ošetření a ochranu betonu, - zhotovení nepropustného, mrazuvzdorného betonu a betonu požadované trvanlivosti a vlastností, - užití potřebných přísad a technologií výroby betonu, - zřízení pracovních a dilatačních spar, včetně potřebných úprav, výplně, vložek, opracování, očištění a ošetření, - bednění požadovaných konstr. (i ztracené) s úpravou dle požadované kvality povrchu betonu, včetně odbedňovacích a odskružovacích prostředků, - podpěrné konstr. (skruže) a lešení všech druhů pro bednění, uložení čerstvého betonu, výztuže a doplňkových konstr., vč. požadovaných otvorů, ochranných a bezpečnostních opatření a základů těchto konstrukcí a lešení, - vytvoření kotevních čel, kapes, nálitků, a sedel, - zřízení všech požadovaných otvorů, kapes, výklenků, prostupů, dutin, drážek a pod., vč. ztížení práce a úprav kolem nich, - úpravy pro osazení výztuže, doplňkových konstrukcí a vybavení, - úpravy povrchu pro položení požadované izolace, povlaků a nátěrů, případně vyspravení, - ztížení práce u kabelových a injektážních trubek a ostatních zařízení osazovaných do betonu, - konstrukce betonových kloubů, upevnění kotevních prvků a doplňkových konstrukcí, - nátěry zabraňující soudržnost betonu a bednění, - výplň, těsnění a tmelení spar a spojů, - opatření povrchů betonu izolací proti zemní vlhkosti v částech, kde přijdou do styku se zeminou nebo kamenivem, - případné zřízení spojovací vrstvy u základů, - úpravy pro osazení zařízení ochrany konstrukce proti vlivu bludných proudů
P | 21 | 333324 | b | MOSTNÍ OPĚRY A KŘÍDLA ZE ŽELEZOVÉHO BETONU DO C25/30 | M3 | 1.104 | 0 |  |  | 2
PP |  |  |  | Úprava dilatační spáry opěra - křídlo. Viz příloha detaily. Plus 100% rezerva.
VV |  |  |  | 2,0*(4*2,3*0,6*0,1)=1,104 [A]
TS |  |  |  | - dodání čerstvého betonu (betonové směsi) požadované kvality, jeho uložení do požadovaného tvaru při jakékoliv hustotě výztuže, konzistenci čerstvého betonu a způsobu hutnění, ošetření a ochranu betonu, - zhotovení nepropustného, mrazuvzdorného betonu a betonu požadované trvanlivosti a vlastností, - užití potřebných přísad a technologií výroby betonu, - zřízení pracovních a dilatačních spar, včetně potřebných úprav, výplně, vložek, opracování, očištění a ošetření, - bednění požadovaných konstr. (i ztracené) s úpravou dle požadované kvality povrchu betonu, včetně odbedňovacích a odskružovacích prostředků, - podpěrné konstr. (skruže) a lešení všech druhů pro bednění, uložení čerstvého betonu, výztuže a doplňkových konstr., vč. požadovaných otvorů, ochranných a bezpečnostních opatření a základů těchto konstrukcí a lešení, - vytvoření kotevních čel, kapes, nálitků, a sedel, - zřízení všech požadovaných otvorů, kapes, výklenků, prostupů, dutin, drážek a pod., vč. ztížení práce a úprav kolem nich, - úpravy pro osazení výztuže, doplňkových konstrukcí a vybavení, - úpravy povrchu pro položení požadované izolace, povlaků a nátěrů, případně vyspravení, - ztížení práce u kabelových a injektážních trubek a ostatních zařízení osazovaných do betonu, - konstrukce betonových kloubů, upevnění kotevních prvků a doplňkových konstrukcí, - nátěry zabraňující soudržnost betonu a bednění, - výplň, těsnění a tmelení spar a spojů, - opatření povrchů betonu izolací proti zemní vlhkosti v částech, kde přijdou do styku se zeminou nebo kamenivem, - případné zřízení spojovací vrstvy u základů, - úpravy pro osazení zařízení ochrany konstrukce proti vlivu bludných proudů
P | 22 | 333366 | a | VÝZTUŽ MOSTNÍCH OPĚR A KŘÍDEL Z KARI SÍTÍ | T | 0.256 | 0 |  |  | 2
PP |  |  |  | Případné obetonování rubu opěr kari síť 8/8 oka 100/100 mm. Plocha uvažována včetně přesahů a prořezu. 8.0 kg/m2. ČERPÁNO SE SOUHLASEM INVESTORA.
VV |  |  |  | 2,0*(2*4,0*2,0)*0,008=0,256 [A]
TS |  |  |  | Položka zahrnuje veškerý materiál, výrobky a polotovary, včetně mimostaveništní a vnitrostaveništní dopravy (rovněž přesuny), včetně naložení a složení, případně s uložením - dodání betonářské výztuže v požadované kvalitě, stříhání, řezání, ohýbání a spojování do všech požadovaných tvarů (vč. armakošů) a uložení s požadovaným zajištěním polohy a krytí výztuže betonem, - veškeré svary nebo jiné spoje výztuže, - pomocné konstrukce a práce pro osazení a upevnění výztuže, - zednické výpomoci pro montáž betonářské výztuže, - úpravy výztuže pro osazení doplňkových konstrukcí, - ochranu výztuže do doby jejího zabetonování, - úpravy výztuže pro zřízení železobetonových kloubů, kotevních prvků, závěsných ok a doplňkových konstrukcí, - veškerá opatření pro zajištění soudržnosti výztuže a betonu, - vodivé propojení výztuže, které je součástí ochrany konstrukce proti vlivům bludných proudů, vyvedení do měřících skříní nebo míst pro měření bludných proudů (vlastní měřící skříně se uvádějí položkami SD 74), - povrchovou antikorozní úpravu výztuže, - separaci výztuže, - osazení měřících zařízení a úpravy pro ně, - osazení měřících skříní nebo míst pro měření bludných proudů.
P | 23 | 333366 | b | VÝZTUŽ MOSTNÍCH OPĚR A KŘÍDEL Z KARI SÍTÍ | T | 0.088 | 0 |  |  | 2
PP |  |  |  | Úprava dilatační spáry opěra - křídlo. Viz příloha detaily. Plus 100% rezerva. Případné obetonování rubu opěr kari síť 8/8 oka 100/100 mm. 8.0 kg/m2.
VV |  |  |  | 2,0*(4*2,3*0,6)*0,008=0,088 [A]
TS |  |  |  | Položka zahrnuje veškerý materiál, výrobky a polotovary, včetně mimostaveništní a vnitrostaveništní dopravy (rovněž přesuny), včetně naložení a složení, případně s uložením - dodání betonářské výztuže v požadované kvalitě, stříhání, řezání, ohýbání a spojování do všech požadovaných tvarů (vč. armakošů) a uložení s požadovaným zajištěním polohy a krytí výztuže betonem, - veškeré svary nebo jiné spoje výztuže, - pomocné konstrukce a práce pro osazení a upevnění výztuže, - zednické výpomoci pro montáž betonářské výztuže, - úpravy výztuže pro osazení doplňkových konstrukcí, - ochranu výztuže do doby jejího zabetonování, - úpravy výztuže pro zřízení železobetonových kloubů, kotevních prvků, závěsných ok a doplňkových konstrukcí, - veškerá opatření pro zajištění soudržnosti výztuže a betonu, - vodivé propojení výztuže, které je součástí ochrany konstrukce proti vlivům bludných proudů, vyvedení do měřících skříní nebo míst pro měření bludných proudů (vlastní měřící skříně se uvádějí položkami SD 74), - povrchovou antikorozní úpravu výztuže, - separaci výztuže, - osazení měřících zařízení a úpravy pro ně, - osazení měřících skříní nebo míst pro měření bludných proudů.
SD |  | 4 |  | Vodorovné konstrukce
P | 24 | 421324 |  | MOSTNÍ NOSNÉ DESKOVÉ KONSTR ZE ŽELEZOBETONU DO C25/30 | M3 | 7.602 | 0 |  |  | 2
PP |  |  |  | Spřažená deska mostovky z betonu C25/30 XF2. Průměrná tloušťka 0.13 m. Včetně úpravy dilatační spáry.
VV |  |  |  | Mostovka: 4,3*0,13*13,0=7,267 [A] Na závěrných zídkach. 2*4,3*0,13*0,3=0,335 [B] Celkem: A+B=7,602 [C]
TS |  |  |  | - dodání čerstvého betonu (betonové směsi) požadované kvality, jeho uložení do požadovaného tvaru při jakékoliv hustotě výztuže, konzistenci čerstvého betonu a způsobu hutnění, ošetření a ochranu betonu, - zhotovení nepropustného, mrazuvzdorného betonu a betonu požadované trvanlivosti a vlastností, - užití potřebných přísad a technologií výroby betonu, - zřízení pracovních a dilatačních spar, včetně potřebných úprav, výplně, vložek, opracování, očištění a ošetření, - bednění požadovaných konstr. (i ztracené) s úpravou dle požadované kvality povrchu betonu, včetně odbedňovacích a odskružovacích prostředků, - podpěrné konstr. (skruže) a lešení všech druhů pro bednění, uložení čerstvého betonu, výztuže a doplňkových konstr., vč. požadovaných otvorů, ochranných a bezpečnostních opatření a základů těchto konstrukcí a lešení, - vytvoření kotevních čel, kapes, nálitků, a sedel, - zřízení všech požadovaných otvorů, kapes, výklenků, prostupů, dutin, drážek a pod., vč. ztížení práce a úprav kolem nich, - úpravy pro osazení výztuže, doplňkových konstrukcí a vybavení, - úpravy povrchu pro položení požadované izolace, povlaků a nátěrů, případně vyspravení, - ztížení práce u kabelových a injektážních trubek a ostatních zařízení osazovaných do betonu, - konstrukce betonových kloubů, upevnění kotevních prvků a doplňkových konstrukcí, - nátěry zabraňující soudržnost betonu a bednění, - výplň, těsnění a tmelení spar a spojů, - opatření povrchů betonu izolací proti zemní vlhkosti v částech, kde přijdou do styku se zeminou nebo kamenivem, - případné zřízení spojovací vrstvy u základů, - úpravy pro osazení zařízení ochrany konstrukce proti vlivu bludných proudů
P | 25 | 421366 |  | VÝZTUŽ MOSTNÍ DESKOVÉ KONSTRUKCE Z KARI SÍTÍ | T | 0.935 | 0 |  |  | 2
PP |  |  |  | Výztuž spřažené desky z kari sítí 8/8 oka 100/100 mm. Plocha uvažována včetně přesahů a prořezu. 8.0 kg/m2.
VV |  |  |  | Mostovka: 2,0*4,3*13,0*0,008=0,894 [A] Na závěrných zídkach: 2,0*2*4,3*0,3*0,008=0,041 [B] Celkem: A+B=0,935 [C]
TS |  |  |  | Položka zahrnuje veškerý materiál, výrobky a polotovary, včetně mimostaveništní a vnitrostaveništní dopravy (rovněž přesuny), včetně naložení a složení, případně s uložením - dodání betonářské výztuže v požadované kvalitě, stříhání, řezání, ohýbání a spojování do všech požadovaných tvarů (vč. armakošů) a uložení s požadovaným zajištěním polohy a krytí výztuže betonem, - veškeré svary nebo jiné spoje výztuže, - pomocné konstrukce a práce pro osazení a upevnění výztuže, - zednické výpomoci pro montáž betonářské výztuže, - úpravy výztuže pro osazení doplňkových konstrukcí, - ochranu výztuže do doby jejího zabetonování, - úpravy výztuže pro zřízení železobetonových kloubů, kotevních prvků, závěsných ok a doplňkových konstrukcí, - veškerá opatření pro zajištění soudržnosti výztuže a betonu, - vodivé propojení výztuže, které je součástí ochrany konstrukce proti vlivům bludných proudů, vyvedení do měřících skříní nebo míst pro měření bludných proudů (vlastní měřící skříně se uvádějí položkami SD 74. - povrchovou antikorozní úpravu výztuže, - separaci výztuže, - osazení měřících zařízení a úpravy pro ně, - osazení měřících skříní nebo míst pro měření bludných proudů.
P | 26 | 451314 |  | PODKLADNÍ A VÝPLŇOVÉ VRSTVY Z PROSTÉHO BETONU C25/30 | M3 | 8.847 | 0 |  |  | 2
PP |  |  |  | Podkladní beton pro zpevnění kamenem do betonu v obrysu spodní stavby z betonu C20/25n XF3.Tl. 0.15 m (přechodové klíny říms 0.6 m).
VV |  |  |  | V líci křídel: 4*0,9*0,15*6,8=3,672 [A] V líci opěr: 2*1,0*0,15*5,25=1,575 [B] Přechodové klíny: 4*1,5*0,6*1,0=3,600 [C] Celkem: A+B+C=8,847 [D]
TS |  |  |  | - dodání čerstvého betonu (betonové směsi) požadované kvality, jeho uložení do požadovaného tvaru při jakékoliv hustotě výztuže, konzistenci čerstvého betonu a způsobu hutnění, ošetření a ochranu betonu, - zhotovení nepropustného, mrazuvzdorného betonu a betonu požadované trvanlivosti a vlastností, - užití potřebných přísad a technologií výroby betonu, - zřízení pracovních a dilatačních spar, včetně potřebných úprav, výplně, vložek, opracování, očištění a ošetření, - bednění požadovaných konstr. (i ztracené) s úpravou dle požadované kvality povrchu betonu, včetně odbedňovacích a odskružovacích prostředků, - podpěrné konstr. (skruže) a lešení všech druhů pro bednění, uložení čerstvého betonu, výztuže a doplňkových konstr., vč. požadovaných otvorů, ochranných a bezpečnostních opatření a základů těchto konstrukcí a lešení, - vytvoření kotevních čel, kapes, nálitků, a sedel, - zřízení všech požadovaných otvorů, kapes, výklenků, prostupů, dutin, drážek a pod., vč. ztížení práce a úprav kolem nich, - úpravy pro osazení výztuže, doplňkových konstrukcí a vybavení, - úpravy povrchu pro položení požadované izolace, povlaků a nátěrů, případně vyspravení, - ztížení práce u kabelových a injektážních trubek a ostatních zařízení osazovaných do betonu, - konstrukce betonových kloubů, upevnění kotevních prvků a doplňkových konstrukcí, - nátěry zabraňující soudržnost betonu a bednění, - výplň, těsnění a tmelení spar a spojů, - opatření povrchů betonu izolací proti zemní vlhkosti v částech, kde přijdou do styku se zeminou nebo kamenivem, - případné zřízení spojovací vrstvy u základů, - úpravy pro osazení zařízení ochrany konstrukce proti vlivu bludných proudů
P | 27 | 45860 |  | VÝPLŇ ZA OPĚRAMI A ZDMI Z MEZEROVITÉHO BETONU | M3 | 35.2 | 0 |  |  | 2
PP |  |  |  | Přechodové oblasti mostu. Na celou šířku mezi křídly.
VV |  |  |  | 2*4,0*4,4=35,200 [A]
TS |  |  |  | položka zahrnuje: - dodávku mezerovitého betonu předepsané kvality a zásyp se zhutněním včetně mimostaveništní a vnitrostaveništní dopravy
P | 28 | 465512 |  | DLAŽBY Z LOMOVÉHO KAMENE NA MC | M3 | 8.196 | 0 |  |  | 2
PP |  |  |  | Zpevnění kamenem do betonu v obrysu spodní stavby tl. 200 mm, spárovací malta XF4.
VV |  |  |  | V líci křídel: 4*0,9*0,2*6,8=4,896 [A] V líci opěr: 2*1,0*0,2*5,25=2,100 [B] Přechodové klíny: 4*1,5*0,2*1,0=1,200 [C] Celkem: A+B+C=8,196 [D]
TS |  |  |  | položka zahrnuje: - nutné zemní práce (svahování, úpravu pláně a pod.) - zřízení spojovací vrstvy - zřízení lože dlažby z cementové malty předepsané kvality a předepsané tloušťky - dodávku a položení dlažby z lomového kamene do předepsaného tvaru - spárování, těsnění, tmelení a vyplnění spar MC případně s vyklínováním - úprava povrchu pro odvedení srážkové vody - nezahrnuje podklad pod dlažbu, vykazuje se samostatně položkami SD 45
SD |  | 5 |  | Komunikace
P | 29 | 572214 |  | SPOJOVACÍ POSTŘIK Z MODIFIK EMULZE DO 0,5KG/M2 | M2 | 52 | 0 |  |  | 2
PP |  |  |  | Spojovací postřik 0,3 kg/m2. Na mostovce.
VV |  |  |  | 4,0*13,0=52,000 [A]
TS |  |  |  | - dodání všech předepsaných materiálů pro postřiky v předepsaném množství - provedení dle předepsaného technologického předpisu - zřízení vrstvy bez rozlišení šířky, pokládání vrstvy po etapách - úpravu napojení, ukončení
P | 30 | 574A33 |  | ASFALTOVÝ BETON PRO OBRUSNÉ VRSTVY ACO 11 TL. 40MM | M2 | 52 | 0 |  |  | 2
PP |  |  |  | ACO 11 tl. 40 mm. Na mostovce.
VV |  |  |  | 4,0*13,0=52,000 [A]
TS |  |  |  | - dodání směsi v požadované kvalitě - očištění podkladu - uložení směsi dle předepsaného technologického předpisu, zhutnění vrstvy v předepsané tloušťce - zřízení vrstvy bez rozlišení šířky, pokládání vrstvy po etapách, včetně pracovních spar a spojů - úpravu napojení, ukončení podél obrubníků, dilatačních zařízení, odvodňovacích proužků, odvodňovačů, vpustí, šachet a pod. - nezahrnuje postřiky, nátěry - nezahrnuje těsnění podél obrubníků, dilatačních zařízení, odvodňovacích proužků, odvodňovačů, vpustí, šachet a pod.
P | 31 | 575C43 |  | LITÝ ASFALT MA IV (OCHRANA MOSTNÍ IZOLACE) 11 TL. 35MM | M2 | 52 | 0 |  |  | 2
PP |  |  |  | MA IV tl. 35 mm. Ochrana mostní izolace.
VV |  |  |  | 4,0*13,0=52,000 [A]
TS |  |  |  | - dodání směsi v požadované kvalitě - očištění podkladu - uložení směsi dle předepsaného technologického předpisu, zhutnění vrstvy v předepsané tloušťce - zřízení vrstvy bez rozlišení šířky, pokládání vrstvy po etapách, včetně pracovních spar a spojů - úpravu napojení, ukončení podél obrubníků, dilatačních zařízení, odvodňovacích proužků, odvodňovačů, vpustí, šachet a pod. - nezahrnuje postřiky, nátěry - nezahrnuje těsnění podél obrubníků, dilatačních zařízení, odvodňovacích proužků, odvodňovačů, vpustí, šachet a pod.
P | 32 | 58920 |  | VÝPLŇ SPAR MODIFIKOVANÝM ASFALTEM | M | 8 | 0 |  |  | 2
PP |  |  |  | Zálivka typu EMZ nad dilatací.
VV |  |  |  | 2*4,0=8,000 [A]
TS |  |  |  | položka zahrnuje: - dodávku předepsaného materiálu - vyčištění a výplň spar tímto materiálem
SD |  | 6 |  | Úpravy povrchů, podlahy, výplně otvorů
P | 33 | 626112 | a | REPROFILACE PODHLEDŮ, SVISLÝCH PLOCH SANAČNÍ MALTOU JEDNOVRST TL 20MM | M2 | 182.475 | 0 |  |  | 2
PP |  |  |  | Sanace podhledu NK, včetně restaurace všech ozdobných detailů. 90% plochy.
VV |  |  |  | Podhled: 0,90*15,5*11,0=153,450 [A] Vnitřní příčníky: 0,90*3*1,0*3*1,0=8,100 [B] Líc koncových příčníků: 0,90*2*1,3*5,25=12,285 [C] Boky koncových příčníků: 0,90*2*1,0*2,0=3,600 [D] Konzoly pod římsou líc: 0,90*2*7*0,2*0,7=1,764 [E] Konzoly pod římsou boky: 0,90*2*2*7*0,13=3,276 [F] Celkem: A+B+C+D+E+F=182,475 [G]
TS |  |  |  | položka zahrnuje: dodávku veškerého materiálu potřebného pro předepsanou úpravu v předepsané kvalitě nutné vyspravení podkladu, případně zatření spar zdiva položení vrstvy v předepsané tloušťce potřebná lešení a podpěrné konstrukce
P | 34 | 626112 | b | REPROFILACE PODHLEDŮ, SVISLÝCH PLOCH SANAČNÍ MALTOU JEDNOVRST TL 20MM | M2 | 45.6 | 0 |  |  | 2
PP |  |  |  | Sanace lícních ploch spodní stavby, včetně obnovy všech ozdobných detailů. Pohledová plocha s imitací kamenného zdiva. Provedení i v líci přitěžovacích desek tak, aby pohledová plocha byla sjednocená. 80% plochy.
VV |  |  |  | Líc opěr: 0,8*2*2,0*5,25=16,800 [A] Líc křídel: 0,8*4*9,0=28,800 [B] Celkem: A+B=45,600 [C]
TS |  |  |  | položka zahrnuje: dodávku veškerého materiálu potřebného pro předepsanou úpravu v předepsané kvalitě nutné vyspravení podkladu, případně zatření spar zdiva položení vrstvy v předepsané tloušťce potřebná lešení a podpěrné konstrukce
P | 35 | 626112 | c | REPROFILACE PODHLEDŮ, SVISLÝCH PLOCH SANAČNÍ MALTOU JEDNOVRST TL 20MM | M2 | 3.64 | 0 |  |  | 2
PP |  |  |  | Lokální vyspravení horního povrchu stávajících říms na NK před pokládkou izolace. Odhad 20% plochy.
VV |  |  |  | 0,2*(2*13,0*0,7)=3,640 [A]
TS |  |  |  | položka zahrnuje: dodávku veškerého materiálu potřebného pro předepsanou úpravu v předepsané kvalitě nutné vyspravení podkladu, případně zatření spar zdiva položení vrstvy v předepsané tloušťce potřebná lešení a podpěrné konstrukce
P | 36 | 626112 | d | REPROFILACE PODHLEDŮ, SVISLÝCH PLOCH SANAČNÍ MALTOU JEDNOVRST TL 20MM | M2 | 4.24 | 0 |  |  | 2
PP |  |  |  | Lokální vyspravení rubu opěr před pokládkou izolace. Odhad 20% plochy.
VV |  |  |  | 0,2*(2*5,3*2,0)=4,240 [A]
TS |  |  |  | položka zahrnuje: dodávku veškerého materiálu potřebného pro předepsanou úpravu v předepsané kvalitě nutné vyspravení podkladu, případně zatření spar zdiva položení vrstvy v předepsané tloušťce potřebná lešení a podpěrné konstrukce
P | 37 | 626121 | a | REPROFIL PODHL, SVIS PLOCH SANAČ MALTOU DVOUVRST TL DO 40MM | M2 | 20.275 | 0 |  |  | 2
PP |  |  |  | Sanace podhledu NK, včetně restaurace všech ozdobných detailů. 10% plochy.
VV |  |  |  | Podhled: 0,1*15,5*11,0=17,050 [A] Vnitřní příčníky: 0,1*3*1,0*3*1,0=0,900 [B] Líc koncových příčníků: 0,1*2*1,3*5,25=1,365 [C] Boky koncových příčníků: 0,1*2*1,0*2,0=0,400 [D] Konzoly pod římsou líc: 0,1*2*7*0,2*0,7=0,196 [E] Konzoly pod římsou boky: 0,1*2*2*7*0,13=0,364 [F] Celkem: A+B+C+D+E+F=20,275 [G]
TS |  |  |  | položka zahrnuje: dodávku veškerého materiálu potřebného pro předepsanou úpravu v předepsané kvalitě nutné vyspravení podkladu, případně zatření spar zdiva položení vrstvy v předepsané tloušťce potřebná lešení a podpěrné konstrukce
P | 38 | 626121 | b | REPROFIL PODHL, SVIS PLOCH SANAČ MALTOU DVOUVRST TL DO 40MM | M2 | 10.26 | 0 |  |  | 2
PP |  |  |  | Sanace lícních ploch spodní stavby, včetně obnovy všech ozdobných detailů. Pohledová plocha s imitací kamenného zdiva. 18% plochy.
VV |  |  |  | Líc opěr: 0,18*2*2,0*5,25=3,780 [A] Líc křídel: 0,18*4*9,0=6,480 [B] Celkem: A+B=10,260 [C]
TS |  |  |  | položka zahrnuje: dodávku veškerého materiálu potřebného pro předepsanou úpravu v předepsané kvalitě nutné vyspravení podkladu, případně zatření spar zdiva položení vrstvy v předepsané tloušťce potřebná lešení a podpěrné konstrukce
P | 39 | 626123 |  | REPROFIL PODHL, SVIS PLOCH SANAČ MALTOU DVOUVRST TL DO 60MM | M2 | 1.14 | 0 |  |  | 2
PP |  |  |  | Sanace lícních ploch spodní stavby, včetně obnovy všech ozdobných detailů. Pohledová plocha s imitací kamenného zdiva. 2% plochy.
VV |  |  |  | Líc opěr: 0,02*2*2,0*5,25=0,420 [A] Líc křídel: 0,02*4*9,0=0,720 [B] Celkem: A+B=1,140 [C]
TS |  |  |  | položka zahrnuje: dodávku veškerého materiálu potřebného pro předepsanou úpravu v předepsané kvalitě nutné vyspravení podkladu, případně zatření spar zdiva položení vrstvy v předepsané tloušťce potřebná lešení a podpěrné konstrukce
P | 40 | 62631 | a | SPOJOVACÍ MŮSTEK MEZI STARÝM A NOVÝM BETONEM | M2 | 202.75 | 0 |  |  | 2
PP |  |  |  | Sanace podhledu NK 100% plochy.
VV |  |  |  | Podhled: 15,5*11,0=170,500 [A] Vnitřní příčníky: 3*1,0*3*1,0=9,000 [B] Líc koncových příčníků: 2*1,3*5,25=13,650 [C] Boky koncových příčníků: 2*1,0*2,0=4,000 [D] Konzoly pod římsou líc: 2*7*0,2*0,7=1,960 [E] Konzoly pod římsou boky: 2*2*7*0,13=3,640 [F] Celkem: A+B+C+D+E+F=202,750 [G]
TS |  |  |  | položka zahrnuje: dodávku veškerého materiálu potřebného pro předepsanou úpravu v předepsané kvalitě nutné vyspravení podkladu, případně zatření spar zdiva položení vrstvy v předepsané tloušťce potřebná lešení a podpěrné konstrukce
P | 41 | 62631 | b | SPOJOVACÍ MŮSTEK MEZI STARÝM A NOVÝM BETONEM | M2 | 57 | 0 |  |  | 2
PP |  |  |  | Sanace lícních ploch spodní stavby 100% plochy.
VV |  |  |  | Líc opěr: 2*2,0*5,25=21,000 [A] Líc křídel: 4*9,0=36,000 [B] Celkem: A+B=57,000 [C]
TS |  |  |  | položka zahrnuje: dodávku veškerého materiálu potřebného pro předepsanou úpravu v předepsané kvalitě nutné vyspravení podkladu, případně zatření spar zdiva položení vrstvy v předepsané tloušťce potřebná lešení a podpěrné konstrukce
P | 42 | 62641 |  | SJEDNOCUJÍCÍ STĚRKA JEMNOU MALTOU TL CCA 2MM | M2 | 202.75 | 0 |  |  | 2
PP |  |  |  | Sanace podhledu NK 100% plochy.
VV |  |  |  | Podhled: 15,5*11,0=170,500 [A] Vnitřní příčníky: 3*1,0*3*1,0=9,000 [B] Líc koncových příčníků: 2*1,3*5,25=13,650 [C] Boky koncových příčníků: 2*1,0*2,0=4,000 [D] Konzoly pod římsou líc: 2*7*0,2*0,7=1,960 [E] Konzoly pod římsou boky: 2*2*7*0,13=3,640 [F] Celkem: A+B+C+D+E+F=202,750 [G]
TS |  |  |  | položka zahrnuje: dodávku veškerého materiálu potřebného pro předepsanou úpravu v předepsané kvalitě nutné vyspravení podkladu, případně zatření spar zdiva položení vrstvy v předepsané tloušťce potřebná lešení a podpěrné konstrukce
P | 43 | 62652 |  | OCHRANA VÝZTUŽE PŘI NEDOSTATEČNÉM KRYTÍ | M2 | 20.275 | 0 |  |  | 2
PP |  |  |  | Sanace podhledu NK. 10% plochy.
VV |  |  |  | Podhled: 0,1*15,5*11,0=17,050 [A] Vnitřní příčníky: 0,1*3*1,0*3*1,0=0,900 [B] Líc koncových příčníků: 0,1*2*1,3*5,25=1,365 [C] Boky koncových příčníků: 0,1*2*1,0*2,0=0,400 [D] Konzoly pod římsou líc: 0,1*2*7*0,2*0,7=0,196 [E] Konzoly pod římsou boky: 0,1*2*2*7*0,13=0,364 [F] Celkem: A+B+C+D+E+F=20,275 [G]
TS |  |  |  | položka zahrnuje: dodávku veškerého materiálu potřebného pro předepsanou úpravu v předepsané kvalitě položení vrstvy v předepsané tloušťce potřebná lešení a podpěrné konstrukce
SD |  | 7 |  | Přidružená stavební výroba
P | 44 | 711112 |  | IZOLACE BĚŽNÝCH KONSTRUKCÍ PROTI ZEMNÍ VLHKOSTI ASFALTOVÝMI PÁSY | M2 | 71.6 | 0 |  |  | 2
PP |  |  |  | Izolace rubu opěr a přitěžovacích desek.
VV |  |  |  | Rub opěr: 2*3,2*4,0=25,600 [A] Přetažení na křídla: 4*2,0*0,5=4,000 [B] Izolace dilatační spáry: 4*2,0*0,5=4,000 [C] Přitěžovací desky: 4*2,0*4,75=38,000 [D] Celkem: A+B+C+D=71,600 [E]
TS |  |  |  | položka zahrnuje: - dodání předepsaného izolačního materiálu - očištění a ošetření podkladu, zadávací dokumentace může zahrnout i případné vyspravení - zřízení izolace jako kompletního povlaku, případně komplet. soustavy nebo systému podle příslušného technolog. předpisu - zřízení izolace i jednotlivých vrstev po etapách, včetně pracovních spár a spojů - úprava u okrajů, rohů, hran, dilatačních i pracovních spojů, kotev, obrubníků, dilatačních zařízení, odvodnění, otvorů, neizolovaných míst a pod. - zajištění odvodnění povrchu izolace, včetně odvodnění nejnižších míst, pokud dokumentace pro zadání stavby nestanoví jinak - ochrana izolace do doby zřízení definitivní ochranné vrstvy nebo konstrukce - úprava, očištění a ošetření prostoru kolem izolace - provedení požadovaných zkoušek - nezahrnuje ochranné vrstvy, např. geotextilii
P | 45 | 711442 |  | IZOLACE MOSTOVEK CELOPLOŠNÁ ASFALTOVÝMI PÁSY S PEČETÍCÍ VRSTVOU | M2 | 85.93 | 0 |  |  | 2
PP |  |  |  | Izolace NAIP 5 mm, včetně kotevně-impregnačního nátěru a pečetící vrstvy. Včetně zesílení izolace nad dilatací pásem šířky 0.5 m.
VV |  |  |  | Mostovka: 5,8*13,0=75,400 [A] V místě dilatace: 2*5,8*0,5=5,800 [B] Přetažení na závěrné zídky: 2*5,8*0,3=3,480 [C] Přetažení na křídla: 4*0,625*0,5=1,250 [D] Celkem: A+B+C+D=85,930 [E]
TS |  |  |  | položka zahrnuje: - dodání předepsaného izolačního materiálu - očištění a ošetření podkladu, zadávací dokumentace může zahrnout i případné vyspravení - zřízení izolace jako kompletního povlaku, případně komplet. soustavy nebo systému podle příslušného technolog. předpisu - zřízení izolace i jednotlivých vrstev po etapách, včetně pracovních spár a spojů - úprava u okrajů, rohů, hran, dilatačních i pracovních spojů, kotev, obrubníků, dilatačních zařízení, odvodnění, otvorů, neizolovaných míst a pod. - zajištění odvodnění povrchu izolace, včetně odvodnění nejnižších míst, pokud dokumentace pro zadání stavby nestanoví jinak - ochrana izolace do doby zřízení definitivní ochranné vrstvy nebo konstrukce - úprava, očištění a ošetření prostoru kolem izolace - provedení požadovaných zkoušek - nezahrnuje ochranné vrstvy, např. litý asfalt, asfaltový beton v této položce se vykáže i izolace rámových konstrukcí (mosty, propusty, kolektory)
P | 46 | 711502 |  | OCHRANA IZOLACE NA POVRCHU ASFALTOVÝMI PÁSY | M2 | 30.8 | 0 |  |  | 2
PP |  |  |  | Ochrana izolace pod mostní římsou asfaltovými pásy s hliníkovou vložkou.
VV |  |  |  | Mostovka: 2*1,1*13,0=28,600 [A] Přetažení na křídla: 4*1,1*0,5=2,200 [B] Celkem: A+B=30,800 [C]
TS |  |  |  | položka zahrnuje: - dodání předepsaného ochranného materiálu - zřízení ochrany izolace
P | 47 | 711509 |  | OCHRANA IZOLACE NA POVRCHU TEXTILIÍ | M2 | 67.6 | 0 |  |  | 2
PP |  |  |  | Ochrana izolace rubu opěr a přitěžovacích desek. Tl. 6 mm po stlačení.
VV |  |  |  | Rub opěr: 2*3,2*4,0=25,600 [A] Přetažení na křídla: 4*2,0*0,5=4,000 [B] Přitěžovací desky: 4*2,0*4,75=38,000 [C] Celkem: A+B+C=67,600 [D]
TS |  |  |  | položka zahrnuje: - dodání předepsaného ochranného materiálu - zřízení ochrany izolace
P | 48 | 78381 | a | NÁTĚRY BETON KONSTR TYP S1 (OS-A) | M2 | 202.75 | 0 |  |  | 2
PP |  |  |  | Hydrofobní a sjednocující nátěr podhledu NK. 100% plochy.
VV |  |  |  | Podhled: 15,5*11,0=170,500 [A] Vnitřní příčníky: 3*1,0*3*1,0=9,000 [B] Líc koncových příčníků: 2*1,3*5,25=13,650 [C] Boky koncových příčníků: 2*1,0*2,0=4,000 [D] Konzoly pod římsou líc: 2*7*0,2*0,7=1,960 [E] Konzoly pod římsou boky: 2*2*7*0,13=3,640 [F] Celkem: A+B+C+D+E+F=202,750 [G]
TS |  |  |  | - položka zahrnuje kompletní povlaky (i různobarevné), včetně úpravy podkladu (odmaštění, odstranění starých nátěrů a nečistot) a jeho vyspravení, provedení nátěru předepsaným postupem a splnění všech požadavků daných technologickým předpisem.
P | 49 | 78381 | b | NÁTĚRY BETON KONSTR TYP S1 (OS-A) | M2 | 57 | 0 |  |  | 2
PP |  |  |  | Hydrofobní a sjednocující nátěr lícních ploch spodní stavby 100% plochy.
VV |  |  |  | Líc opěr: 2*2,0*5,25=21,000 [A] Líc křídel: 4*9,0=36,000 [B] Celkem: A+B=57,000 [C]
TS |  |  |  | - položka zahrnuje kompletní povlaky (i různobarevné), včetně úpravy podkladu (odmaštění, odstranění starých nátěrů a nečistot) a jeho vyspravení, provedení nátěru předepsaným postupem a splnění všech požadavků daných technologickým předpisem.
P | 50 | 78382 |  | NÁTĚRY BETON KONSTR TYP S2 (OS-B) | M2 | 40.5 | 0 |  |  | 2
PP |  |  |  | Ochranný nátěr horního povrchu říms.
VV |  |  |  | 2*0,9*22,5=40,500 [A]
TS |  |  |  | - položka zahrnuje kompletní povlaky (i různobarevné), včetně úpravy podkladu (odmaštění, odstranění starých nátěrů a nečistot) a jeho vyspravení, provedení nátěru předepsaným postupem a splnění všech požadavků daných technologickým předpisem.
P | 51 | 78383 |  | NÁTĚRY BETON KONSTR TYP S4 (OS-C) | M2 | 11.25 | 0 |  |  | 2
PP |  |  |  | Ochranný nátěr obruby říms.
VV |  |  |  | 2*0,25*22,5=11,250 [A]
TS |  |  |  | - položka zahrnuje kompletní povlaky (i různobarevné), včetně úpravy podkladu (odmaštění, odstranění starých nátěrů a nečistot) a jeho vyspravení, provedení nátěru předepsaným postupem a splnění všech požadavků daných technologickým předpisem.
SD |  | 8 |  | Potrubí
P | 52 | 87427 |  | POTRUBÍ Z TRUB PLASTOVÝCH ODPADNÍCH DN DO 100MM | M | 3 | 0 |  |  | 2
PP |  |  |  | Vyústění drenáže do líce křídla. Barva šedá. Včetně utěsnění v líci.
VV |  |  |  | 2*1,5=3,000 [A]
TS |  |  |  | položky pro zhotovení potrubí platí bez ohledu na sklon zahrnuje: - výrobní dokumentaci (včetně technologického předpisu) - dodání veškerého trubního a pomocného materiálu (trouby, trubky, tvarovky, spojovací a těsnící materiál a pod.), podpěrných, závěsných a upevňovacích prvků, včetně potřebných úprav - úprava a příprava podkladu a podpěr, očištění a ošetření podkladu a podpěr - zřízení plně funkčního potrubí, kompletní soustavy, podle příslušného technologického předpisu - zřízení potrubí i jednotlivých částí po etapách, včetně pracovních spar a spojů, pracovního zaslepení konců a pod. - úprava prostupů, průchodů šachtami a komorami, okolí podpěr a vyústění, zaústění, napojení, vyvedení a upevnění odpad. výustí - ochrana potrubí nátěrem (vč. úpravy povrchu), případně izolací, nejsou-li tyto práce předmětem jiné položky - úprava, očištění a ošetření prostoru kolem potrubí - položky platí pro práce prováděné v prostoru zapaženém i nezapaženém a i v kolektorech, chráničkách - položky zahrnují i práce spojené s nutnými obtoky, převáděním a čerpáním vody nezahrnuje zkoušky vodotěsnosti a televizní prohlídku
P | 53 | 87527 |  | POTRUBÍ DREN Z TRUB PLAST (I FLEXIBIL) DN DO 100MM | M | 17 | 0 |  |  | 2
PP |  |  |  | Rubová drenáž a drenáž v ose komunikace, včetně kolen a T-kusů. DN100.
VV |  |  |  | 2*4,0+2*4,5=17,000 [A]
TS |  |  |  | položky pro zhotovení potrubí platí bez ohledu na sklon zahrnuje: - výrobní dokumentaci (včetně technologického předpisu) - dodání veškerého trubního a pomocného materiálu (trouby, trubky, tvarovky, spojovací a těsnící materiál a pod.), podpěrných, závěsných a upevňovacích prvků, včetně potřebných úprav - úprava a příprava podkladu a podpěr, očištění a ošetření podkladu a podpěr - zřízení plně funkčního potrubí, kompletní soustavy, podle příslušného technologického předpisu - zřízení potrubí i jednotlivých částí po etapách, včetně pracovních spar a spojů, pracovního zaslepení konců a pod. - úprava prostupů, průchodů šachtami a komorami, okolí podpěr a vyústění, zaústění, napojení, vyvedení a upevnění odpad. výustí - ochrana potrubí nátěrem (vč. úpravy povrchu), případně izolací, nejsou-li tyto práce předmětem jiné položky - úprava, očištění a ošetření prostoru kolem potrubí - položky platí pro práce prováděné v prostoru zapaženém i nezapaženém a i v kolektorech, chráničkách - položky zahrnují i práce spojené s nutnými obtoky, převáděním a čerpáním vody
SD |  | 9 |  | Ostatní konstrukce a práce
P | 54 | 9112A3 |  | ZÁBRADLÍ MOSTNÍ S VODOR MADLY - DEMONTÁŽ S PŘESUNEM | M | 45 | 0 |  |  | 2
PP |  |  |  | Odstranění stávajícího zábradlí. Odkup zhotovitelem za cenu kovového odpadu.
VV |  |  |  | 2*22,5=45,000 [A]
TS |  |  |  | položka zahrnuje: - demontáž a odstranění zařízení - jeho odvoz na předepsané místo
P | 55 | 9112B1 |  | ZÁBRADLÍ MOSTNÍ SE SVISLOU VÝPLNÍ - DODÁVKA A MONTÁŽ | M | 45 | 0 |  |  | 2
PP |  |  |  | Nové ocelové mostní zábradlí se svislou výplní. Včetně obnovy ozdobného pole v místě dilatatce a tabulky se jmény původních dodavatelů. Cena za komplet, včetně PKO, VTD, kotvení a osazení. Viz příloha "Detaily".
VV |  |  |  | 2*22,5=45,000 [A]
TS |  |  |  | položka zahrnuje: dodání zábradlí včetně předepsané povrchové úpravy kotvení sloupků, t.j. kotevní desky, šrouby z nerez oceli, vrty a zálivku, pokud zadávací dokumentace nestanoví jinak případné nivelační hmoty pod kotevní desky
P | 56 | 91355 |  | EVIDENČNÍ ČÍSLO MOSTU | KUS | 2 | 0 |  |  | 2
PP |  |  |  | Restaurace stávajícího vyznačení letopočtu na NK. Vyznačení letopočtu opravy vlysem do betonu v líci římsy.
VV
TS |  |  |  | položka zahrnuje štítek s evidenčním číslem mostu, sloupek dopravní značky včetně osazení a nutných zemních prací a zabetonování
P | 57 | 917223 |  | SILNIČNÍ A CHODNÍKOVÉ OBRUBY Z BETONOVÝCH OBRUBNÍKŮ ŠÍŘ 100MM | M | 60 | 0 |  |  | 2
PP |  |  |  | Lemování zpevnění v obrysu spodní stavby při terénu. Včetně betonového lože.
VV |  |  |  | 2*30,0=60,000 [A]
TS |  |  |  | Položka zahrnuje: dodání a pokládku betonových obrubníků o rozměrech předepsaných zadávací dokumentací betonové lože i boční betonovou opěrku.
P | 58 | 917224 |  | SILNIČNÍ A CHODNÍKOVÉ OBRUBY Z BETONOVÝCH OBRUBNÍKŮ ŠÍŘ 150MM | M | 5 | 0 |  |  | 2
PP |  |  |  | Lemování zpevnění v obrysu spodní stavby při vozovce klínovým obrubníkem. Včetně betonového lože.
VV |  |  |  | 5*1,0=5,000 [A]
TS |  |  |  | Položka zahrnuje: dodání a pokládku betonových obrubníků o rozměrech předepsaných zadávací dokumentací betonové lože i boční betonovou opěrku.
P | 59 | 919111 |  | ŘEZÁNÍ ASFALTOVÉHO KRYTU VOZOVEK TL DO 50MM | M | 8 | 0 |  |  | 2
PP |  |  |  | Řezaná spára ve vozovce v místě dilatace.
VV |  |  |  | 2*4,0=8,000 [A]
TS |  |  |  | položka zahrnuje řezání vozovkové vrstvy v předepsané tloušťce, včetně spotřeby vody
P | 60 | 919143 |  | ŘEZÁNÍ ŽELEZOBETONOVÝCH KONSTRUKCÍ TL DO 150MM | M | 6.4 | 0 |  |  | 2
PP |  |  |  | Proříznutí dilatační spáry opěra- křídla š. 20 mm.
VV |  |  |  | 4*1,6=6,400 [A]
TS |  |  |  | položka zahrnuje řezání železobetonových konstrukcí v předepsané tloušťce, včetně spotřeby vody
P | 61 | 931182 |  | VÝPLŇ DILATAČNÍCH SPAR Z POLYSTYRENU TL 20MM | M2 | 4.32 | 0 |  |  | 2
PP |  |  |  | Těsnění dilatační spáry opěra - křídlo. Viz příloha detaily.
VV |  |  |  | 4*(1,6*0,15+0,7*1,2)=4,320 [A]
TS |  |  |  | položka zahrnuje dodávku a osazení předepsaného materiálu, očištění ploch spáry před úpravou, očištění okolí spáry po úpravě
P | 62 | 931325 |  | TĚSNĚNÍ DILATAČ SPAR ASF ZÁLIVKOU MODIFIK PRŮŘ DO 600MM2 | M | 50 | 0 |  |  | 2
PP |  |  |  | Těsnění spáry podél římsy asfaltovou zálivkou. I podél přechodových klínů říms.
VV |  |  |  | 2*25,0=50,000 [A]
TS |  |  |  | položka zahrnuje dodávku a osazení předepsaného materiálu, očištění ploch spáry před úpravou, očištění okolí spáry po úpravě nezahrnuje těsnící profil
P | 63 | 931335 |  | TĚSNĚNÍ DILATAČNÍCH SPAR POLYURETANOVÝM TMELEM PRŮŘEZU DO 600MM2 | M | 9.2 | 0 |  |  | 2
PP |  |  |  | Těsnění dilatační spáry opěra - křídlo.
VV |  |  |  | 4*2,3=9,200 [A]
TS |  |  |  | položka zahrnuje dodávku a osazení předepsaného materiálu, očištění ploch spáry před úpravou, očištění okolí spáry po úpravě nezahrnuje těsnící profil
P | 64 | 93135 | a | TĚSNĚNÍ DILATAČ SPAR PRYŽ PÁSKOU NEBO KRUH PROFILEM | M | 26 | 0 |  |  | 2
PP |  |  |  | Předtěsnění spáry podél římsy na mostovce.
VV |  |  |  | 2*13,0=26,000 [A]
TS |  |  |  | položka zahrnuje dodávku a osazení předepsaného materiálu, očištění ploch spáry před úpravou, očištění okolí spáry po úpravě
P | 65 | 93135 | b | TĚSNĚNÍ DILATAČ SPAR PRYŽ PÁSKOU NEBO KRUH PROFILEM | M | 9.2 | 0 |  |  | 2
PP |  |  |  | Těsnění dilatační spáry opěra - křídlo.
VV |  |  |  | 4*2,3=9,200 [A]
TS |  |  |  | položka zahrnuje dodávku a osazení předepsaného materiálu, očištění ploch spáry před úpravou, očištění okolí spáry po úpravě
P | 66 | 936532 |  | MOSTNÍ ODVODŇOVACÍ SOUPRAVA 300/500 | KUS | 4 | 0 |  |  | 2
PP |  |  |  | Mostní odvodňovače. Cena za komplet, včetně VTD a odpaní trouby DN100. Délka trubky 1.45 m.
VV
TS |  |  |  | položka zahrnuje: - výrobní dokumentaci (včetně technologického předpisu) - dodání kompletní odvodňovací soupravy, včetně všech montážních a přepravních úprav a zařízení - dodání spojovacího, kotevního a těsnícího materiálu - úprava a příprava úložného prostoru, včetně kotevních prvků, jejich očištění a ošetření - zřízení kompletní odvodňovací soupravy, dle příslušného technologického předpisu, včetně všech výškových a směrových úprav - zřízení odvodňovací soupravy po etapách, včetně pracovních spar a spojů - prodloužení odpadní trouby pod spodní líc nosné konstr. nebo zaústěním odvodňovače do dalšího odvodňovacího zařízení - úprava odvod. soupravy na styku s ostatními konstrukcemi a zařízeními (u obrubníku, podél vozovek, napojení izolací a pod.) - ochrana odvodňovací soupravy do doby provedení definitivního stavu, veškeré provizorní úpravy a opatření - konečné úpravy odvodňovací soupravy jako povrchové povlaky, zálivky, které nejsou součástí jiných konstr., vyčištění, tmelení, těsnění, výplň spar a pod. - úprava, očištění a ošetření prostoru kolem odvodňovací soupravy - opatření odvodňovače znakem výrobce a typovým číslem - provedení odborné prohlídky, je-li požadována
P | 67 | 936541 |  | MOSTNÍ ODVODŇOVACÍ TRUBKA (POVRCHŮ IZOLACE) Z NEREZ OCELI | KUS | 4 | 0 |  |  | 2
PP |  |  |  | Souprava pro odvodnění izolace. Cena za komplet. Délka trubky 1.45 m.
VV
TS |  |  |  | položka zahrnuje: - výrobní dokumentaci (včetně technologického předpisu) - dodání kompletní odvodňovací soupravy z předepsaného materiálu, včetně všech montážních a přepravních úprav a zařízení - dodání spojovacího, kotevního a těsnícího materiálu - úprava a příprava úložného prostoru, včetně kotevních prvků, jejich očištění a ošetření - zřízení kompletní odvodňovací soupravy, dle příslušného technologického předpisu, včetně všech výškových a směrových úprav - zřízení odvodňovací soupravy po etapách, včetně pracovních spar a spojů - prodloužení odpadní trouby pod spodní líc nosné konstr. nebo zaústěním odvodňovače do dalšího odvodňovacího zařízení - úprava odvod. soupravy na styku s ostatními konstrukcemi a zařízeními (u obrubníku, podél vozovek, napojení izolací a pod.) - ochrana odvodňovací soupravy do doby provedení definitivního stavu, veškeré provizorní úpravy a opatření - konečné úpravy odvodňovací soupravy jako povrchové povlaky, zálivky, které nejsou součástí jiných konstr., vyčištění, tmelení, těsnění, výplň spar a pod. - úprava, očištění a ošetření prostoru kolem odvodňovací soupravy - opatření odvodňovače znakem výrobce a typovým číslem - provedení odborné prohlídky, je-li požadována
P | 68 | 938543 | a | OČIŠTĚNÍ BETON KONSTR OTRYSKÁNÍM TLAK VODOU DO 1000 BARŮ | M2 | 278.8 | 0 |  |  | 2
PP |  |  |  | Očištění betonových povrchů NK.
VV |  |  |  | Horní povrch: 5,85*13,0=76,050 [A] Podhled: 15,5*11,0=170,500 [B] Vnitřní příčníky: 3*1,0*3*1,0=9,000 [C] Líc koncových příčníků: 2*1,3*5,25=13,650 [D] Boky koncových příčníků: 2*1,0*2,0=4,000 [E] Konzoly pod římsou líc: 2*7*0,2*0,7=1,960 [F] Konzoly pod římsou boky: 2*2*7*0,13=3,640 [G] Celkem: A+B+C+D+E+F+G=278,800 [H]
TS |  |  |  | položka zahrnuje očištění předepsaným způsobem včetně odklizení vzniklého odpadu
P | 69 | 938543 | b | OČIŠTĚNÍ BETON KONSTR OTRYSKÁNÍM TLAK VODOU DO 1000 BARŮ | M2 | 78.2 | 0 |  |  | 2
PP |  |  |  | Očištění betonových povrchů spodní stavby.
VV |  |  |  | Líc opěr: 2*2,0*5,25=21,000 [A] Rub opěr: 2*5,3*2,0=21,200 [B] Líc křídel: 4*9,0=36,000 [C] Celkem: A+B+C=78,200 [D]
TS |  |  |  | položka zahrnuje očištění předepsaným způsobem včetně odklizení vzniklého odpadu
P | 70 | 966167 | a | BOURÁNÍ KONSTRUKCÍ ZE ŽELEZOBETONU S ODVOZEM DO 16KM | M3 | 16.15 | 0 |  |  | 2
PP |  |  |  | Odbourání horní části křídel, včetně odvozu a uložení materiálu na skládce.
VV |  |  |  | 4*1,0*0,85*4,75=16,150 [A]
TS |  |  |  | položka zahrnuje: - rozbourání konstrukce bez ohledu na použitou technologii - veškeré pomocné konstrukce (lešení a pod.) - veškerou manipulaci s vybouranou sutí a hmotami včetně uložení na skládku. Nezahrnuje poplatek za skládku, který se vykazuje v položce 0141** (s výjimkou malého množství bouraného materiálu, kde je možné poplatek zahrnout do jednotkové ceny bourání – tento fakt musí být uveden v doplňujícím textu k položce) - veškeré další práce plynoucí z technologického předpisu a z platných předpisů
P | 71 | 966167 | b | BOURÁNÍ KONSTRUKCÍ ZE ŽELEZOBETONU S ODVOZEM DO 16KM | M3 | 1.104 | 0 |  |  | 2
PP |  |  |  | Úprava dilatační spáry. Viz příloha detaily. Plus 100% rezerva. Včetně odvozu a uložení materiálu na skládce.
VV |  |  |  | 2,0*(4*2,3*0,6*0,1)=1,104 [A]
TS |  |  |  | položka zahrnuje: - rozbourání konstrukce bez ohledu na použitou technologii - veškeré pomocné konstrukce (lešení a pod.) - veškerou manipulaci s vybouranou sutí a hmotami včetně uložení na skládku. Nezahrnuje poplatek za skládku, který se vykazuje v položce 0141** (s výjimkou malého množství bouraného materiálu, kde je možné poplatek zahrnout do jednotkové ceny bourání – tento fakt musí být uveden v doplňujícím textu k položce) - veškeré další práce plynoucí z technologického předpisu a z platných předpisů
P | 72 | 97817 |  | ODSTRANĚNÍ MOSTNÍ IZOLACE | M2 | 55.9 | 0 |  |  | 2
PP |  |  |  | Včetně odvozu na skládku.
VV |  |  |  | 4,3*13,0=55,900 [A]
TS |  |  |  | - položka zahrnuje veškerou manipulaci s vybouranou sutí a hmotami včetně uložení na skládku. Nezahrnuje poplatek za skládku, který se vykazuje v položce 0141** (s výjimkou malého množství bouraného materiálu, kde je možné poplatek zahrnout do jednotkové ceny bourání – tento fakt musí být uveden v doplňujícím textu k položce) - položka zahrnuje veškeré další práce plynoucí z technologického předpisu a z platných předpisů

## 203
ASPE10 |  |  |  | Firma: Krajská správa a údržba silnic Vysočiny, příspěvková organizace | [5 empty] | 3
|  |  |  | Soupis prací objektu | [5 empty] | 3
S | Stavba: | 2022 |  | III/3923 Vaneč – mosty ev. č. 3923-2, 3923-3, 3923-4 |  |  | 203 |  | 0,00 | 2
O | Rozpočet: | 203 |  | Most ev.č. 3923-4 |  |  |  |  | 15,00 | 2
Typ | Poř. číslo | Kód položky | Varianta | Název položky | MJ | Množství | Jednotková cena |  | 21,00 | 2
[7 empty] | Jednotková | Celkem
0 | 1 | 2 | 3 | 4 | 5 | 6 | 9 | 10
SD |  | 1 |  | Zemní práce
P | 1 | 11372 |  | FRÉZOVÁNÍ ZPEVNĚNÝCH PLOCH ASFALTOVÝCH | M3 | 6.204 | 0 |  |  | 2
PP |  |  |  | Frézování stávajících asfaltový vrstev na mostovce. Odhadovaná tl. 100 mm. Odfrézovaný materiál využit pro zpevnění krajnic a sjezdů. Včetně odvozu materiálu.
VV |  |  |  | 4,7*0,1*13,2=6,204 [A]
TS |  |  |  | Položka zahrnuje veškerou manipulaci s vybouranou sutí a s vybouranými hmotami vč. uložení na skládku. Nezahrnuje poplatek za skládku, který se vykazuje v položce 0141** (s výjimkou malého množství bouraného materiálu, kde je možné poplatek zahrnout do jednotkové ceny bourání – tento fakt musí být uveden v doplňujícím textu k položce).
P | 2 | 12110 |  | SEJMUTÍ ORNICE NEBO LESNÍ PŮDY | M3 | 6.39 | 0 |  |  | 2
PP |  |  |  | Sejmutí humózní vrstvy ze svahů náspů podél křídel v šířce cca 1.5 m a tl. 150 mm.Včetně uložení na meziskládku.
VV |  |  |  | V líci křídla 1L: 1,5*0,15*7,0=1,575 [A] V líci křídla 1P: 1,5*0,15*7,0=1,575 [B] V líci křídla 2L: 1,5*0,15*7,2=1,620 [C] V líci křídla 2P: 1,5*0,15*7,2=1,620 [D] Celkem: A+B+C+D=6,390 [E]
TS |  |  |  | položka zahrnuje sejmutí ornice bez ohledu na tloušťku vrstvy a její vodorovnou dopravu nezahrnuje uložení na trvalou skládku
P | 3 | 122737 |  | ODKOPÁVKY A PROKOPÁVKY OBECNÉ TŘ. I, ODVOZ DO 16KM | M3 | 24.206 | 0 |  |  | 2
PP |  |  |  | Odkop v líci křídel pro zpevnění a schodiště, včetně koncových prahů. Včetně odvozu a uložení na skládku.
VV |  |  |  | V líci křídla 1L: 0,9*0,2*6,0=1,080 [A] V líci křídla 1P: 1,25*0,6*6,0=4,500 [B] V líci křídla 2L: 0,9*0,2*6,2=1,116 [C] V líci křídla 2P: 1,25*0,6*6,2=4,650 [D] V líci opěr: 2*7,5*1,0*0,5=7,500 [E] Přechodové klíny říms: 2*(1,5+1,85)*0,8*1,0=5,360 [F] Celkem: A+B+C+D+E+F=24,206 [G]
TS |  |  |  | položka zahrnuje: - vodorovná a svislá doprava, přemístění, přeložení, manipulace s výkopkem - kompletní provedení vykopávky nezapažené i zapažené - ošetření výkopiště po celou dobu práce v něm vč. klimatických opatření - ztížení vykopávek v blízkosti podzemního vedení, konstrukcí a objektů vč. jejich dočasného zajištění - ztížení pod vodou, v okolí výbušnin, ve stísněných prostorech a pod. - příplatek za lepivost - těžení po vrstvách, pásech a po jiných nutných částech (figurách) - čerpání vody vč. čerpacích jímek, potrubí a pohotovostní čerpací soupravy (viz ustanovení k pol. 1151,2) - potřebné snížení hladiny podzemní vody - těžení a rozpojování jednotlivých balvanů - vytahování a nošení výkopku - svahování a přesvah. svahů do konečného tvaru, výměna hornin v podloží a v pláni znehodnocené klimatickými vlivy - ruční vykopávky, odstranění kořenů a napadávek - pažení, vzepření a rozepření vč. přepažování (vyjma štětových stěn) - úpravu, ochranu a očištění dna, základové spáry, stěn a svahů - zhutnění podloží, případně i svahů vč. svahování - zřízení stupňů v podloží a lavic na svazích, není-li pro tyto práce zřízena samostatná položka - udržování výkopiště a jeho ochrana proti vodě - odvedení nebo obvedení vody v okolí výkopiště a ve výkopišti - třídění výkopku - veškeré pomocné konstrukce umožňující provedení vykopávky (příjezdy, sjezdy, nájezdy, lešení, podpěr. konstr., přemostění, zpevněné plochy, zakrytí a pod.) - nezahrnuje uložení zeminy (na skládku, do násypu) ani poplatky za skládku, vykazují se v položce č.0141**
P | 4 | 131737 |  | HLOUBENÍ JAM ZAPAŽ I NEPAŽ TŘ. I, ODVOZ DO 16KM | M3 | 37.6 | 0 |  |  | 2
PP |  |  |  | Odtěžení přechodových oblastí mostu. Včetně odvozu a uložení na skládku.
VV |  |  |  | 2*4,0*4,7=37,600 [A]
TS |  |  |  | položka zahrnuje: - vodorovná a svislá doprava, přemístění, přeložení, manipulace s výkopkem - kompletní provedení vykopávky nezapažené i zapažené - ošetření výkopiště po celou dobu práce v něm vč. klimatických opatření - ztížení vykopávek v blízkosti podzemního vedení, konstrukcí a objektů vč. jejich dočasného zajištění - ztížení pod vodou, v okolí výbušnin, ve stísněných prostorech a pod. - příplatek za lepivost - těžení po vrstvách, pásech a po jiných nutných částech (figurách) - čerpání vody vč. čerpacích jímek, potrubí a pohotovostní čerpací soupravy (viz ustanovení k pol. 1151,2) - potřebné snížení hladiny podzemní vody - těžení a rozpojování jednotlivých balvanů - vytahování a nošení výkopku - svahování a přesvah. svahů do konečného tvaru, výměna hornin v podloží a v pláni znehodnocené klimatickými vlivy - ruční vykopávky, odstranění kořenů a napadávek - pažení, vzepření a rozepření vč. přepažování (vyjma štětových stěn) - úpravu, ochranu a očištění dna, základové spáry, stěn a svahů - odvedení nebo obvedení vody v okolí výkopiště a ve výkopišti - třídění výkopku - veškeré pomocné konstrukce umožňující provedení vykopávky (příjezdy, sjezdy, nájezdy, lešení, podpěr. konstr., přemostění, zpevněné plochy, zakrytí a pod.) - nezahrnuje uložení zeminy (na skládku, do násypu) ani poplatky za skládku, vykazují se v položce č.0141**
P | 5 | 18220 |  | ROZPROSTŘENÍ ORNICE VE SVAHU | M3 | 6.39 | 0 |  |  | 2
PP |  |  |  | Ohumusování svahů podél zepvnění křídel v šířce cca 1,5 m v tl. 0,15 m. Včetně dovozu a natěžení z meziskládky.
VV |  |  |  | V líci křídla 1L: 1,5*0,15*7,0=1,575 [A] V líci křídla 1P: 1,5*0,15*7,0=1,575 [B] V líci křídla 2L: 1,5*0,15*7,2=1,620 [C] V líci křídla 2P: 1,5*0,15*7,2=1,620 [D] Celkem: A+B+C+D=6,390 [E]
TS |  |  |  | položka zahrnuje: nutné přemístění ornice z dočasných skládek vzdálených do 50m rozprostření ornice v předepsané tloušťce ve svahu přes 1:5
P | 6 | 18241 |  | ZALOŽENÍ TRÁVNÍKU RUČNÍM VÝSEVEM | M2 | 42.6 | 0 |  |  | 2
PP |  |  |  | Založení trávníku podél zpevnění u křídel, včetně ošetřování.
VV |  |  |  | V líci křídla 1L: 1,5*7,0=10,500 [A] V líci křídla 1P: 1,5*7,0=10,500 [B] V líci křídla 2L: 1,5*7,2=10,800 [C] V líci křídla 2P: 1,5*7,2=10,800 [D] Celkem: A+B+C+D=42,600 [E]
TS |  |  |  | Zahrnuje dodání předepsané travní směsi, její výsev na ornici, zalévání, první pokosení, to vše bez ohledu na sklon terénu
SD |  | 2 |  | Základy
P | 7 | 21341 |  | DRENÁŽNÍ VRSTVY Z PLASTBETONU (PLASTMALTY) | M3 | 0.178 | 0 |  |  | 2
PP |  |  |  | Proužek drenážního plastbetonu v úžlabí NK š. 0,15 m. V místě trubičky OIZ žebro 0,5x0,5 m.
VV |  |  |  | Průběžné žebro: 2*0,15*0,035*13,2=0,139 [A] V místě OIZ: 4*0,35*0,055*0,5=0,039 [B] Celkem: A+B=0,178 [C]
TS |  |  |  | Položka zahrnuje: - dodávku předepsaného materiálu pro drenážní vrstvu, včetně mimostaveništní a vnitrostaveništní dopravy - provedení drenážní vrstvy předepsaných rozměrů a předepsaného tvaru
P | 8 | 261516 |  | VRTY PRO KOTV, INJEKT, MIKROPIL NA POVRCHU TŘ V D DO 80MM | M | 0.8 | 0 |  |  | 2
PP |  |  |  | Vrty DN60 pro trubičky odvodnění izolace.
VV |  |  |  | 4*0,2=0,800 [A]
TS |  |  |  | položka zahrnuje: přemístění, montáž a demontáž vrtných souprav svislou dopravu zeminy z vrtu vodorovnou dopravu zeminy bez uložení na skládku případně nutné pažení dočasné (včetně odpažení) i trvalé
P | 9 | 26153 | a | VRTY PRO KOTVENÍ, INJEKTÁŽ A MIKROPILOTY NA POVRCHU TŘ. V D DO 150MM | M | 2 | 0 |  |  | 2
PP |  |  |  | Vrty DN150 pro prostup rubové drenáže křídly.
VV |  |  |  | 2*1,0=2,000 [A]
TS |  |  |  | položka zahrnuje: přemístění, montáž a demontáž vrtných souprav svislou dopravu zeminy z vrtu vodorovnou dopravu zeminy bez uložení na skládku případně nutné pažení dočasné (včetně odpažení) i trvalé
P | 10 | 26153 | b | VRTY PRO KOTVENÍ, INJEKTÁŽ A MIKROPILOTY NA POVRCHU TŘ. V D DO 150MM | M | 0.8 | 0 |  |  | 2
PP |  |  |  | Vrty DN150 pro prostup mostního odvodňovače.
VV |  |  |  | 4*0,2=0,800 [A]
TS |  |  |  | položka zahrnuje: přemístění, montáž a demontáž vrtných souprav svislou dopravu zeminy z vrtu vodorovnou dopravu zeminy bez uložení na skládku případně nutné pažení dočasné (včetně odpažení) i trvalé
P | 11 | 272313 |  | ZÁKLADY Z PROSTÉHO BETONU DO C16/20 | M3 | 1.2 | 0 |  |  | 2
PP |  |  |  | Podkladní beton za rubem opěr C12/15 X0.
VV |  |  |  | 2*4,0*0,15*1,0=1,200 [A]
TS |  |  |  | - dodání čerstvého betonu (betonové směsi) požadované kvality, jeho uložení do požadovaného tvaru při jakékoliv hustotě výztuže, konzistenci čerstvého betonu a způsobu hutnění, ošetření a ochranu betonu, - zhotovení nepropustného, mrazuvzdorného betonu a betonu požadované trvanlivosti a vlastností, - užití potřebných přísad a technologií výroby betonu, - zřízení pracovních a dilatačních spar, včetně potřebných úprav, výplně, vložek, opracování, očištění a ošetření, - bednění požadovaných konstr. (i ztracené) s úpravou dle požadované kvality povrchu betonu, včetně odbedňovacích a odskružovacích prostředků, - podpěrné konstr. (skruže) a lešení všech druhů pro bednění, uložení čerstvého betonu, výztuže a doplňkových konstr., vč. požadovaných otvorů, ochranných a bezpečnostních opatření a základů těchto konstrukcí a lešení, - vytvoření kotevních čel, kapes, nálitků, a sedel, - zřízení všech požadovaných otvorů, kapes, výklenků, prostupů, dutin, drážek a pod., vč. ztížení práce a úprav kolem nich, - úpravy pro osazení výztuže, doplňkových konstrukcí a vybavení, - úpravy povrchu pro položení požadované izolace, povlaků a nátěrů, případně vyspravení, - ztížení práce u kabelových a injektážních trubek a ostatních zařízení osazovaných do betonu, - konstrukce betonových kloubů, upevnění kotevních prvků a doplňkových konstrukcí, - nátěry zabraňující soudržnost betonu a bednění, - výplň, těsnění a tmelení spar a spojů, - opatření povrchů betonu izolací proti zemní vlhkosti v částech, kde přijdou do styku se zeminou nebo kamenivem, - případné zřízení spojovací vrstvy u základů, - úpravy pro osazení zařízení ochrany konstrukce proti vlivu bludných proudů,
P | 12 | 285391 | a | DODATEČNÉ KOTVENÍ VLEPENÍM BETONÁŘSKÉ VÝZTUŽE D DO 10MM DO VRTŮ | KUS | 407 | 0 |  |  | 2
PP |  |  |  | Dodatečné kotvení spřažené desky. Trny průměru 10 mm do vrtů průměru 12 mm dl. 80 mm.V rastru 400/400 mm.
VV |  |  |  | Na mostovce: 11*33=363,000 [A] Na závěrné zídce: 2*11*2=44,000 [B] Celkem: A+B=407,000 [C]
TS |  |  |  | Položka zahrnuje: dodání výztuže předepsaného profilu a předepsané délky (do 600mm) provedení vrtu předepsaného profilu a předepsané délky (do 300mm) vsunutí výztuže do vyvrtaného profilu a její zalepení předepsaným pojivem případně nutné lešení
P | 13 | 285391 | b | DODATEČNÉ KOTVENÍ VLEPENÍM BETONÁŘSKÉ VÝZTUŽE D DO 10MM DO VRTŮ | KUS | 90 | 0 |  |  | 2
PP |  |  |  | Případné kotvení obetonování rubu opěr. Trny průměru 10 mm do vrtů průměru 12 mm dl. 100 mm. V rastru 400/400 mm. ČERPÁNO SE SOUHLASEM INVESTORA.
VV |  |  |  | 2*9*5=90,000 [A]
TS |  |  |  | Položka zahrnuje: dodání výztuže předepsaného profilu a předepsané délky (do 600mm) provedení vrtu předepsaného profilu a předepsané délky (do 300mm) vsunutí výztuže do vyvrtaného profilu a její zalepení předepsaným pojivem případně nutné lešení
P | 14 | 285391 | c | DODATEČNÉ KOTVENÍ VLEPENÍM BETONÁŘSKÉ VÝZTUŽE D DO 10MM DO VRTŮ | KUS | 192 | 0 |  |  | 2
PP |  |  |  | Úprava dilatační spáry opěra - křídlo. Viz příloha detaily. Trny průměru 10 mm do vrtů průměru 12 mm dl. 150 mm. V rastru 150/300 mm.
VV |  |  |  | 4*4*12=192,000 [A]
TS |  |  |  | Položka zahrnuje: dodání výztuže předepsaného profilu a předepsané délky (do 600mm) provedení vrtu předepsaného profilu a předepsané délky (do 300mm) vsunutí výztuže do vyvrtaného profilu a její zalepení předepsaným pojivem případně nutné lešení
SD |  | 3 |  | Svislé konstrukce
P | 15 | 31717 |  | KOVOVÉ KONSTRUKCE PRO KOTVENÍ ŘÍMSY | KG | 182 | 0 |  |  | 2
PP |  |  |  | Kotevní přípravek římsy na mostovce. 7 kg/kus.
VV |  |  |  | 2*13*7,0=182,000 [A]
TS |  |  |  | Položka zahrnuje dodávku (výrobu) kotevního prvku předepsaného tvaru a jeho osazení do předepsané polohy včetně nezbytných prací (vrty, zálivky apod.)
P | 16 | 317324 |  | ŘÍMSY ZE ŽELEZOBETONU DO C25/30 | M3 | 18.6 | 0 |  |  | 2
PP |  |  |  | ŽB přitěžovací desky z betonu C25/30 XF3. Včetně zřízení dilatační spáry mezi seskou a opěrou.
VV |  |  |  | 4*4,65*1,0=18,600 [A]
TS |  |  |  | položka zahrnuje: - dodání čerstvého betonu (betonové směsi) požadované kvality, jeho uložení do požadovaného tvaru při jakékoliv hustotě výztuže, konzistenci čerstvého betonu a způsobu hutnění, ošetření a ochranu betonu, - zhotovení nepropustného, mrazuvzdorného betonu a betonu požadované trvanlivosti a vlastností, - užití potřebných přísad a technologií výroby betonu, - zřízení pracovních a dilatačních spar, včetně potřebných úprav, výplně, vložek, opracování, očištění a ošetření, - bednění požadovaných konstr. (i ztracené) s úpravou dle požadované kvality povrchu betonu, včetně odbedňovacích a odskružovacích prostředků, - podpěrné konstr. (skruže) a lešení všech druhů pro bednění, uložení čerstvého betonu, výztuže a doplňkových konstr., vč. požadovaných otvorů, ochranných a bezpečnostních opatření a základů těchto konstrukcí a lešení, - vytvoření kotevních čel, kapes, nálitků, a sedel, - zřízení všech požadovaných otvorů, kapes, výklenků, prostupů, dutin, drážek a pod., vč. ztížení práce a úprav kolem nich, - úpravy pro osazení výztuže, doplňkových konstrukcí a vybavení, - úpravy povrchu pro položení požadované izolace, povlaků a nátěrů, případně vyspravení, - ztížení práce u kabelových a injektážních trubek a ostatních zařízení osazovaných do betonu, - konstrukce betonových kloubů, upevnění kotevních prvků a doplňkových konstrukcí, - nátěry zabraňující soudržnost betonu a bednění, - výplň, těsnění a tmelení spar a spojů, - opatření povrchů betonu izolací proti zemní vlhkosti v částech, kde přijdou do styku se zeminou nebo kamenivem, - případné zřízení spojovací vrstvy u základů, - úpravy pro osazení zařízení ochrany konstrukce proti vlivu bludných proudů
P | 17 | 317325 |  | ŘÍMSY ZE ŽELEZOBETONU DO C30/37 | M3 | 14.04 | 0 |  |  | 2
PP |  |  |  | Mostní římsy, včetně dilatačních a smršťovacích spár a striáže.
VV |  |  |  | Na mostovce: 2*13,2*0,25=6,600 [A] Na křídlech: 4*4,65*0,4=7,440 [B] Celkem: A+B=14,040 [C]
TS |  |  |  | položka zahrnuje: - dodání čerstvého betonu (betonové směsi) požadované kvality, jeho uložení do požadovaného tvaru při jakékoliv hustotě výztuže, konzistenci čerstvého betonu a způsobu hutnění, ošetření a ochranu betonu, - zhotovení nepropustného, mrazuvzdorného betonu a betonu požadované trvanlivosti a vlastností, - užití potřebných přísad a technologií výroby betonu, - zřízení pracovních a dilatačních spar, včetně potřebných úprav, výplně, vložek, opracování, očištění a ošetření, - bednění požadovaných konstr. (i ztracené) s úpravou dle požadované kvality povrchu betonu, včetně odbedňovacích a odskružovacích prostředků, - podpěrné konstr. (skruže) a lešení všech druhů pro bednění, uložení čerstvého betonu, výztuže a doplňkových konstr., vč. požadovaných otvorů, ochranných a bezpečnostních opatření a základů těchto konstrukcí a lešení, - vytvoření kotevních čel, kapes, nálitků, a sedel, - zřízení všech požadovaných otvorů, kapes, výklenků, prostupů, dutin, drážek a pod., vč. ztížení práce a úprav kolem nich, - úpravy pro osazení výztuže, doplňkových konstrukcí a vybavení, - úpravy povrchu pro položení požadované izolace, povlaků a nátěrů, případně vyspravení, - ztížení práce u kabelových a injektážních trubek a ostatních zařízení osazovaných do betonu, - konstrukce betonových kloubů, upevnění kotevních prvků a doplňkových konstrukcí, - nátěry zabraňující soudržnost betonu a bednění, - výplň, těsnění a tmelení spar a spojů, - opatření povrchů betonu izolací proti zemní vlhkosti v částech, kde přijdou do styku se zeminou nebo kamenivem, - případné zřízení spojovací vrstvy u základů, - úpravy pro osazení zařízení ochrany konstrukce proti vlivu bludných proudů
P | 18 | 317365 | a | VÝZTUŽ ŘÍMS Z OCELI 10505, B500B | T | 2.79 | 0 |  |  | 2
PP |  |  |  | Výztuž přitěžovacích desek. Parametrická spotřeba 150 kg/m3.
VV |  |  |  | 18,6*0,15=2,790 [A]
TS |  |  |  | položka zahrnuje: - dodání betonářské výztuže v požadované kvalitě, stříhání, řezání, ohýbání a spojování do všech požadovaných tvarů (vč. armakošů) a uložení s požadovaným zajištěním polohy a krytí výztuže betonem, - veškeré svary nebo jiné spoje výztuže, - pomocné konstrukce a práce pro osazení a upevnění výztuže, - zednické výpomoci pro montáž betonářské výztuže, - úpravy výztuže pro osazení doplňkových konstrukcí, - ochranu výztuže do doby jejího zabetonování, - úpravy výztuže pro zřízení železobetonových kloubů, kotevních prvků, závěsných ok a doplňkových konstrukcí, - veškerá opatření pro zajištění soudržnosti výztuže a betonu, - vodivé propojení výztuže, které je součástí ochrany konstrukce proti vlivům bludných proudů, vyvedení do měřících skříní nebo míst pro měření bludných proudů (vlastní měřící skříně se uvádějí položkami SD 74) - povrchovou antikorozní úpravu výztuže, - separaci výztuže, - osazení měřících zařízení a úpravy pro ně, - osazení měřících skříní nebo míst pro měření bludných proudů.
P | 19 | 317365 | b | VÝZTUŽ ŘÍMS Z OCELI 10505, B500B | T | 2.246 | 0 |  |  | 2
PP |  |  |  | Výztuž říms. Parametrická spotřeba 160 kg/m3.
VV |  |  |  | 14,04*0,16=2,246 [A]
TS |  |  |  | položka zahrnuje: - dodání betonářské výztuže v požadované kvalitě, stříhání, řezání, ohýbání a spojování do všech požadovaných tvarů (vč. armakošů) a uložení s požadovaným zajištěním polohy a krytí výztuže betonem, - veškeré svary nebo jiné spoje výztuže, - pomocné konstrukce a práce pro osazení a upevnění výztuže, - zednické výpomoci pro montáž betonářské výztuže, - úpravy výztuže pro osazení doplňkových konstrukcí, - ochranu výztuže do doby jejího zabetonování, - úpravy výztuže pro zřízení železobetonových kloubů, kotevních prvků, závěsných ok a doplňkových konstrukcí, - veškerá opatření pro zajištění soudržnosti výztuže a betonu, - vodivé propojení výztuže, které je součástí ochrany konstrukce proti vlivům bludných proudů, vyvedení do měřících skříní nebo míst pro měření bludných proudů (vlastní měřící skříně se uvádějí položkami SD 74) - povrchovou antikorozní úpravu výztuže, - separaci výztuže, - osazení měřících zařízení a úpravy pro ně, - osazení měřících skříní nebo míst pro měření bludných proudů.
P | 20 | 333324 | a | MOSTNÍ OPĚRY A KŘÍDLA ZE ŽELEZOVÉHO BETONU DO C25/30 | M3 | 2.4 | 0 |  |  | 2
PP |  |  |  | Případné obetonování rubu opěr tl. 150 mm z betonu C25/30 XF2. ČERPÁNO SE SOUHLASEM INVESTORA.
VV |  |  |  | 2*4,0*0,15*2,0=2,400 [A]
TS |  |  |  | - dodání čerstvého betonu (betonové směsi) požadované kvality, jeho uložení do požadovaného tvaru při jakékoliv hustotě výztuže, konzistenci čerstvého betonu a způsobu hutnění, ošetření a ochranu betonu, - zhotovení nepropustného, mrazuvzdorného betonu a betonu požadované trvanlivosti a vlastností, - užití potřebných přísad a technologií výroby betonu, - zřízení pracovních a dilatačních spar, včetně potřebných úprav, výplně, vložek, opracování, očištění a ošetření, - bednění požadovaných konstr. (i ztracené) s úpravou dle požadované kvality povrchu betonu, včetně odbedňovacích a odskružovacích prostředků, - podpěrné konstr. (skruže) a lešení všech druhů pro bednění, uložení čerstvého betonu, výztuže a doplňkových konstr., vč. požadovaných otvorů, ochranných a bezpečnostních opatření a základů těchto konstrukcí a lešení, - vytvoření kotevních čel, kapes, nálitků, a sedel, - zřízení všech požadovaných otvorů, kapes, výklenků, prostupů, dutin, drážek a pod., vč. ztížení práce a úprav kolem nich, - úpravy pro osazení výztuže, doplňkových konstrukcí a vybavení, - úpravy povrchu pro položení požadované izolace, povlaků a nátěrů, případně vyspravení, - ztížení práce u kabelových a injektážních trubek a ostatních zařízení osazovaných do betonu, - konstrukce betonových kloubů, upevnění kotevních prvků a doplňkových konstrukcí, - nátěry zabraňující soudržnost betonu a bednění, - výplň, těsnění a tmelení spar a spojů, - opatření povrchů betonu izolací proti zemní vlhkosti v částech, kde přijdou do styku se zeminou nebo kamenivem, - případné zřízení spojovací vrstvy u základů, - úpravy pro osazení zařízení ochrany konstrukce proti vlivu bludných proudů
P | 21 | 333324 | b | MOSTNÍ OPĚRY A KŘÍDLA ZE ŽELEZOVÉHO BETONU DO C25/30 | M3 | 1.872 | 0 |  |  | 2
PP |  |  |  | Úprava dilatační spáry opěra - křídlo. Viz příloha detaily. Plus 100% rezerva.
VV |  |  |  | 2,0*(4*3,9*0,6*0,1)=1,872 [A]
TS |  |  |  | - dodání čerstvého betonu (betonové směsi) požadované kvality, jeho uložení do požadovaného tvaru při jakékoliv hustotě výztuže, konzistenci čerstvého betonu a způsobu hutnění, ošetření a ochranu betonu, - zhotovení nepropustného, mrazuvzdorného betonu a betonu požadované trvanlivosti a vlastností, - užití potřebných přísad a technologií výroby betonu, - zřízení pracovních a dilatačních spar, včetně potřebných úprav, výplně, vložek, opracování, očištění a ošetření, - bednění požadovaných konstr. (i ztracené) s úpravou dle požadované kvality povrchu betonu, včetně odbedňovacích a odskružovacích prostředků, - podpěrné konstr. (skruže) a lešení všech druhů pro bednění, uložení čerstvého betonu, výztuže a doplňkových konstr., vč. požadovaných otvorů, ochranných a bezpečnostních opatření a základů těchto konstrukcí a lešení, - vytvoření kotevních čel, kapes, nálitků, a sedel, - zřízení všech požadovaných otvorů, kapes, výklenků, prostupů, dutin, drážek a pod., vč. ztížení práce a úprav kolem nich, - úpravy pro osazení výztuže, doplňkových konstrukcí a vybavení, - úpravy povrchu pro položení požadované izolace, povlaků a nátěrů, případně vyspravení, - ztížení práce u kabelových a injektážních trubek a ostatních zařízení osazovaných do betonu, - konstrukce betonových kloubů, upevnění kotevních prvků a doplňkových konstrukcí, - nátěry zabraňující soudržnost betonu a bednění, - výplň, těsnění a tmelení spar a spojů, - opatření povrchů betonu izolací proti zemní vlhkosti v částech, kde přijdou do styku se zeminou nebo kamenivem, - případné zřízení spojovací vrstvy u základů, - úpravy pro osazení zařízení ochrany konstrukce proti vlivu bludných proudů
P | 22 | 333366 | a | VÝZTUŽ MOSTNÍCH OPĚR A KŘÍDEL Z KARI SÍTÍ | T | 0.256 | 0 |  |  | 2
PP |  |  |  | Případné obetonování rubu opěr kari síť 8/8 oka 100/100 mm. Plocha uvažována včetně přesahů a prořezu. 8.0 kg/m2. ČERPÁNO SE SOUHLASEM INVESTORA.
VV |  |  |  | 2,0*(2*4,0*2,0)*0,008=0,256 [A]
TS |  |  |  | Položka zahrnuje veškerý materiál, výrobky a polotovary, včetně mimostaveništní a vnitrostaveništní dopravy (rovněž přesuny), včetně naložení a složení, případně s uložením - dodání betonářské výztuže v požadované kvalitě, stříhání, řezání, ohýbání a spojování do všech požadovaných tvarů (vč. armakošů) a uložení s požadovaným zajištěním polohy a krytí výztuže betonem, - veškeré svary nebo jiné spoje výztuže, - pomocné konstrukce a práce pro osazení a upevnění výztuže, - zednické výpomoci pro montáž betonářské výztuže, - úpravy výztuže pro osazení doplňkových konstrukcí, - ochranu výztuže do doby jejího zabetonování, - úpravy výztuže pro zřízení železobetonových kloubů, kotevních prvků, závěsných ok a doplňkových konstrukcí, - veškerá opatření pro zajištění soudržnosti výztuže a betonu, - vodivé propojení výztuže, které je součástí ochrany konstrukce proti vlivům bludných proudů, vyvedení do měřících skříní nebo míst pro měření bludných proudů (vlastní měřící skříně se uvádějí položkami SD 74), - povrchovou antikorozní úpravu výztuže, - separaci výztuže, - osazení měřících zařízení a úpravy pro ně, - osazení měřících skříní nebo míst pro měření bludných proudů.
P | 23 | 333366 | b | VÝZTUŽ MOSTNÍCH OPĚR A KŘÍDEL Z KARI SÍTÍ | T | 0.15 | 0 |  |  | 2
PP |  |  |  | Úprava dilatační spáry opěra - křídlo. Viz příloha detaily. Plus 100% rezerva. Případné obetonování rubu opěr kari síť 8/8 oka 100/100 mm. 8.0 kg/m2.
VV |  |  |  | 2,0*(4*3,9*0,6)*0,008=0,150 [A]
TS |  |  |  | Položka zahrnuje veškerý materiál, výrobky a polotovary, včetně mimostaveništní a vnitrostaveništní dopravy (rovněž přesuny), včetně naložení a složení, případně s uložením - dodání betonářské výztuže v požadované kvalitě, stříhání, řezání, ohýbání a spojování do všech požadovaných tvarů (vč. armakošů) a uložení s požadovaným zajištěním polohy a krytí výztuže betonem, - veškeré svary nebo jiné spoje výztuže, - pomocné konstrukce a práce pro osazení a upevnění výztuže, - zednické výpomoci pro montáž betonářské výztuže, - úpravy výztuže pro osazení doplňkových konstrukcí, - ochranu výztuže do doby jejího zabetonování, - úpravy výztuže pro zřízení železobetonových kloubů, kotevních prvků, závěsných ok a doplňkových konstrukcí, - veškerá opatření pro zajištění soudržnosti výztuže a betonu, - vodivé propojení výztuže, které je součástí ochrany konstrukce proti vlivům bludných proudů, vyvedení do měřících skříní nebo míst pro měření bludných proudů (vlastní měřící skříně se uvádějí položkami SD 74), - povrchovou antikorozní úpravu výztuže, - separaci výztuže, - osazení měřících zařízení a úpravy pro ně, - osazení měřících skříní nebo míst pro měření bludných proudů.
SD |  | 4 |  | Vodorovné konstrukce
P | 24 | 421324 |  | MOSTNÍ NOSNÉ DESKOVÉ KONSTR ZE ŽELEZOBETONU DO C25/30 | M3 | 7.714 | 0 |  |  | 2
PP |  |  |  | Spřažená deska mostovky z betonu C25/30 XF2. Průměrná tloušťka 0.13 m. Včetně úpravy dilatační spáry.
VV |  |  |  | Mostovka: 4,3*0,13*13,2=7,379 [A] Na závěrných zídkach. 2*4,3*0,13*0,3=0,335 [B] Celkem: A+B=7,714 [C]
TS |  |  |  | - dodání čerstvého betonu (betonové směsi) požadované kvality, jeho uložení do požadovaného tvaru při jakékoliv hustotě výztuže, konzistenci čerstvého betonu a způsobu hutnění, ošetření a ochranu betonu, - zhotovení nepropustného, mrazuvzdorného betonu a betonu požadované trvanlivosti a vlastností, - užití potřebných přísad a technologií výroby betonu, - zřízení pracovních a dilatačních spar, včetně potřebných úprav, výplně, vložek, opracování, očištění a ošetření, - bednění požadovaných konstr. (i ztracené) s úpravou dle požadované kvality povrchu betonu, včetně odbedňovacích a odskružovacích prostředků, - podpěrné konstr. (skruže) a lešení všech druhů pro bednění, uložení čerstvého betonu, výztuže a doplňkových konstr., vč. požadovaných otvorů, ochranných a bezpečnostních opatření a základů těchto konstrukcí a lešení, - vytvoření kotevních čel, kapes, nálitků, a sedel, - zřízení všech požadovaných otvorů, kapes, výklenků, prostupů, dutin, drážek a pod., vč. ztížení práce a úprav kolem nich, - úpravy pro osazení výztuže, doplňkových konstrukcí a vybavení, - úpravy povrchu pro položení požadované izolace, povlaků a nátěrů, případně vyspravení, - ztížení práce u kabelových a injektážních trubek a ostatních zařízení osazovaných do betonu, - konstrukce betonových kloubů, upevnění kotevních prvků a doplňkových konstrukcí, - nátěry zabraňující soudržnost betonu a bednění, - výplň, těsnění a tmelení spar a spojů, - opatření povrchů betonu izolací proti zemní vlhkosti v částech, kde přijdou do styku se zeminou nebo kamenivem, - případné zřízení spojovací vrstvy u základů, - úpravy pro osazení zařízení ochrany konstrukce proti vlivu bludných proudů
P | 25 | 421366 |  | VÝZTUŽ MOSTNÍ DESKOVÉ KONSTRUKCE Z KARI SÍTÍ | T | 0.949 | 0 |  |  | 2
PP |  |  |  | Výztuž spřažené desky z kari sítí 8/8 oka 100/100 mm. Plocha uvažována včetně přesahů a prořezu. 8.0 kg/m2.
VV |  |  |  | Mostovka: 2,0*4,3*13,2*0,008=0,908 [A] Na závěrných zídkach: 2,0*2*4,3*0,3*0,008=0,041 [B] Celkem: A+B=0,949 [C]
TS |  |  |  | Položka zahrnuje veškerý materiál, výrobky a polotovary, včetně mimostaveništní a vnitrostaveništní dopravy (rovněž přesuny), včetně naložení a složení, případně s uložením - dodání betonářské výztuže v požadované kvalitě, stříhání, řezání, ohýbání a spojování do všech požadovaných tvarů (vč. armakošů) a uložení s požadovaným zajištěním polohy a krytí výztuže betonem, - veškeré svary nebo jiné spoje výztuže, - pomocné konstrukce a práce pro osazení a upevnění výztuže, - zednické výpomoci pro montáž betonářské výztuže, - úpravy výztuže pro osazení doplňkových konstrukcí, - ochranu výztuže do doby jejího zabetonování, - úpravy výztuže pro zřízení železobetonových kloubů, kotevních prvků, závěsných ok a doplňkových konstrukcí, - veškerá opatření pro zajištění soudržnosti výztuže a betonu, - vodivé propojení výztuže, které je součástí ochrany konstrukce proti vlivům bludných proudů, vyvedení do měřících skříní nebo míst pro měření bludných proudů (vlastní měřící skříně se uvádějí položkami SD 74. - povrchovou antikorozní úpravu výztuže, - separaci výztuže, - osazení měřících zařízení a úpravy pro ně, - osazení měřících skříní nebo míst pro měření bludných proudů.
P | 26 | 434125 |  | SCHODIŠŤOVÉ STUPNĚ, Z DÍLCŮ ŽELEZOBETON DO C30/37 | M3 | 3.506 | 0 |  |  | 2
PP |  |  |  | Schodišťové stupně pro revizní schodiště z betonu C30/37 - XF4. Výška max. 180 mm. Šířka 750 mm.
VV |  |  |  | OP1: 27*0,17*0,75*0,5=1,721 [A] OP2: 28*0,17*0,75*0,5=1,785 [B] Celkem: A+B=3,506 [C]
TS |  |  |  | - dodání dílce požadovaného tvaru a vlastností, jeho skladování, doprava a osazení do definitivní polohy, včetně komplexní technologie výroby a montáže dílců, ošetření a ochrana dílců, - u dílců železobetonových a předpjatých veškerá výztuž, případně i tuhé kovové prvky a závěsná oka, - úpravy a zařízení pro uložení a transport dílce, - veškeré požadované úpravy dílců, včetně doplňkových konstrukcí a vybavení, - sestavení dílce na stavbě včetně montážních zařízení, plošin a prahů a pod., - výplň, těsnění a tmelení spár a spojů, - očištění a ošetření úložných ploch, - zednické výpomoce pro montáž dílců, - označení dílce výrobním štítkem nebo jiným způsobem, - úpravy dílce pro dodržení požadované přesnosti jeho osazení, včetně případných měření, - veškerá zařízení pro zajištění stability v každém okamžiku, - další práce dané případně specifikací k příslušnému prefabrik. dílci (úprava pohledových ploch, příp. rubových ploch, osazení měřících zařízení, zkoušení a měření dílců a pod.).
P | 27 | 451314 |  | PODKLADNÍ A VÝPLŇOVÉ VRSTVY Z PROSTÉHO BETONU C25/30 | M3 | 11.005 | 0 |  |  | 2
PP |  |  |  | Podkladní beton pro zpevnění kamenem do betonu a schodiště v obrysu spodní stavby z betonu C20/25n XF3.Tloušťka 0.15 m (zpevnění), 0,6 m (přechodové klíny říms), průměrně 0,35 m (schodiště, včetně koncových prahů).
VV |  |  |  | V líci křídla 1L: 0,9*0,15*6,0=0,810 [A] V líci křídla 1P: 1,25*0,35*6,0=2,625 [B] V líci křídla 2L: 0,9*0,15*6,2=0,837 [C] V líci křídla 2P: 1,25*0,35*6,2=2,713 [D] Přechodové klíny říms: 2*(1,5+1,85)*0,6*1,0=4,020 [F] Celkem: A+B+C+D+F=11,005 [G]
TS |  |  |  | - dodání čerstvého betonu (betonové směsi) požadované kvality, jeho uložení do požadovaného tvaru při jakékoliv hustotě výztuže, konzistenci čerstvého betonu a způsobu hutnění, ošetření a ochranu betonu, - zhotovení nepropustného, mrazuvzdorného betonu a betonu požadované trvanlivosti a vlastností, - užití potřebných přísad a technologií výroby betonu, - zřízení pracovních a dilatačních spar, včetně potřebných úprav, výplně, vložek, opracování, očištění a ošetření, - bednění požadovaných konstr. (i ztracené) s úpravou dle požadované kvality povrchu betonu, včetně odbedňovacích a odskružovacích prostředků, - podpěrné konstr. (skruže) a lešení všech druhů pro bednění, uložení čerstvého betonu, výztuže a doplňkových konstr., vč. požadovaných otvorů, ochranných a bezpečnostních opatření a základů těchto konstrukcí a lešení, - vytvoření kotevních čel, kapes, nálitků, a sedel, - zřízení všech požadovaných otvorů, kapes, výklenků, prostupů, dutin, drážek a pod., vč. ztížení práce a úprav kolem nich, - úpravy pro osazení výztuže, doplňkových konstrukcí a vybavení, - úpravy povrchu pro položení požadované izolace, povlaků a nátěrů, případně vyspravení, - ztížení práce u kabelových a injektážních trubek a ostatních zařízení osazovaných do betonu, - konstrukce betonových kloubů, upevnění kotevních prvků a doplňkových konstrukcí, - nátěry zabraňující soudržnost betonu a bednění, - výplň, těsnění a tmelení spar a spojů, - opatření povrchů betonu izolací proti zemní vlhkosti v částech, kde přijdou do styku se zeminou nebo kamenivem, - případné zřízení spojovací vrstvy u základů, - úpravy pro osazení zařízení ochrany konstrukce proti vlivu bludných proudů
P | 28 | 45860 |  | VÝPLŇ ZA OPĚRAMI A ZDMI Z MEZEROVITÉHO BETONU | M3 | 37.6 | 0 |  |  | 2
PP |  |  |  | Přechodové oblasti mostu. Na celou šířku mezi křídly.
VV |  |  |  | 2*4,0*4,7=37,600 [A]
TS |  |  |  | položka zahrnuje: - dodávku mezerovitého betonu předepsané kvality a zásyp se zhutněním včetně mimostaveništní a vnitrostaveništní dopravy
P | 29 | 46251 |  | ZÁHOZ Z LOMOVÉHO KAMENE | M3 | 22 | 0 |  |  | 2
PP |  |  |  | Obnova břehového opevnění těžkým kamenným záhozem s vyklínováním. Kameny o hmotnosti 500 - 1000 kg.
VV |  |  |  | Opěra 1: 10,0*2,0*0,5=10,000 [A] Opěra 2: 12,0*2,0*0,5=12,000 [B] Celkem: A+B=22,000 [C]
TS |  |  |  | položka zahrnuje: - dodávku a zához lomového kamene předepsané frakce včetně mimostaveništní a vnitrostaveništní dopravy není-li v zadávací dokumentaci uvedeno jinak, jedná se o nakupovaný materiál
P | 30 | 465512 |  | DLAŽBY Z LOMOVÉHO KAMENE NA MC | M3 | 4.233 | 0 |  |  | 2
PP |  |  |  | Zpevnění kamenem do betonu v obrysu spodní stavby tl. 200 mm, spárovací malta XF4.
VV |  |  |  | V líci křídla 1L: 0,9*0,2*6,0=1,080 [A] V líci křídla 1P: 0,4*0,2*6,0=0,480 [B] V líci křídla 2L: 0,9*0,15*6,2=0,837 [C] V líci křídla 2P: 0,4*0,2*6,2=0,496 [D] Přechodové klíny říms: 2*(1,5+1,85)*0,2*1,0=1,340 [F] Celkem: A+B+C+D+F=4,233 [G]
TS |  |  |  | položka zahrnuje: - nutné zemní práce (svahování, úpravu pláně a pod.) - zřízení spojovací vrstvy - zřízení lože dlažby z cementové malty předepsané kvality a předepsané tloušťky - dodávku a položení dlažby z lomového kamene do předepsaného tvaru - spárování, těsnění, tmelení a vyplnění spar MC případně s vyklínováním - úprava povrchu pro odvedení srážkové vody - nezahrnuje podklad pod dlažbu, vykazuje se samostatně položkami SD 45
SD |  | 5 |  | Komunikace
P | 31 | 572214 |  | SPOJOVACÍ POSTŘIK Z MODIFIK EMULZE DO 0,5KG/M2 | M2 | 52.8 | 0 |  |  | 2
PP |  |  |  | Spojovací postřik 0,3 kg/m2. Na mostovce.
VV |  |  |  | 4,0*13,2=52,800 [A]
TS |  |  |  | - dodání všech předepsaných materiálů pro postřiky v předepsaném množství - provedení dle předepsaného technologického předpisu - zřízení vrstvy bez rozlišení šířky, pokládání vrstvy po etapách - úpravu napojení, ukončení
P | 32 | 574A33 |  | ASFALTOVÝ BETON PRO OBRUSNÉ VRSTVY ACO 11 TL. 40MM | M2 | 52.8 | 0 |  |  | 2
PP |  |  |  | ACO 11 tl. 40 mm. Na mostovce.
VV |  |  |  | 4,0*13,2=52,800 [A]
TS |  |  |  | - dodání směsi v požadované kvalitě - očištění podkladu - uložení směsi dle předepsaného technologického předpisu, zhutnění vrstvy v předepsané tloušťce - zřízení vrstvy bez rozlišení šířky, pokládání vrstvy po etapách, včetně pracovních spar a spojů - úpravu napojení, ukončení podél obrubníků, dilatačních zařízení, odvodňovacích proužků, odvodňovačů, vpustí, šachet a pod. - nezahrnuje postřiky, nátěry - nezahrnuje těsnění podél obrubníků, dilatačních zařízení, odvodňovacích proužků, odvodňovačů, vpustí, šachet a pod.
P | 33 | 575C43 |  | LITÝ ASFALT MA IV (OCHRANA MOSTNÍ IZOLACE) 11 TL. 35MM | M2 | 52.8 | 0 |  |  | 2
PP |  |  |  | MA IV tl. 35 mm. Ochrana mostní izolace.
VV |  |  |  | 4,0*13,2=52,800 [A]
TS |  |  |  | - dodání směsi v požadované kvalitě - očištění podkladu - uložení směsi dle předepsaného technologického předpisu, zhutnění vrstvy v předepsané tloušťce - zřízení vrstvy bez rozlišení šířky, pokládání vrstvy po etapách, včetně pracovních spar a spojů - úpravu napojení, ukončení podél obrubníků, dilatačních zařízení, odvodňovacích proužků, odvodňovačů, vpustí, šachet a pod. - nezahrnuje postřiky, nátěry - nezahrnuje těsnění podél obrubníků, dilatačních zařízení, odvodňovacích proužků, odvodňovačů, vpustí, šachet a pod.
P | 34 | 58920 |  | VÝPLŇ SPAR MODIFIKOVANÝM ASFALTEM | M | 8.6 | 0 |  |  | 2
PP |  |  |  | Zálivka typu EMZ nad dilatací.
VV |  |  |  | 2*4,3=8,600 [A]
TS |  |  |  | položka zahrnuje: - dodávku předepsaného materiálu - vyčištění a výplň spar tímto materiálem
SD |  | 6 |  | Úpravy povrchů, podlahy, výplně otvorů
P | 35 | 626112 | a | REPROFILACE PODHLEDŮ, SVISLÝCH PLOCH SANAČNÍ MALTOU JEDNOVRST TL 20MM | M2 | 186.435 | 0 |  |  | 2
PP |  |  |  | Sanace podhledu NK, včetně restaurace všech ozdobných detailů. 90% plochy.
VV |  |  |  | Podhled: 0,90*15,5*11,2=156,240 [A] Vnitřní příčníky: 0,90*3*1,0*3*1,0=8,100 [B] Líc koncových příčníků: 0,90*2*1,3*5,75=13,455 [C] Boky koncových příčníků: 0,90*2*1,0*2,0=3,600 [D] Konzoly pod římsou líc: 0,90*2*7*0,2*0,7=1,764 [E] Konzoly pod římsou boky: 0,90*2*2*7*0,13=3,276 [F] Celkem: A+B+C+D+E+F=186,435 [G]
TS |  |  |  | položka zahrnuje: dodávku veškerého materiálu potřebného pro předepsanou úpravu v předepsané kvalitě nutné vyspravení podkladu, případně zatření spar zdiva položení vrstvy v předepsané tloušťce potřebná lešení a podpěrné konstrukce
P | 36 | 626112 | b | REPROFILACE PODHLEDŮ, SVISLÝCH PLOCH SANAČNÍ MALTOU JEDNOVRST TL 20MM | M2 | 107.355 | 0 |  |  | 2
PP |  |  |  | Sanace lícních ploch spodní stavby, včetně obnovy všech ozdobných detailů. Pohledová plocha s imitací kamenného zdiva. Provedení i v líci přitěžovacích desek tak, aby pohledová plocha byla sjednocená. 85% plochy.
VV |  |  |  | Líc opěr: 0,85*2*4,2*5,75=41,055 [A] Líc křídel: 0,85*4*19,5=66,300 [B] Celkem: A+B=107,355 [C]
TS |  |  |  | položka zahrnuje: dodávku veškerého materiálu potřebného pro předepsanou úpravu v předepsané kvalitě nutné vyspravení podkladu, případně zatření spar zdiva položení vrstvy v předepsané tloušťce potřebná lešení a podpěrné konstrukce
P | 37 | 626112 | c | REPROFILACE PODHLEDŮ, SVISLÝCH PLOCH SANAČNÍ MALTOU JEDNOVRST TL 20MM | M2 | 3.696 | 0 |  |  | 2
PP |  |  |  | Lokální vyspravení horního povrchu stávajících říms na NK před pokládkou izolace. Odhad 20% plochy.
VV |  |  |  | 0,2*(2*13,2*0,7)=3,696 [A]
TS |  |  |  | položka zahrnuje: dodávku veškerého materiálu potřebného pro předepsanou úpravu v předepsané kvalitě nutné vyspravení podkladu, případně zatření spar zdiva položení vrstvy v předepsané tloušťce potřebná lešení a podpěrné konstrukce
P | 38 | 626112 | d | REPROFILACE PODHLEDŮ, SVISLÝCH PLOCH SANAČNÍ MALTOU JEDNOVRST TL 20MM | M2 | 4.24 | 0 |  |  | 2
PP |  |  |  | Lokální vyspravení rubu opěr před pokládkou izolace. Odhad 20% plochy.
VV |  |  |  | 0,2*(2*5,3*2,0)=4,240 [A]
TS |  |  |  | položka zahrnuje: dodávku veškerého materiálu potřebného pro předepsanou úpravu v předepsané kvalitě nutné vyspravení podkladu, případně zatření spar zdiva položení vrstvy v předepsané tloušťce potřebná lešení a podpěrné konstrukce
P | 39 | 626121 | a | REPROFIL PODHL, SVIS PLOCH SANAČ MALTOU DVOUVRST TL DO 40MM | M2 | 20.715 | 0 |  |  | 2
PP |  |  |  | Sanace podhledu NK, včetně restaurace všech ozdobných detailů. 10% plochy.
VV |  |  |  | Podhled: 0,10*15,5*11,2=17,360 [A] Vnitřní příčníky: 0,10*3*1,0*3*1,0=0,900 [B] Líc koncových příčníků: 0,10*2*1,3*5,75=1,495 [C] Boky koncových příčníků: 0,10*2*1,0*2,0=0,400 [D] Konzoly pod římsou líc: 0,10*2*7*0,2*0,7=0,196 [E] Konzoly pod římsou boky: 0,10*2*2*7*0,13=0,364 [F] Celkem: A+B+C+D+E+F=20,715 [G]
TS |  |  |  | položka zahrnuje: dodávku veškerého materiálu potřebného pro předepsanou úpravu v předepsané kvalitě nutné vyspravení podkladu, případně zatření spar zdiva položení vrstvy v předepsané tloušťce potřebná lešení a podpěrné konstrukce
P | 40 | 626121 | b | REPROFIL PODHL, SVIS PLOCH SANAČ MALTOU DVOUVRST TL DO 40MM | M2 | 16.419 | 0 |  |  | 2
PP |  |  |  | Sanace lícních ploch spodní stavby, včetně obnovy všech ozdobných detailů. Pohledová plocha s imitací kamenného zdiva. 13% plochy.
VV |  |  |  | Líc opěr: 0,13*2*4,2*5,75=6,279 [A] Líc křídel: 0,13*4*19,5=10,140 [B] Celkem: A+B=16,419 [C]
TS |  |  |  | položka zahrnuje: dodávku veškerého materiálu potřebného pro předepsanou úpravu v předepsané kvalitě nutné vyspravení podkladu, případně zatření spar zdiva položení vrstvy v předepsané tloušťce potřebná lešení a podpěrné konstrukce
P | 41 | 626123 |  | REPROFIL PODHL, SVIS PLOCH SANAČ MALTOU DVOUVRST TL DO 60MM | M2 | 2.526 | 0 |  |  | 2
PP |  |  |  | Sanace lícních ploch spodní stavby, včetně obnovy všech ozdobných detailů. Pohledová plocha s imitací kamenného zdiva. 2% plochy.
VV |  |  |  | Líc opěr: 0,02*2*4,2*5,75=0,966 [A] Líc křídel: 0,02*4*19,5=1,560 [B] Celkem: A+B=2,526 [C]
TS |  |  |  | položka zahrnuje: dodávku veškerého materiálu potřebného pro předepsanou úpravu v předepsané kvalitě nutné vyspravení podkladu, případně zatření spar zdiva položení vrstvy v předepsané tloušťce potřebná lešení a podpěrné konstrukce
P | 42 | 62631 | a | SPOJOVACÍ MŮSTEK MEZI STARÝM A NOVÝM BETONEM | M2 | 207.15 | 0 |  |  | 2
PP |  |  |  | Sanace podhledu NK 100% plochy.
VV |  |  |  | Podhled: 15,5*11,2=173,600 [A] Vnitřní příčníky: 3*1,0*3*1,0=9,000 [B] Líc koncových příčníků: 2*1,3*5,75=14,950 [C] Boky koncových příčníků: 2*1,0*2,0=4,000 [D] Konzoly pod římsou líc: 2*7*0,2*0,7=1,960 [E] Konzoly pod římsou boky: 2*2*7*0,13=3,640 [F] Celkem: A+B+C+D+E+F=207,150 [G]
TS |  |  |  | položka zahrnuje: dodávku veškerého materiálu potřebného pro předepsanou úpravu v předepsané kvalitě nutné vyspravení podkladu, případně zatření spar zdiva položení vrstvy v předepsané tloušťce potřebná lešení a podpěrné konstrukce
P | 43 | 62631 | b | SPOJOVACÍ MŮSTEK MEZI STARÝM A NOVÝM BETONEM | M2 | 126.3 | 0 |  |  | 2
PP |  |  |  | Sanace lícních ploch spodní stavby 100% plochy.
VV |  |  |  | Líc opěr: 2*4,2*5,75=48,300 [A] Líc křídel: 4*19,5=78,000 [B] Celkem: A+B=126,300 [C]
TS |  |  |  | položka zahrnuje: dodávku veškerého materiálu potřebného pro předepsanou úpravu v předepsané kvalitě nutné vyspravení podkladu, případně zatření spar zdiva položení vrstvy v předepsané tloušťce potřebná lešení a podpěrné konstrukce
P | 44 | 62641 |  | SJEDNOCUJÍCÍ STĚRKA JEMNOU MALTOU TL CCA 2MM | M2 | 207.15 | 0 |  |  | 2
PP |  |  |  | Sanace podhledu NK 100% plochy.
VV |  |  |  | Podhled: 15,5*11,2=173,600 [A] Vnitřní příčníky: 3*1,0*3*1,0=9,000 [B] Líc koncových příčníků: 2*1,3*5,75=14,950 [C] Boky koncových příčníků: 2*1,0*2,0=4,000 [D] Konzoly pod římsou líc: 2*7*0,2*0,7=1,960 [E] Konzoly pod římsou boky: 2*2*7*0,13=3,640 [F] Celkem: A+B+C+D+E+F=207,150 [G]
TS |  |  |  | položka zahrnuje: dodávku veškerého materiálu potřebného pro předepsanou úpravu v předepsané kvalitě nutné vyspravení podkladu, případně zatření spar zdiva položení vrstvy v předepsané tloušťce potřebná lešení a podpěrné konstrukce
P | 45 | 62652 |  | OCHRANA VÝZTUŽE PŘI NEDOSTATEČNÉM KRYTÍ | M2 | 20.715 | 0 |  |  | 2
PP |  |  |  | Sanace podhledu NK. 5% plochy.
VV |  |  |  | Podhled: 0,10*15,5*11,2=17,360 [A] Vnitřní příčníky: 0,10*3*1,0*3*1,0=0,900 [B] Líc koncových příčníků: 0,10*2*1,3*5,75=1,495 [C] Boky koncových příčníků: 0,10*2*1,0*2,0=0,400 [D] Konzoly pod římsou líc: 0,10*2*7*0,2*0,7=0,196 [E] Konzoly pod římsou boky: 0,10*2*2*7*0,13=0,364 [F] Celkem: A+B+C+D+E+F=20,715 [G]
TS |  |  |  | položka zahrnuje: dodávku veškerého materiálu potřebného pro předepsanou úpravu v předepsané kvalitě položení vrstvy v předepsané tloušťce potřebná lešení a podpěrné konstrukce
SD |  | 7 |  | Přidružená stavební výroba
P | 46 | 711112 |  | IZOLACE BĚŽNÝCH KONSTRUKCÍ PROTI ZEMNÍ VLHKOSTI ASFALTOVÝMI PÁSY | M2 | 72.72 | 0 |  |  | 2
PP |  |  |  | Izolace rubu opěr a přitěžovacích desek.
VV |  |  |  | Rub opěr: 2*3,2*4,3=27,520 [A] Přetažení na křídla: 4*2,0*0,5=4,000 [B] Izolace dilatační spáry: 4*2,0*0,5=4,000 [C] Přitěžovací desky: 4*2,0*4,65=37,200 [D] Celkem: A+B+C+D=72,720 [E]
TS |  |  |  | položka zahrnuje: - dodání předepsaného izolačního materiálu - očištění a ošetření podkladu, zadávací dokumentace může zahrnout i případné vyspravení - zřízení izolace jako kompletního povlaku, případně komplet. soustavy nebo systému podle příslušného technolog. předpisu - zřízení izolace i jednotlivých vrstev po etapách, včetně pracovních spár a spojů - úprava u okrajů, rohů, hran, dilatačních i pracovních spojů, kotev, obrubníků, dilatačních zařízení, odvodnění, otvorů, neizolovaných míst a pod. - zajištění odvodnění povrchu izolace, včetně odvodnění nejnižších míst, pokud dokumentace pro zadání stavby nestanoví jinak - ochrana izolace do doby zřízení definitivní ochranné vrstvy nebo konstrukce - úprava, očištění a ošetření prostoru kolem izolace - provedení požadovaných zkoušek - nezahrnuje ochranné vrstvy, např. geotextilii
P | 47 | 711442 |  | IZOLACE MOSTOVEK CELOPLOŠNÁ ASFALTOVÝMI PÁSY S PEČETÍCÍ VRSTVOU | M2 | 87.09 | 0 |  |  | 2
PP |  |  |  | Izolace NAIP 5 mm, včetně kotevně-impregnačního nátěru a pečetící vrstvy. Včetně zesílení izolace nad dilatací pásem šířky 0.5 m.
VV |  |  |  | Mostovka: 5,8*13,2=76,560 [A] V místě dilatace: 2*5,8*0,5=5,800 [B] Přetažení na závěrné zídky: 2*5,8*0,3=3,480 [C] Přetažení na křídla: 4*0,625*0,5=1,250 [D] Celkem: A+B+C+D=87,090 [E]
TS |  |  |  | položka zahrnuje: - dodání předepsaného izolačního materiálu - očištění a ošetření podkladu, zadávací dokumentace může zahrnout i případné vyspravení - zřízení izolace jako kompletního povlaku, případně komplet. soustavy nebo systému podle příslušného technolog. předpisu - zřízení izolace i jednotlivých vrstev po etapách, včetně pracovních spár a spojů - úprava u okrajů, rohů, hran, dilatačních i pracovních spojů, kotev, obrubníků, dilatačních zařízení, odvodnění, otvorů, neizolovaných míst a pod. - zajištění odvodnění povrchu izolace, včetně odvodnění nejnižších míst, pokud dokumentace pro zadání stavby nestanoví jinak - ochrana izolace do doby zřízení definitivní ochranné vrstvy nebo konstrukce - úprava, očištění a ošetření prostoru kolem izolace - provedení požadovaných zkoušek - nezahrnuje ochranné vrstvy, např. litý asfalt, asfaltový beton v této položce se vykáže i izolace rámových konstrukcí (mosty, propusty, kolektory)
P | 48 | 711502 |  | OCHRANA IZOLACE NA POVRCHU ASFALTOVÝMI PÁSY | M2 | 31.24 | 0 |  |  | 2
PP |  |  |  | Ochrana izolace pod mostní římsou asfaltovými pásy s hliníkovou vložkou.
VV |  |  |  | Mostovka: 2*1,1*13,2=29,040 [A] Přetažení na křídla: 4*1,1*0,5=2,200 [B] Celkem: A+B=31,240 [C]
TS |  |  |  | položka zahrnuje: - dodání předepsaného ochranného materiálu - zřízení ochrany izolace
P | 49 | 711509 |  | OCHRANA IZOLACE NA POVRCHU TEXTILIÍ | M2 | 68.72 | 0 |  |  | 2
PP |  |  |  | Ochrana izolace rubu opěr a přitěžovacích desek. Tl. 6 mm po stlačení.
VV |  |  |  | Rub opěr: 2*3,2*4,3=27,520 [A] Přetažení na křídla: 4*2,0*0,5=4,000 [B] Přitěžovací desky: 4*2,0*4,65=37,200 [C] Celkem: A+B+C=68,720 [D]
TS |  |  |  | položka zahrnuje: - dodání předepsaného ochranného materiálu - zřízení ochrany izolace
P | 50 | 78381 | a | NÁTĚRY BETON KONSTR TYP S1 (OS-A) | M2 | 207.15 | 0 |  |  | 2
PP |  |  |  | Hydrofobní a sjednocující nátěr podhledu NK. 100% plochy.
VV |  |  |  | Podhled: 15,5*11,2=173,600 [A] Vnitřní příčníky: 3*1,0*3*1,0=9,000 [B] Líc koncových příčníků: 2*1,3*5,75=14,950 [C] Boky koncových příčníků: 2*1,0*2,0=4,000 [D] Konzoly pod římsou líc: 2*7*0,2*0,7=1,960 [E] Konzoly pod římsou boky: 2*2*7*0,13=3,640 [F] Celkem: A+B+C+D+E+F=207,150 [G]
TS |  |  |  | - položka zahrnuje kompletní povlaky (i různobarevné), včetně úpravy podkladu (odmaštění, odstranění starých nátěrů a nečistot) a jeho vyspravení, provedení nátěru předepsaným postupem a splnění všech požadavků daných technologickým předpisem.
P | 51 | 78381 | b | NÁTĚRY BETON KONSTR TYP S1 (OS-A) | M2 | 126.3 | 0 |  |  | 2
PP |  |  |  | Hydrofobní a sjednocující nátěr lícních ploch spodní stavby 100% plochy.
VV |  |  |  | Líc opěr: 2*4,2*5,75=48,300 [A] Líc křídel: 4*19,5=78,000 [B] Celkem: A+B=126,300 [C]
TS |  |  |  | - položka zahrnuje kompletní povlaky (i různobarevné), včetně úpravy podkladu (odmaštění, odstranění starých nátěrů a nečistot) a jeho vyspravení, provedení nátěru předepsaným postupem a splnění všech požadavků daných technologickým předpisem.
P | 52 | 78382 |  | NÁTĚRY BETON KONSTR TYP S2 (OS-B) | M2 | 40.5 | 0 |  |  | 2
PP |  |  |  | Ochranný nátěr horního povrchu říms.
VV |  |  |  | 2*0,9*22,5=40,500 [A]
TS |  |  |  | - položka zahrnuje kompletní povlaky (i různobarevné), včetně úpravy podkladu (odmaštění, odstranění starých nátěrů a nečistot) a jeho vyspravení, provedení nátěru předepsaným postupem a splnění všech požadavků daných technologickým předpisem.
P | 53 | 78383 |  | NÁTĚRY BETON KONSTR TYP S4 (OS-C) | M2 | 11.25 | 0 |  |  | 2
PP |  |  |  | Ochranný nátěr obruby říms.
VV |  |  |  | 2*0,25*22,5=11,250 [A]
TS |  |  |  | - položka zahrnuje kompletní povlaky (i různobarevné), včetně úpravy podkladu (odmaštění, odstranění starých nátěrů a nečistot) a jeho vyspravení, provedení nátěru předepsaným postupem a splnění všech požadavků daných technologickým předpisem.
SD |  | 8 |  | Potrubí
P | 54 | 87427 |  | POTRUBÍ Z TRUB PLASTOVÝCH ODPADNÍCH DN DO 100MM | M | 3 | 0 |  |  | 2
PP |  |  |  | Vyústění drenáže do líce křídla. Barva šedá. Včetně utěsnění v líci.
VV |  |  |  | 2*1,5=3,000 [A]
TS |  |  |  | položky pro zhotovení potrubí platí bez ohledu na sklon zahrnuje: - výrobní dokumentaci (včetně technologického předpisu) - dodání veškerého trubního a pomocného materiálu (trouby, trubky, tvarovky, spojovací a těsnící materiál a pod.), podpěrných, závěsných a upevňovacích prvků, včetně potřebných úprav - úprava a příprava podkladu a podpěr, očištění a ošetření podkladu a podpěr - zřízení plně funkčního potrubí, kompletní soustavy, podle příslušného technologického předpisu - zřízení potrubí i jednotlivých částí po etapách, včetně pracovních spar a spojů, pracovního zaslepení konců a pod. - úprava prostupů, průchodů šachtami a komorami, okolí podpěr a vyústění, zaústění, napojení, vyvedení a upevnění odpad. výustí - ochrana potrubí nátěrem (vč. úpravy povrchu), případně izolací, nejsou-li tyto práce předmětem jiné položky - úprava, očištění a ošetření prostoru kolem potrubí - položky platí pro práce prováděné v prostoru zapaženém i nezapaženém a i v kolektorech, chráničkách - položky zahrnují i práce spojené s nutnými obtoky, převáděním a čerpáním vody nezahrnuje zkoušky vodotěsnosti a televizní prohlídku
P | 55 | 87527 |  | POTRUBÍ DREN Z TRUB PLAST (I FLEXIBIL) DN DO 100MM | M | 17 | 0 |  |  | 2
PP |  |  |  | Rubová drenáž a drenáž v ose komunikace, včetně kolen a T-kusů. DN100.
VV |  |  |  | 2*4,0+2*4,5=17,000 [A]
TS |  |  |  | položky pro zhotovení potrubí platí bez ohledu na sklon zahrnuje: - výrobní dokumentaci (včetně technologického předpisu) - dodání veškerého trubního a pomocného materiálu (trouby, trubky, tvarovky, spojovací a těsnící materiál a pod.), podpěrných, závěsných a upevňovacích prvků, včetně potřebných úprav - úprava a příprava podkladu a podpěr, očištění a ošetření podkladu a podpěr - zřízení plně funkčního potrubí, kompletní soustavy, podle příslušného technologického předpisu - zřízení potrubí i jednotlivých částí po etapách, včetně pracovních spar a spojů, pracovního zaslepení konců a pod. - úprava prostupů, průchodů šachtami a komorami, okolí podpěr a vyústění, zaústění, napojení, vyvedení a upevnění odpad. výustí - ochrana potrubí nátěrem (vč. úpravy povrchu), případně izolací, nejsou-li tyto práce předmětem jiné položky - úprava, očištění a ošetření prostoru kolem potrubí - položky platí pro práce prováděné v prostoru zapaženém i nezapaženém a i v kolektorech, chráničkách - položky zahrnují i práce spojené s nutnými obtoky, převáděním a čerpáním vody
SD |  | 9 |  | Ostatní konstrukce a práce
P | 56 | 9112A3 |  | ZÁBRADLÍ MOSTNÍ S VODOR MADLY - DEMONTÁŽ S PŘESUNEM | M | 45 | 0 |  |  | 2
PP |  |  |  | Odstranění stávajícího zábradlí. Odkup zhotovitelem za cenu kovového odpadu.
VV |  |  |  | 2*22,5=45,000 [A]
TS |  |  |  | položka zahrnuje: - demontáž a odstranění zařízení - jeho odvoz na předepsané místo
P | 57 | 9112B1 |  | ZÁBRADLÍ MOSTNÍ SE SVISLOU VÝPLNÍ - DODÁVKA A MONTÁŽ | M | 45 | 0 |  |  | 2
PP |  |  |  | Nové ocelové mostní zábradlí se svislou výplní. Včetně obnovy ozdobného pole v místě dilatatce a tabulky se jmény původních dodavatelů. Cena za komplet, včetně PKO, VTD, kotvení a osazení. Viz příloha "Detaily".
VV |  |  |  | 2*22,5=45,000 [A]
TS |  |  |  | položka zahrnuje: dodání zábradlí včetně předepsané povrchové úpravy kotvení sloupků, t.j. kotevní desky, šrouby z nerez oceli, vrty a zálivku, pokud zadávací dokumentace nestanoví jinak případné nivelační hmoty pod kotevní desky
P | 58 | 91355 |  | EVIDENČNÍ ČÍSLO MOSTU | KUS | 2 | 0 |  |  | 2
PP |  |  |  | Restaurace stávajícího vyznačení letopočtu na NK. Vyznačení letopočtu opravy vlysem do betonu v líci římsy.
VV
TS |  |  |  | položka zahrnuje štítek s evidenčním číslem mostu, sloupek dopravní značky včetně osazení a nutných zemních prací a zabetonování
P | 59 | 917223 |  | SILNIČNÍ A CHODNÍKOVÉ OBRUBY Z BETONOVÝCH OBRUBNÍKŮ ŠÍŘ 100MM | M | 57 | 0 |  |  | 2
PP |  |  |  | Lemování zpevnění v obrysu spodní stavby při terénu. Včetně betonového lože.
VV |  |  |  | U křídla 1L: 10,0=10,000 [A] U křídla 1P: 10,0+8,0=18,000 [B] U křídla 2L: 10,0=10,000 [C] U křídla 2P: 11,0+8,0=19,000 [D] Celkem: A+B+C+D=57,000 [E]
TS |  |  |  | Položka zahrnuje: dodání a pokládku betonových obrubníků o rozměrech předepsaných zadávací dokumentací betonové lože i boční betonovou opěrku.
P | 60 | 917224 |  | SILNIČNÍ A CHODNÍKOVÉ OBRUBY Z BETONOVÝCH OBRUBNÍKŮ ŠÍŘ 150MM | M | 5 | 0 |  |  | 2
PP |  |  |  | Lemování zpevnění v obrysu spodní stavby při vozovce klínovým obrubníkem. Včetně betonového lože.
VV |  |  |  | 5*1,0=5,000 [A]
TS |  |  |  | Položka zahrnuje: dodání a pokládku betonových obrubníků o rozměrech předepsaných zadávací dokumentací betonové lože i boční betonovou opěrku.
P | 61 | 919111 |  | ŘEZÁNÍ ASFALTOVÉHO KRYTU VOZOVEK TL DO 50MM | M | 8.6 | 0 |  |  | 2
PP |  |  |  | Řezaná spára ve vozovce v místě dilatace.
VV |  |  |  | 2*4,3=8,600 [A]
TS |  |  |  | položka zahrnuje řezání vozovkové vrstvy v předepsané tloušťce, včetně spotřeby vody
P | 62 | 919143 |  | ŘEZÁNÍ ŽELEZOBETONOVÝCH KONSTRUKCÍ TL DO 150MM | M | 12.8 | 0 |  |  | 2
PP |  |  |  | Proříznutí dilatační spáry opěra- křídla š. 20 mm.
VV |  |  |  | 4*3,2=12,800 [A]
TS |  |  |  | položka zahrnuje řezání železobetonových konstrukcí v předepsané tloušťce, včetně spotřeby vody
P | 63 | 931182 |  | VÝPLŇ DILATAČNÍCH SPAR Z POLYSTYRENU TL 20MM | M2 | 5.28 | 0 |  |  | 2
PP |  |  |  | Těsnění dilatační spáry opěra - křídlo. Viz příloha detaily.
VV |  |  |  | 4*(3,2*0,15+0,7*1,2)=5,280 [A]
TS |  |  |  | položka zahrnuje dodávku a osazení předepsaného materiálu, očištění ploch spáry před úpravou, očištění okolí spáry po úpravě
P | 64 | 931325 |  | TĚSNĚNÍ DILATAČ SPAR ASF ZÁLIVKOU MODIFIK PRŮŘ DO 600MM2 | M | 50 | 0 |  |  | 2
PP |  |  |  | Těsnění spáry podél římsy asfaltovou zálivkou. I podél přechodových klínů říms.
VV |  |  |  | 2*25,0=50,000 [A]
TS |  |  |  | položka zahrnuje dodávku a osazení předepsaného materiálu, očištění ploch spáry před úpravou, očištění okolí spáry po úpravě nezahrnuje těsnící profil
P | 65 | 931335 |  | TĚSNĚNÍ DILATAČNÍCH SPAR POLYURETANOVÝM TMELEM PRŮŘEZU DO 600MM2 | M | 15.6 | 0 |  |  | 2
PP |  |  |  | Těsnění dilatační spáry opěra - křídlo.
VV |  |  |  | 4*3,9=15,600 [A]
TS |  |  |  | položka zahrnuje dodávku a osazení předepsaného materiálu, očištění ploch spáry před úpravou, očištění okolí spáry po úpravě nezahrnuje těsnící profil
P | 66 | 93135 | a | TĚSNĚNÍ DILATAČ SPAR PRYŽ PÁSKOU NEBO KRUH PROFILEM | M | 26.4 | 0 |  |  | 2
PP |  |  |  | Předtěsnění spáry podél římsy na mostovce.
VV |  |  |  | 2*13,2=26,400 [A]
TS |  |  |  | položka zahrnuje dodávku a osazení předepsaného materiálu, očištění ploch spáry před úpravou, očištění okolí spáry po úpravě
P | 67 | 93135 | b | TĚSNĚNÍ DILATAČ SPAR PRYŽ PÁSKOU NEBO KRUH PROFILEM | M | 15.6 | 0 |  |  | 2
PP |  |  |  | Těsnění dilatační spáry opěra - křídlo.
VV |  |  |  | 4*3,9=15,600 [A]
TS |  |  |  | položka zahrnuje dodávku a osazení předepsaného materiálu, očištění ploch spáry před úpravou, očištění okolí spáry po úpravě
P | 68 | 936532 |  | MOSTNÍ ODVODŇOVACÍ SOUPRAVA 300/500 | KUS | 4 | 0 |  |  | 2
PP |  |  |  | Mostní odvodňovače. Cena za komplet, včetně VTD a odpaní trouby DN100. Délka trubky 1.45 m.
VV
TS |  |  |  | položka zahrnuje: - výrobní dokumentaci (včetně technologického předpisu) - dodání kompletní odvodňovací soupravy, včetně všech montážních a přepravních úprav a zařízení - dodání spojovacího, kotevního a těsnícího materiálu - úprava a příprava úložného prostoru, včetně kotevních prvků, jejich očištění a ošetření - zřízení kompletní odvodňovací soupravy, dle příslušného technologického předpisu, včetně všech výškových a směrových úprav - zřízení odvodňovací soupravy po etapách, včetně pracovních spar a spojů - prodloužení odpadní trouby pod spodní líc nosné konstr. nebo zaústěním odvodňovače do dalšího odvodňovacího zařízení - úprava odvod. soupravy na styku s ostatními konstrukcemi a zařízeními (u obrubníku, podél vozovek, napojení izolací a pod.) - ochrana odvodňovací soupravy do doby provedení definitivního stavu, veškeré provizorní úpravy a opatření - konečné úpravy odvodňovací soupravy jako povrchové povlaky, zálivky, které nejsou součástí jiných konstr., vyčištění, tmelení, těsnění, výplň spar a pod. - úprava, očištění a ošetření prostoru kolem odvodňovací soupravy - opatření odvodňovače znakem výrobce a typovým číslem - provedení odborné prohlídky, je-li požadována
P | 69 | 936541 |  | MOSTNÍ ODVODŇOVACÍ TRUBKA (POVRCHŮ IZOLACE) Z NEREZ OCELI | KUS | 4 | 0 |  |  | 2
PP |  |  |  | Souprava pro odvodnění izolace. Cena za komplet. Délka trubky 1.45 m.
VV
TS |  |  |  | položka zahrnuje: - výrobní dokumentaci (včetně technologického předpisu) - dodání kompletní odvodňovací soupravy z předepsaného materiálu, včetně všech montážních a přepravních úprav a zařízení - dodání spojovacího, kotevního a těsnícího materiálu - úprava a příprava úložného prostoru, včetně kotevních prvků, jejich očištění a ošetření - zřízení kompletní odvodňovací soupravy, dle příslušného technologického předpisu, včetně všech výškových a směrových úprav - zřízení odvodňovací soupravy po etapách, včetně pracovních spar a spojů - prodloužení odpadní trouby pod spodní líc nosné konstr. nebo zaústěním odvodňovače do dalšího odvodňovacího zařízení - úprava odvod. soupravy na styku s ostatními konstrukcemi a zařízeními (u obrubníku, podél vozovek, napojení izolací a pod.) - ochrana odvodňovací soupravy do doby provedení definitivního stavu, veškeré provizorní úpravy a opatření - konečné úpravy odvodňovací soupravy jako povrchové povlaky, zálivky, které nejsou součástí jiných konstr., vyčištění, tmelení, těsnění, výplň spar a pod. - úprava, očištění a ošetření prostoru kolem odvodňovací soupravy - opatření odvodňovače znakem výrobce a typovým číslem - provedení odborné prohlídky, je-li požadována
P | 70 | 93661 | R | LIMNIGRAFICKÁ STUPNICE NÁTĚREM | KUS | 1 | 0 |  |  | 2
PP |  |  |  | Obnova linigrafické stupnice na opěře 1.
VV
TS |  |  |  | Položka zahrnuje veškerý materiál, výrobky a polotovary, včetně mimostaveništní a vnitrostaveništní dopravy (rovněž přesuny), včetně naložení a složení,případně s uložením.
P | 71 | 938543 | a | OČIŠTĚNÍ BETON KONSTR OTRYSKÁNÍM TLAK VODOU DO 1000 BARŮ | M2 | 284.37 | 0 |  |  | 2
PP |  |  |  | Očištění betonových povrchů NK.
VV |  |  |  | Horní povrch: 5,85*13,2=77,220 [A] Podhled: 15,5*11,2=173,600 [B] Vnitřní příčníky: 3*1,0*3*1,0=9,000 [C] Líc koncových příčníků: 2*1,3*5,75=14,950 [D] Boky koncových příčníků: 2*1,0*2,0=4,000 [E] Konzoly pod římsou líc: 2*7*0,2*0,7=1,960 [F] Konzoly pod římsou boky: 2*2*7*0,13=3,640 [G] Celkem: A+B+C+D+E+F+G=284,370 [H]
TS |  |  |  | položka zahrnuje očištění předepsaným způsobem včetně odklizení vzniklého odpadu
P | 72 | 938543 | b | OČIŠTĚNÍ BETON KONSTR OTRYSKÁNÍM TLAK VODOU DO 1000 BARŮ | M2 | 147.5 | 0 |  |  | 2
PP |  |  |  | Očištění betonových povrchů spodní stavby.
VV |  |  |  | Líc opěr: 2*4,2*5,75=48,300 [A] Rub opěr: 2*5,3*2,0=21,200 [B] Líc křídel: 4*19,5=78,000 [C] Celkem: A+B+C=147,500 [D]
TS |  |  |  | položka zahrnuje očištění předepsaným způsobem včetně odklizení vzniklého odpadu
P | 73 | 94590 |  | ZAVĚŠENÉ PRACOVNÍ LEŠENÍ | M2 | 89.6 | 0 |  |  | 2
PP |  |  |  | Zavěšené lešení na podhledu NK. Včetně přístupové konstrukce.
VV |  |  |  | 8,0*11,2=89,600 [A]
TS |  |  |  | Položka zahrnuje dovoz, montáž, údržbu, opotřebení (nájemné), demontáž, konzervaci, odvoz.
P | 74 | 966167 | a | BOURÁNÍ KONSTRUKCÍ ZE ŽELEZOBETONU S ODVOZEM DO 16KM | M3 | 15.81 | 0 |  |  | 2
PP |  |  |  | Odbourání horní části křídel, včetně odvozu a uložení materiálu na skládce.
VV |  |  |  | 4*1,0*0,85*4,65=15,810 [A]
TS |  |  |  | položka zahrnuje: - rozbourání konstrukce bez ohledu na použitou technologii - veškeré pomocné konstrukce (lešení a pod.) - veškerou manipulaci s vybouranou sutí a hmotami včetně uložení na skládku. Nezahrnuje poplatek za skládku, který se vykazuje v položce 0141** (s výjimkou malého množství bouraného materiálu, kde je možné poplatek zahrnout do jednotkové ceny bourání – tento fakt musí být uveden v doplňujícím textu k položce) - veškeré další práce plynoucí z technologického předpisu a z platných předpisů
P | 75 | 966167 | b | BOURÁNÍ KONSTRUKCÍ ZE ŽELEZOBETONU S ODVOZEM DO 16KM | M3 | 1.872 | 0 |  |  | 2
PP |  |  |  | Úprava dilatační spáry. Viz příloha detaily. Plus 100% rezerva. Včetně odvozu a uložení materiálu na skládce.
VV |  |  |  | 2,0*(4*3,9*0,6*0,1)=1,872 [A]
TS |  |  |  | položka zahrnuje: - rozbourání konstrukce bez ohledu na použitou technologii - veškeré pomocné konstrukce (lešení a pod.) - veškerou manipulaci s vybouranou sutí a hmotami včetně uložení na skládku. Nezahrnuje poplatek za skládku, který se vykazuje v položce 0141** (s výjimkou malého množství bouraného materiálu, kde je možné poplatek zahrnout do jednotkové ceny bourání – tento fakt musí být uveden v doplňujícím textu k položce) - veškeré další práce plynoucí z technologického předpisu a z platných předpisů
P | 76 | 97817 |  | ODSTRANĚNÍ MOSTNÍ IZOLACE | M2 | 56.76 | 0 |  |  | 2
PP |  |  |  | Včetně odvozu na skládku.
VV |  |  |  | 4,3*13,2=56,760 [A]
TS |  |  |  | - položka zahrnuje veškerou manipulaci s vybouranou sutí a hmotami včetně uložení na skládku. Nezahrnuje poplatek za skládku, který se vykazuje v položce 0141** (s výjimkou malého množství bouraného materiálu, kde je možné poplatek zahrnout do jednotkové ceny bourání – tento fakt musí být uveden v doplňujícím textu k položce) - položka zahrnuje veškeré další práce plynoucí z technologického předpisu a z platných předpisů