## specifikace
DNS IT 050
Příloha č. 1 Výzvy - Technická a množstevní specifikace
Číslo | Název předmětu | CPV kód | Požadavky na provedení (minimální technická specifikace) * | Nabízený produkt** | Kupující | Celkový požadovaný počet kusů | Měrná jednotka | Sazba DPH v % | Jednotková cena za MJ bez DPH | Výše DPH za MJ (v Kč) | Jednotková cena za MJ včetně DPH | Celková cena za položku bez DPH | Výše DPH (v Kč) | Celková cena za položku včetně DPH
1 | Server | 48820000-2 | viz List1 |  | Nemocnice Pelhřimov | 3 | ks | 21 |  | 0 | 0 | 0 | 0 | 0
2 | Server | 48820000-2 | viz List2 |  | Nemocnice Havlíčkův Brod | 2 | ks | 21 |  | 0 | 0 | 0 | 0 | 0
Celková nabízená cena:
bez DPH: | 0
výše DPH: | 0
s DPH: | 0
* zadavatel umožňuje nabídnout rovnocenné řešení. Rovnocenné řešení uvede účastník zadávacího řízení do přílohy kupní smlouvy (do samostatného sloupce, který vytvoří) včetně ceny podle způsobu stanoveného v bodě 5 Výzvy. ** účastník zadávacího řízení uvede obchodní název a popis nabízeného řešení

## List1 NemPE
List 1
Druh dodávky | Server
CPV kód | 48820000-2
Popis | Minimální požadované vlastnosti (veškeré požadované technické parametry jsou minimální požadavky pro zařízení)
Technická specifikace základní části | 1. Provedení: rack 19“, výška max. 2U, plnovýsuvné ližiny včetně ramena pro vedení kabeláže
2. Osazení 1 CPU, možnost osazení až dvou CPU
3. CPU architektura x86 s min 16 plnohodnotnými jádry. Taktovací základní frekvence min. 3,1 GHz, FSB min. 3200 MHz, min. 26 MB cache celkem v testu na cpubenchmark.net minimálně 37 000 bodů.
4. Diskový řadič s podporou RAID-1, RAID-5, RAID-6 zálohovaný, vytvoření 3 RAID skupin, velikost cache min. 8GB, rychlost 12Gbit/s
5. Modul RAM 64GB, RDIMM, DDR4, ECC, dle nejvyšší možné frekvence FSB procesoru. Server musí být osazen celkem 1TB na procesor.
6. 2x Ethernet adapter 2x10Gbps SFP+ porty včetně 2ks MM zářičů. Obě karty musí být stejné.
7. Server musí být osaditelný min. 8 x 2,5-palcovými disky v libovolné kombinaci disků SAS, Near Line SAS, SATA i SSD zároveň – veškeré potřebné komponenty (řadič, diskové pozice, kabeláž, napájecí zdroje apod.) musí být již nyní osazeny tak, aby server bylo možné funkčně osadit plným počtem až. 8 HDD pouhým dodatečným vložením disků
8. Disk SSD o kapacitě min. 480GB 2ks, hotswap, pro instalaci operačního systému.
9. Pro možnost dalšího rozšíření serveru musí zůstat bez přidání dalších komponent dva funkční porty PCIe x8 volné.
10. 2 ks hot-swap zdroje napájení dimenzované pro plné osazení serveru disky, CPU, RAM a PCIe zařízení, účinnost min. 94%
11. Redundantní hotswap ventilátory
12. Server musí být osazen čipem TPM 2.0.
13. IPMI 2.0 popř. obdoba, možnost vzdáleného převzetí grafické konsole bez závislosti na OS, webový klient, vzdálený mount DVD media, USB, dedikovaný port (není součástí požadovaného počtu ethernet portů)
14. Vyčítání přes SNMP celkového zdraví serveru bez nutnosti instalovat OS – jeden parametr v MIB
15. Kompatibilita s OS Windows 2022 a novější, min VMWARE ESX 7.x a vyšší dle veřejně dostupného seznamu (např. http://www.vmware.com/resources/compatibility/search.php?deviceCategory=server)
16. Dodané řešení musí být plně kompatibilní s vSphere Lifecycle Manager (musí umožňovat upgrade firmware komponent serveru přímo z vCenter serveru) a musí obsahovat veškeré potřebné licence.
17. Záruka 5 let NBD on site s možností prodloužení na 7let NBD on site
18. Požadujeme nové zařízení určené pro použití v ČR.
Instalace | Fyzická instalace do RACK včetně zapojení kabeláže (poskytne odběratel) a nastavení adresy pro vzdálený přístup
Zboží nebude použité ani repasované

## List2 NemHB
List 2
Druh dodávky | Server
CPV kód | 48820000-2
Popis | Minimální požadované vlastnosti (veškeré požadované technické parametry jsou minimální požadavky pro zařízení)
Technická specifikace základní části | 1. Provedení: rack 19“, výška max. 2U, plnovýsuvné ližiny včetně ramena pro vedení kabeláže
2. Osazení 2 CPU
3. Umožňuje osazení 8xPCIe (8x), volné funkční sloty již osazeny v serveru
4. CPU architektura x86 s min 16 plnohodnotnými jádry. Taktovací základní frekvence min. 2,8 GHz, FSB min. 2933 MHz, min. 22 MB cache celkem, v testu na cpubenchmark.net minimálně 35 000 bodů. TDP max. 190W. Procesor musí splňovat Vmware EVC cpu compatibility minimálně Intel "Haswell" generation.
5. Diskový řadič s podporou RAID-1, RAID-5, RAID-6 zálohovaný, vytvoření 3 RAID skupin, velikost cache min. 6GB, rychlost 12Gbit/s
6. Modul RAM 128GB, DDR4, ECC, dle nejvyšší možné frekvence FSB procesoru. Celkem 1TB na procesor, dohromady 2TB.
7. Ethernet LOM adapter 2x10Gbps SFP+ porty včetně 2ks MM zářičů
8. Fibre Channel adapter (dual port), min. 32Gbps včetně 2ks MM zářičů
9. Server musí být osaditelný min. 2 x 2,5-palcovými disky v libovolné kombinaci disků SAS, Near Line SAS, SATA i SSD zároveň – veškeré potřebné komponenty (řadič, diskové pozice, kabeláž, napájecí zdroje apod.) musí být již nyní osazeny tak, aby server bylo možné funkčně osadit plným počtem až. 4 HDD pouhým dodatečným vložením disků
10. Disk SSD o kapacitě min. 480GB 2ks, hotswap, pro instalaci operačního systému
11. 2 ks hot-swap zdroje napájení dimenzované pro plné osazení serveru disky, CPU, RAM a PCIe zařízení, účinnost min. 94%
12. Redundantní hotswap ventilátory
13. Server musí být osazen čipem TPM 2.0
14. IPMI 2.0 popř. obdoba, možnost vzdáleného převzetí grafické konsole bez závislosti na OS, webový klient, vzdálený mount DVD media, USB, dedikovaný port (není součástí požadovaného počtu ethernet portů)
15. Vyčítání přes SNMP celkového zdraví serveru bez nutnosti instalovat OS – jeden parametr v MIB
16. Dodané řešení musí být plně kompatibilní s vSphere Lifecycle Manager (musí umožňovat upgrade firmware komponent serveru přímo z vCenter serveru) a musí obsahovat veškeré potřebné licence.
17. Kompatibilita s OS Windows 2022, VMWARE ESX 7.x dle veřejně dostupného seznamu (např. http://www.vmware.com/resources/compatibility/search.php?deviceCategory=server)
18. Záruka 5 let NBD on site s možností prodloužení na 7let NBD on site
19. Požadujeme nové zařízení určené pro použití v ČR.
Instalace | Fyzická instalace do RACK včetně zapojení kabeláže (poskytne odběratel) a nastavení adresy pro vzdálený přístup
Zboží nebude použité ani repasované