## specifikace
DNS IT 052
Příloha č. 1 Výzvy - Technická a množstevní specifikace
Číslo | Název předmětu | CPV kód | Požadavky na provedení (minimální technická specifikace) * | Nabízený produkt** | Celkový požadovaný počet kusů | Měrná jednotka | Maximální přípustná jednotková cena (1 ks) bez DPH *** | Sazba DPH v % | Jednotková cena za MJ bez DPH | Výše DPH za MJ (v Kč) | Jednotková cena za MJ včetně DPH | Celková cena za položku bez DPH | Výše DPH (v Kč) | Celková cena za položku včetně DPH
1 | Notebook | 30213100-6 | viz List1 |  | 20 | ks | 21000 | 21 |  | 0 | 0 | 0 | 0 | 0
Celková nabízená cena:
bez DPH: | 0
výše DPH: | 0
s DPH: | 0
* zadavatel umožňuje nabídnout rovnocenné řešení. Rovnocenné řešení uvede účastník zadávacího řízení do přílohy kupní smlouvy (do samostatného sloupce, který vytvoří) včetně ceny podle způsobu stanoveného v bodě 5 Výzvy. ** účastník zadávacího řízení uvede obchodní název a popis nabízeného řešení *** zadavatel upozorňuje, že se jedná o cenu, která nesmí být překročena. V případě překročení maximálně přípustné jednotkové ceny bude nabídka takového účastníka zadávacího řízení vyřazena a účastník zadávacího řízení vyloučen ze zadávacího řízení

## List1
List 1
| Druh dodávky | Přenosné počítače
| CPV kód | 30213100-6
Komponent | Popis | Minimální požadované vlastnosti
Konstrukce | provedení přenosného počítače | notebook
Display | Úhlopříčka displeje uvedená v palcích | 15,6"
| Další vlastnosti | Full HD, matný, IPS
Procesor | Minimální dosažená hodnota CPU MARK v testu na www.cpubenchmark.net | 10000
| Další vlastnosti | čtyřjádrový
Paměť RAM | Velikost v GB | 16 GB
Pevný disk | Typ | SSD
| Kapacita v GB | 256GB
| Rychlost čtení/zápis v MB/s | 500/500
Grafická karta | Minimální dosažená hodnota G3D Mark v testu na https://www.videocardbenchmark.net/ | integrovaná
Síťové připojení | Rozhraní | Ethernet RJ-45
| Rychlost v Mbit/s | 10/100/1000Mbit/s
| Další | Wi-Fi standard IEEE 802.11a/b/g/n/ac/ax, BT5.1
Čtečka karet | Čtečka čipových karet | není požadováno
| Čtečka paměťových karet | Ano (MMC, SD, SDHC, SDXC)
Vstupní a výstupní porty a sloty | Počet a typ postů/slotů | 1x HDMI 1.4b, 1x RJ-45 1x USB 3.2 Gen 2 typ C (podpora funkce napájení, DP a Thunderbolt 4) 1x USB 3.2 Gen 2 typ C (podpora funkce napájení a DP) 2x USB 3.2 Gen 1 typ A (jeden stále pod napětím) 1x audio 3,5mm (kombinovaný sluchátka a mikrofon)
Operační systém | Obchodní název a typ licence | Microsoft Windows 10Pro, CZ, OEM předinstalovaný na pevném disku, bez nutnosti síťové aktivace
Hmotnost | Maximální hmotnost v Kg | 1.8
Klávesnice | Česká klávesnice | ano
| Samostatný numerický blok | ano
| Podsvícená klávesnice | ano
| Další vlastnosti | nepožadováno
Záruka a podpora | Záruka v měsících | prodloužená záruka na 36 měsíců
| Požadovaná podpora | Odstranění závady technikem do druhého pracovního dne (NBD) na místě instalace
Příslušenství |  | napájecí zdroj s výkonem min. 60 W
Poznámky | Případné další vlastnosti nebo požadavky | odolné provedení (kov nebo kov + plast), konektor pro bezpečnostní zámek, čtečka otisku prstu, baterie min. 45Wh
Zboží nebude použité ani repasované