## specifikace
DNS IT 054
Příloha č. 1 Výzvy - Technická a množstevní specifikace
Číslo | Název předmětu | CPV kód | Požadavky na provedení (minimální technická specifikace) * | Nabízený produkt** | Celkový požadovaný počet kusů | Měrná jednotka | Sazba DPH v % | Jednotková cena za MJ bez DPH | Výše DPH za MJ (v Kč) | Jednotková cena za MJ včetně DPH | Celková cena za položku bez DPH | Výše DPH (v Kč) | Celková cena za položku včetně DPH
1 | Stolní počítač | 30213300-8 | viz List1 |  | 1 | ks | 21 |  | 0 | 0 | 0 | 0 | 0
Celková nabízená cena:
bez DPH: | 0
výše DPH: | 0
s DPH: | 0
* zadavatel umožňuje nabídnout rovnocenné řešení. Rovnocenné řešení uvede účastník zadávacího řízení do přílohy kupní smlouvy (do samostatného sloupce, který vytvoří) včetně ceny podle způsobu stanoveného v bodě 5 Výzvy. ** účastník zadávacího řízení uvede obchodní název a popis nabízeného řešení

## List1
List 1
Druh dodávky | Stolní počítač
CPV kód | 30213300-8
Popis | Minimální požadované vlastnosti
Skříň | svislé uspořádání provedení skříně, veškeré perforované části budou ve vnitřní části chráněny prachovým filtrem, celkem minimálně 6 USB (min. 2x USB 3.0, 2x front USB)
Procesor | v testu na www.cpubenchmark.net hodnota CPU MARK minimálně 14,302
Základní deska | podpora maximálních výkonnostních parametrů CPU na základní desce (např. rychlost FSB, HTT)
Paměť RAM | 8GB, rychlost dle maximální podporované rychlosti sběrnice základní desky
Zdroj | účinnost minimálně 80%, příkon v pohotovostním režimu < 1 W
Pevný disk - typ | HDD - 5400rpm
Pevný disk - kapacita | 500GB
Pevný disk - rychlost | rychlost čtení/zápis min. 150/150MB/s
Grafická karta | integrovaná
Síťové připojení | Ethernet RJ-45 (10/100/1000Mbit/s)
Mechanika DVD | DVD+/-RW
Operační systém | Microsoft Windows 10 Professional CZ OEM 64 bit
Záruka a podpora | 36 měsíců, odstranění závady technikem do druhého pracovního dne (NBD) na místě instalace
Klávesnice | Česká klávesnice, numerický blok, nastavovatelná výška(pacičky)
Myš | Optická myš
Monitor | LED min. 21,5“, rozlišení minimálně Full HD 1920x1080, matný povrch, doba odezvy <= 5ms, svítivost minimálně 250 cd/m2, vstup DVI nebo HDMI, propojovací kabel součástí dodávky
Zboží může být použité či repasované