## PNA
Technická a množstevní specifikace pneumatik pro nákladní automobily a vozidla nad 3,5 tuny (PNA)
| Místo plnění: | CM Ledeč nad Sázavou, Na Pláckách 1302, 584 01 Ledeč nad Sázavou |  | CPV kód: | 34352100-0
Poř. číslo | Vozidlo/stroj (SPZ + JÚ) | Požadavky na předmětné pneumatiky |  |  |  | Nabídková cena
|  | Rozměr, zátěžový index, rychlostní index a bližší specifikace pneumatiky (energetický štítek, druh dezénu*, max. hmotnost) | Zimní / Letní | Umístění nápravy na vozidle | Počet kusů | za 1 kus bez DPH | celkem bez DPH
1 | Iveco Trakker 4x4, rz 3J8 1719, JU 1417 | 385/65 R22,5 160K, přilnavost za mokra C, valivý odpor C, max.75 dB, hmotnost max. 70 kg | letní | přední | 2 | 0 | 0
2 | Iveco Trakker 4x4, rz 3J8 1719, JU 1417 | 315/80 R22,5 156/150K,přilnavost za mokra B, valivý odpor D, max.75 dB, hmotnost max. 70 kg | M+S | zadní | 4 | 0 | 0
3 | Mann TGL 12,250, rz 6J2 2533, JU 1539 | 265/70 R17,5 139M, přilnavost za mokra B, valivý odpor D, max.72 dB, hmotnost max. 50 kg | M+S | přední | 2 | 0 | 0
4 | Iveco Trakker 4x4 5J5 3312 JU 1500 | 385/65 R22,5 160 G, přilnavost za mokra C, valivý odpor C, max.75 dB, hmotnost max. 70 kg | letní | přední | 2 | 0 | 0
5 | Iveco Trakker 4x4 5J5 3312 JU 1500 | 315/80 R22,5 156/150 G, přilnavost za mokra B, valivý odpor D, max.75 dB, hmotnost max. 70 kg | M+S | zadní | 4 | 0 | 0
6 | [5 empty] | 0 | 0
7 | [5 empty] | 0 | 0
8 | [5 empty] | 0 | 0
9 | [5 empty] | 0 | 0
10 | [5 empty] | 0 | 0
11 | [5 empty] | 0 | 0
12 | [5 empty] | 0 | 0
|  |  |  | Celkový počet pneumatik | 14 | Nabídková cena za celkové množství bez DPH (hodnotící kritérium) | 0
Společné technické podmínky pro všechny pneumatiky |  | Zátěžový a rychlostní index je uváděn jako minimální hodnota. Enegetický štítek je uváděn v pořadí - spotřeba paliva úspora energie, přilnavost za mokra při brždění, vnější hluk. Hodnoty jsou maximální. *Vozidla jsou provozována pouze pro regionální dopravu.
Použije se v případě, že se jedná o zimní pneumatiky:
Společné technické podmínky pro všechny pneumatiky |  | Všechny pneumatiky mají zimní dezén a na jejich bočnici je vyznačeno označení M+S, M.S, M/S nebo MS. Pneumatiky jsou určeny pro provoz v zimním období dle § 40a odst. 1 zákona č. 361/2000 Sb., zákon o silničním provozu, v platném znění.
Pneumatiky jsou označeny piktogramem hory se třemi vrcholky a symbolem sněhové vločky (3PMSF 3-peak-mountain with snowflake) označujícím zimní pneumatiky v souladu s předpisy EU a OSN (nařízení EP a R č. 661/2009 a UNECE 117).