## POA
Technická a množstevní specifikace pneumatik pro osobní automobily a dodávky (POA)
| Místo plnění: | CM Jihlava, Kosovská 1122/16, 586 01 Jihlava 1 |  | CPV kód: | 34351100-3
Poř. číslo | Vozidlo/stroj (SPZ + JÚ) | Požadavky na předmětné pneumatiky |  |  |  | Nabídková cena
|  | Rozměr, zátěžový index, rychlostní index a bližší specifikace pneumatiky (energetický štítek, druh dezénu, max. hmotnost) | Zimní / Letní | Umístění nápravy na vozidle | Počet kusů | za 1 kus bez DPH | celkem bez DPH
1 | Š Fábie II RZ:4J1 4960,JU2852 | 165/70 R14 81T energetivký štítek: přilnavost za mokra,,B",valivý odpor,,B" hlučnost do 70dB, hmotnost do6,1 kg | letní | přední | 2 | 0 | 0
2 | Š Fábie II RZ:4J1 4960,JU2852 | 165/70 R14 81T energetivký štítek: přilnavost za mokra,,B",valivý odpor,,B" hlučnost do 70dB, hmotnost do6,1 kg | letní | zadní | 2 | 0 | 0
3 | Ford Focus RZ:3J8 0714,JU2826 | 195/60 R15 91 T energetický štítek: přilnavost za mokra,, B",valivý odpor,,A" hlučnost do 71dB,hmotnost do 6,5 kg | letní | přední | 2 | 0 | 0
4 | Ford Focus RZ:3J8 0714,JU2826 | 195/60 R15 91 T energetický štítek: přilnavost za mokra,, B",valivý odpor,,A" hlučnost do 71dB,hmotnost do 6,5 kg | letní | zadní | 2 | 0 | 0
5 | [5 empty] | 0 | 0
6 | [5 empty] | 0 | 0
7 | [5 empty] | 0 | 0
8 | [5 empty] | 0 | 0
9 | [5 empty] | 0 | 0
10 | [5 empty] | 0 | 0
11 | [5 empty] | 0 | 0
12 | [5 empty] | 0 | 0
|  |  |  | Celkový počet pneumatik | 8 | Nabídková cena za celkové množství bez DPH (hodnotící kritérium) | 0
Společné technické podmínky pro všechny pneumatiky |  | Zátěžový a rychlostní index je uváděn jako minimální hodnota. Enegetický štítek je uváděn v pořadí - spotřeba paliva úspora energie, přilnavost za mokra při brždění, vnější hluk. Hodnoty jsou maximální.
Použije se v případě, že se jedná o zimní pneumatiky:
Společné technické podmínky pro všechny pneumatiky |  | Všechny pneumatiky mají zimní dezén a na jejich bočnici je vyznačeno označení M+S, M.S, M/S nebo MS. Pneumatiky jsou určeny pro provoz v zimním období dle § 40a odst. 1 zákona č. 361/2000 Sb., zákon o silničním provozu, v platném znění.
Pneumatiky jsou označeny piktogramem hory se třemi vrcholky a symbolem sněhové vločky (3PMSF 3-peak-mountain with snowflake) označujícím zimní pneumatiky v souladu s předpisy EU a OSN (nařízení EP a R č. 661/2009 a UNECE 117).