## Cvičná laboratoř
| Veřejná zakázka | VIRTULAB - cvičná virtuální laboratoř na Gymnáziu dr. A. Hrdličky, Humpolec
Příloha č. 1 zadávací dokumentace/smlouvy – Specifikace předmětu plnění
| VIRTULAB | cvičná virtuální laboratoř
položka č. | název položky | podrobná specifikace položky | nabízené plnění (dodavatel uvede název, typ, označení, apod. nabízeného výrobku a jeho konkrétní parametry, ze kterých musí být zřejmé splnění požadované podrobné specifikace) | počet ks | cena za ks (Kč bez DPH) | DPH (%) | cena celkem (Kč bez DPH) | cena celkem (Kč vč. DPH)
1 | PC - tenký klient | - All-in-One tenký klient - Processor - Min. 2900 b. PassMark – CPU Mark (dle http://cpubenchmark.net/), resp. 1090 b. Single Thread Rating - Operační systém Microsoft® Windows® 10 IoT Enterprise 64-bit LTSC - Podpora Serverových operačních systémů OS Infrastructure Support VMware Horizon; Microsoft Azure; Microsoft®Windows Virtual Desktops; Microsoft Windows Terminal Server; Citrix WorkSpaceTM; Citrix Virtual Apps and DesktopsTM; Amazon Workspaces - Memory min. 8GB (1x8GB) DDR4, 2400MHz, - HDD min. 128GB M.2 2230, PCIe NVMe, Class 35 SSD - Display min. 23.8” FHD, 1920 x 1080, 60 Hz, Anti-Glare, LED Backlight, Non-touch, 250 nits, IPS - Grafická karta min. 327 b. PassMark - Video Card Benchmark (dle https://videocardbenchmark.net), podpora připojení druhého displeje 4K/60 Hz - Porty a Sloty min.: 4 x USB 3.2 Gen 1 Type-A (2x vzadu a 2x na boku), 2x USB 2.0 (vzadu, 1 s technologií Smart Power On), 1 x DisplayPort™ 1.2a; 1x konektor pro sluchátka; 1x Stereo linkový výstup, 1x RJ-45, slot pro zámek šasi. - Dva integrované stereo reproduktory min. 3W - Trusted Platform Module (TPM) 2.0. - Stojan s možností naklápění LCD displeje min.: -5 až +20° - Záruka – 5let Next Business Day On-Site Service |  | 17 |  | 21
1.1 | Periferie | Multimediální klávesnice - česká, USB |  | 17 |  | 21
1.2 | Periferie | Myš - optická, USB |  | 17 |  | 21
2 | PC Katedra | - PC All-in-One - Processor - Min. 10350 b. PassMark – CPU Mark (dle http://cpubenchmark.net/), resp. 2347 b. Single Thread Rating - Operační systém Microsoft® Windows 10 Home - Memory min. 16GB (1x16GB) DDR4 - HDD min. M.2 512GB PCIe NVMe Class 35 SSD - Display min. 23.8" FHD 1920x1080 WVA Non-Touch Anti-Glare, kamera/mikrofon - Grafická karta min. 1300 b. PassMark - Video Card Benchmark (dle https://videocardbenchmark.net), podpora připojení druhého displeje 4K/60 Hz - Porty a Sloty min.: Boční: 1x USB 3.2 Typ C Gen 2x1; 1x USB 3.2 1. generace s funkcí PowerShare; 1x 3,5mm combo jack. - Zadní: 1x RJ-45; 2x USB 3.2 2. generace; 2x USB 2.0 s funkcí Smart Power-On; 1x zvukový linkový výstupní port; 1x port DP 1.4 - Dva integrované stereo reproduktory min. 3W - Trusted Platform Module (TPM) 2.0. - Stojan výškově stavitelný, s možností naklápění LCD displeje min.: -5 až +20° - Interní napájecí zdroj 80 PLUS - Bezdrátová klávesnice a myš - Záruka – 5let Next Business Day On-Site Service |  | 1 |  | 21
2.1 | Periferie | Set klávesnice a myši - bezdrátové provedení, české rozložení, USB |  | 1 |  | 21
3 | Server | - Dvousocketový server, provedení Rack 1U, pro přístup ke všem komponentám serveru není nutné nářadí, barevně značené hot-plug vnitřní komponenty. Požadujeme provedení včetně snímatelného uzamykacího čelního panelu. - Server musí být osazen jedním procesorem, Min. 42500 b. PassMark – CPU Mark (dle http://cpubenchmark.net/) - Paměť systému Server musí podporovat minimálně 32x RDIMM slot. Požadujeme osazení 256GB v provedení DDR4, 3 200 MT/s rozšiřitelnou minimálně na 1024GB, bez nutnosti výměny nyní nabídnutých DIMM modulů (za použití identických v případě rozšiřování) - Server musí disponovat alespoň 8x 2,5”diskovou hot-swap šachtou. Požadujeme osazení 4x HDD s min. kapacitou 2x 480GB SSD SATA 2.5in Hot-plug RAID1; 2x 1.92TB SSD SATA 2.5in Hot-plug RAID1 a dvě interní media (HDD, SSD, M.2) o min. kapacitě 240GB Hot-plug pro OS (Hypervisor) v RAID1 na samostatném hardwarovém řadiči. - Diskový řadič, 8x port internal SATA+SAS solution supporting 6Gb/s & 12Gb/s SAS/SATA hard disk drives (HDDs) and solid-state (SSDs), Data transfer rates Up to 12Gb/s per port, podpora min. RAID - 0,1,5,6,10,50,60, Cache řadiče, alespoň 8GB, se zálohováním proti výpadku napájení. - Síťové rozhraní Minimálně 6x 1Gbase-T a 2x 10G SFP+ - Napájení redundantní N+1 napájecí zdroje 230 V, mininálně. 1100W . Požadujeme certifikaci Platinum podle specifikace 80 Plus, tedy minimálně 94% účinnost při 50% zátěže v napájecí soustavě 230V. - Chlazení, server musí být vybaven redundantními ventilátory vyměnitelnými za provozu - Interface: Přední porty min.: 1× vyhrazený management port direct micro-USB; 1× port USB 2.0; 1× VGA. Zadní porty min.: 1× port USB 2.0; 1× port USB 3.0. Interní porty min.: 1× port USB 3.0 - Rozšiřující sloty 2x PCI-e Gen 4 slot - Zásuvné ližiny pro rack s výklopným, nebo výsuvným ramenem pro vedení kabelů |  | 1 |  | 21
- Management a vzdálená správa, server musí být vybaven nezávislým HW managementem (out of band): s dedikovaným ethernet portem, propojeným do společného managementu šasi. Management nástroje musí umět poskytovat diagnostiku serveru a ovladače pro OS bez speciální dedikované partition na interních discích serveru a nezávisle na těchto discích, tzn. i bezdiskový server poskytuje diagnostiku serveru. Nepřipouští se diagnostika spouštěná z optické mechaniky nebo jiného externího zařízení (např. USB flash disk, SD karta, atd.). Vyžadována je schopnost monitorovat a spravovat server out-of-band bez nutnosti instalace agenta do operačního systému, schopnost automatického stahování aktualizací FW a biosů, jejich aplikace a možnost následného roll-back v případě selhání. Integrované zálohování konfigurace a firmware HW zařízení serveru, možnost automatické rekonfigurace zařízení v případě jejich výměny vč. základové desky. Management musí podporovat dvoufaktorovou autentikaci, filtrování přístupu na základě IP adres (IP blocking) a AD/LDAP. Požadujeme vestavěné GUI s podporou HTML5. Management musí podporovat spojení s technickou podporou výrobce a automaticky vytvářet servisní incidenty, včetně odeslání HW logů serveru. Podpora zabezpečení pomocí lock-down (zamrazení) nastavení serveru, verzí - Podpora OS a virtualizace - VMware® vSphereTM aktuální verze - Microsoft® Windows Server® 2022 - Linux Readhat a Suse Enterprise - plně kompatibilní s vSphere Lifecycle Manager (musí umožňovat upgrade firmware komponent serveru přímo z vCenter serveru) - Podpora a servis na 5 let typu 24x7x365 s reakční dobou do konce následujícího pracovního dne, oprava v místě instalace serveru, servis je poskytován výrobcem serveru, možnost rozšíření záruky na 7 let. Podpora prostřednictvím internetu musí umožňovat stahování ovladačů a manuálů adresně pro konkrétní zadané sériové či produktové číslo každého serveru.
4 | Software | Windows Server Standard 2022 - 28Core |  | 1 |  | 21
|  | Citrix Gateway Enterprise VPX – licence 5 let |  | 1 |  | 21
|  | On-prem Citrix Virtual Apps and Desktop Advanced - Concurrent user - licence 3 roky |  | 20 |  | 21
Konkrétní typ operačního systému a licencí Citrix pro virtualizaci desktopů, jsou uvedeny z důvodu kompatibility s již používanými zařízeními a programovým vybavením v síti školy.
5 | Dotykový displej interaktivní | Interaktivní displej minimálních parametrů: - 75" uhlopříčka - Rozlišení 3 840 x 2 160 (širokoúhlý) - Jas (Typ.) 350 cd/m2 (bez skla) - Počet barev 16.7 M - Pozorovací úhel (H/V) 178 : 178 - Doba odezvy (G-to-G) 6 ms (Typ.) - Vestavěný reproduktor (10 W x 2 CH) - Vstupní konektivita: Video HDMI 2 (vpředu 1x, vzadu 1x), DP 1x, OPS I/F, USB 2x (pro SoC, vpředu/vzadu), 2x (pro externí 2.0 x 1/3.0 x 1 (vpředu)) - Výstupní konektivita: Video HDMI 1 (sdílení obrazovky vpředu); Audio 1x (Stereo mini jack) - Touch Out Touch out 2x (USB upstream) - Externí Ovládání Touch input RS232C thru stereo jack, RJ45(For MDC) - BT/WiFi Ano (klávesnice/myš) - Dotyk Typ IR, kreslení pro 4 (interní) a pro 20 (externí) - Typ dotykového pera Pasivní pero s magnetem - Vzdálenost rozpoznání objektů 2 mm/4 mm/8 mm/50 mm (Režim štětce: dynamické rozpoznání objektů) - Tepelně polotvrzené sklo, Tloušťka 3.2 T, doplňková vrstva AG, Hydrophobic coated PET - Interní zdroj napájení AC 100~240V 50/60Hz, Maximální spotřeba energie [W/h] 275 - Příslušenství Napájecí kabel, USB upstream kabel, pero, OPS box - Flip software - Interní přehrávač CPU 1.7 GHz, paměť L2: 2MB, Main Memory LPDDR4 1.6GHz 64bit 3.0 GB, úložiště 16 GB - Certifikace Zabezpečení 802.1x (WPA2 enterprise) : EAP-TLS, EAP-TTLS, EAP-PEAP Podpora různých režimů – min. režim štětce, režim pera - jako psací potřebu je možné využít jakýkoliv předmět. |  | 1 |  | 21
6 | Držák | - Kompatibilita VESA: 400x400 - Kompatibilita SBB/PIM |  | 1 |  | 21
7 | Konferenční kamera | - Ultraširoké, 120stupňové zorné pole - Hlasitý odposlech se 3 mikrofony, Citlivost: -27 dB, frekvenční rozsah mikrofonu: 90 Hz – 16 kHz pro plnou reprodukci hlasu a vysokou srozumitelnost bez šumu - Algoritmus bočního formování paprsku s velmi nízkým zkreslením, směruje mikrofon přímo na hovořícího pro co nejlepší snímání hlasu a redukci šumu, profesionální vzorkovací frekvence zvuku 32 kHz - Možnost přidání rozšiřujícího mikrofonu - Videotelefonování v rozlišení 4K Ultra HD (až 3 840 x 2 160 pixelů @ 30 fps) videotelefonování v rozlišení 1080p Full HD (až 1 920 x 1 080 pixelů @ 30 fps) videotelefonování v rozlišení 720p HD (až 1 280 x 720 pixelů @ 30 fps) - Motorizované otáčení a naklápění - 3 předvolby kamery - Bezdrátová technologie Bluetooth® - RF dálkový ovladač - Technologie připojení USB plug-and-play - Kompatibilní s většinou videokonferenčních aplikací - Certifikace pro Skype® for Business, Cisco Jabber™ compatible2, Windows, Mac, Microsoft Cortana certified. - Bezpečnostní otvor Kensington - Reproduktor, akusticky uzavřená reproduktorová komora, hlasitost nastavitelná do 95 dB SPL na 0,5 metru, Citlivost reproduktoru 86,5 +/-3 dB SPL na 0,5 metru, Zkreslení: 200 Hz – 300 Hz <3 %, 3 000 Hz – 10 kHz <1 %, algoritmus omezující výšky zabraňuje i krátkodobému oříznutí výšek reproduktoru bez zkreslení, potlačení akustické ozvěny, VAD (Detektor hlasové aktivity) - Součástí dodávky je také TV držák pro konferenční kameru |  | 1 |  | 21
8 | Externí mikrofon pro konferenční kameru | - Typ připojení: Plug-and-play - Typ mikrofonu: Mono, širokopásmový, potlačení šumu - Tlačítka: Ztlumení mikrofonu - Délka kabelu: min. 6 m |  | 1 |  | 21
9 | Kamera streeam + stativ | - Rozlišení: 4096 x 2160p při 30 FPS, 1920 x 1080p při 60 FPS, 1280 x 720p při 90 FPS - Zorné pole: 90° (diagonální), 82,1° (horizontální), 52,2° (vertikální) - Digitální zoom: 5x v rozlišení Full HD - Technologie Rightlight 3 s HDR pro jasný obraz za různých světelných podmínek (od nedostatečného osvětlení po přímý sluneční svit) - Integrované duální všesměrové mikrofony s potlačením šumu - Více variant upevnění, včetně klipu a stativu - Podpora více typů připojení, včetně USB 2.0 typu A a USB 3.0 typu A a C - Streamování a záznam v rozlišení 4K - Součástí dodávky je také stativ, s možností otáčení a náklonu, minimální výška 161 cm |  | 1 |  | 21
10 | Externí Reproduktory | - 3pásmové reproduktory, dřevěné provedení - Vestavěný port USB- Podpora USB flash disku - Bezdrátové dálkové ovládání - Výkon: 60 W (RMS) - Konfigurace: 2.0 - Frekvenční rozsah: 65 Hz - 20 kHz - Citlivost: 75 dBA - Připojení: Bluetooth 5.0, RCA vstup - Součástí dodávky je také nástěnný držák na reproduktory |  | 1 |  | 21
11.1 | Propojovací kabel | 1x USB 3.2 aktivní prodlužovací kabel UE3310 - 10m |  | 1 |  | 21
11.2 | Propojovací kabel | 1x Optický DisplayPort 1.4 přípojný kabel M/M, zlacené konektory 15m |  | 1 |  | 21
11.3 | Propojovací kabel | 1x USB 2.0 repeater a propojovací kabel A/M-B/M 15m |  | 1 |  | 21
11.4 | Propojovací kabel | 1x Kabel Jack 3,5mm 10m |  | 1 |  | 21
12 | Implementace | Dodavatel provede kompletní dodávku a implementaci předmětu plnění dle zadání: - Instalace serveru, upgrade firmware. - Instalace ESX - VMware. - Připojení serveru, včetně konfigurace ke stávající UPS - Instalace a konfigurace virtual Windows serveru, včetně Management software Virtual Desktop - Instalace a konfigurace výchozí image virtual desktop operačního systému a její nasazení pro uživatele - Instalace a konfigurace Gateway, pro připojení externích uživatelů do Virtual Desktop prostředí - Montáž interaktivního displeje, včetně instalace kabelů a software - Montáž konferenční kamery, externího mikrofonu, včetně instalace kabelů a konfigurace software MS Teams - Instalace a konfigurace streaam kamery - Instalace a konfigurace zálohování virtual serveru, včetně image OS - Dokumentace - Zaškolení |  | 1 |  | 21
Nabídková cena celkem