## Specifikace
POZNÁMKA K SOUPISU PRACÍ
Pokud jsou v soupisu prací uvedeny konkrétní výrobci a typy výrobků, slouží pro definici požadovaného standardu.
DOPLNĚNÍ ROZVADĚČE RMD 1.2
Č.pol. | Typ | Hodnota/Poznámka | Počet | Mj | Materiál/ks | Montáž/ks | Materiál | Montáž | CELKEM
1 | AM018106-- | Jistič B6/1 | 2 | ks | 0 | 0 | 0 | 0 | 0
2 | 78.36.1.230.2401 | Napájecí zdroj 24 V DC, 36 VA | 1 | ks | 0 | 0 | 0 | 0 | 0
|  | Doplnění přístrojů | 1 | kpl | 0 | 0 | 0 | 0 | 0
[7 empty] | 0 | 0 | 0
DOPLNĚNÍ ROZVADĚČE DT2 (MaR pro stávající vzduchotechniku)
Č.pol. | Typ | Hodnota/Poznámka | Počet | Mj | Materiál/ks | Montáž/ks | Materiál | Montáž | CELKEM
3 | Úprava SW pro realizaci výstupů pro signalizační maják, signály Provoz, Výstraha, Porucha |  | 1 | kpl | 0 | 0 | 0 | 0 | 0
[7 empty] | 0 | 0 | 0
PŘÍSTROJE NOVÉ
Č.pol. | Typ | Hodnota/Poznámka | Počet | Mj | Materiál/ks | Montáž/ks | Materiál | Montáž | CELKEM
4 | 3559B-A00651214 | Kryt spínače kolébkového | 6 | ks | 0 | 0 | 0 | 0 | 0
5 | 3559-A06345 | Přístroj přepínače střídavého | 2 | ks | 0 | 0 | 0 | 0 | 0
6 | 3559-A01345 | Přístroj spínače jednopólového | 4 | ks | 0 | 0 | 0 | 0 | 0
7 | 2CKA001725A0936 | Rámeček pro elektroinstalační přístroje, dvojnásobný | 1 | ks | 0 | 0 | 0 | 0 | 0
8 | 2CKA001725A0928 | Rámeček pro elektroinstalační přístroje, jednonásobný | 7 | ks | 0 | 0 | 0 | 0 | 0
9 | 2CKA001753A8030 | Kryt zásuvky komunikační | 3 | ks | 0 | 0 | 0 | 0 | 0
10 | RJ45C5U | Přístroj zásuvky datové Modular Jack RJ 45-8 Cat. 5e | 6 | ks | 0 | 0 | 0 | 0 | 0
11 | RJ45 | Konektor RJ-45 | 6 | ks | 0 | 0 | 0 | 0 | 0
12 |  | Svítidlo LED 40 W | 6 | ks | 0 | 0 | 0 | 0 | 0
13 |  | Svítidlo LED 40 W, nouzový zdroj | 4 | ks | 0 | 0 | 0 | 0 | 0
14 |  | Svítidlo LED 20 W, nouzový zdroj | 1 | ks | 0 | 0 | 0 | 0 | 0
15 | GEWISS GW44208 | Krabice vč. svorek a propojení akumulátorů, nouzového zdroje a LED driveru, 3 vývodky | 5 | ks | 0 | 0 | 0 | 0 | 0
16 | Sestava ovládací skříňky pro spínání ventilátoru zařízení 2: |  |  |  | 0 | 0
17 | XALD02 | Prázdná ovládací skříň, 2 otvory | 1 | ks | 0 | 0 | 0 | 0 | 0
18 | ZENL1111 | Spínací jednotka | 1 | ks | 0 | 0 | 0 | 0 | 0
19 | ZB5AD2 | Ovládací hlavice 2 polohy | 1 | ks | 0 | 0 | 0 | 0 | 0
20 | ZALVM3 | Signálka 230V zelená | 1 | ks | 0 | 0 | 0 | 0 | 0
21 | ZB5AV033 | Kryt signálky zelený | 1 | ks | 0 | 0 | 0 | 0 | 0
[7 empty] | 0 | 0 | 0
PŘÍSTROJE STÁVAJÍCÍ – PŘESUN
Č.pol. | Typ | Hodnota/Poznámka | Počet | Mj | Materiál/ks | Montáž/ks | Materiál | Montáž | CELKEM
22 |  | Sestava 2 + 2 zásuvky 230 V, datová zásuvka | 1 | ks | 0 | 0 | 0 | 0 | 0
23 |  | Sestava 2 + 2 zásuvky 230 V, svorka pro vyrovnání potenciálů | 3 | ks | 0 | 0 | 0 | 0 | 0
24 |  | Datová zásuvka | 2 | ks | 0 | 0 | 0 | 0 | 0
25 |  | Svítidlo žárovkové | 3 | ks | 0 | 0 | 0 | 0 | 0
[7 empty] | 0 | 0 | 0
KABELOVÝ A ÚLOŽNÝ MATERIÁL
Č.pol. | Typ | Hodnota/Poznámka | Počet | Mj | Materiál/ks | Montáž/ks | Materiál | Montáž | CELKEM
26 | JYTY-O 4x1 |  | 50 | m | 0 | 0 | 0 | 0 | 0
27 | J-Y(St)Y 1x2x0,8 |  | 40 | m | 0 | 0 | 0 | 0 | 0
28 | UTP 4x2xAWG24/1 PVC Cat 5e |  | 10 | m | 0 | 0 | 0 | 0 | 0
29 | CYKY-O 2x1,5 |  | 20 | m | 0 | 0 | 0 | 0 | 0
30 | CYKY-O 3x1,5 |  | 20 | m | 0 | 0 | 0 | 0 | 0
31 | CYKY-J 3x1,5 |  | 110 | m | 0 | 0 | 0 | 0 | 0
32 | CYKY-J 3x2,5 |  | 20 | m | 0 | 0 | 0 | 0 | 0
33 | CYKY-J 5x1,5 |  | 20 | m | 0 | 0 | 0 | 0 | 0
34 | CYA 4 |  | 50 | m | 0 | 0 | 0 | 0 | 0
35 | CYA 6 |  | 50 | m | 0 | 0 | 0 | 0 | 0
36 | Drátěný kabelový žlab DZ 60X60 BF vč. příslušenství |  | 20 | m | 0 | 0 | 0 | 0 | 0
37 | KUL 68-45/LD | Krabice univerzální | 34 | ks | 0 | 0 | 0 | 0 | 0
38 | SKLD 2 NB | Spojka krabic KUL (set 10 ks) | 2 | ks | 0 | 0 | 0 | 0 | 0
39 | V68 | Víčko krabice | 4 | ks | 0 | 0 | 0 | 0 | 0
40 | Propojení a uzemnění panelů vestavby ČP |  | 1 | kpl | 0 | 0 | 0 | 0 | 0
41 | Pomocný montážní materiál. |  | 1 | kpl | 0 | 0 | 0 | 0 | 0
[7 empty] | 0 | 0 | 0
OSTATNÍ NÁKLADY
Č.pol. | Typ | Hodnota/Poznámka | Počet | Mj | Materiál/ks | Montáž/ks | Materiál | Montáž | CELKEM
42 | Výchozí revize elektrické instalace |  | 1 | kpl | 0 | 0 | 0 | 0 | 0
43 | Dokumentace skutečného provedení |  | 1 | kpl | 0 | 0 | 0 | 0 | 0
44 | Ostatní náklady |  | 1 | kpl | 0 | 0 | 0 | 0 | 0
[7 empty] | 0 | 0 | 0
CELKEM ZA DODÁVKU
[7 empty] | Materiál | Montáž | CELKEM
[7 empty] | 0 | 0 | 0
Všechny ceny jsou uvedeny bez DPH.