## souhr-list stavby
Souhrnný list stavebních objektů
Přístřešek na posypový inertní materiál v areálu KSÚSV CSM Žďár nad Sázavou - Skládka Sněžné
[5 empty] | JKSO: | 8127441
Cenová soustava RTS
STAVEBNÍ OBJEKTY
SO 01 | Hlavní objekt |  |  |  | 0
SO 02 | Vedlejší a ostatní náklady |  |  |  | 0
Stavební objekty celkem bez DPH |  |  |  |  | 0
Cena celkem bez DPH |  |  |  | 0
DPH | 21% | z částky | 0 |  | 0
DPH | 15% | z částky | 0 |  | 0
Cena celkem s DPH |  |  |  | 0

## Krycí list - SO 01
KRYCÍ LIST VÝKAZU VÝMĚR
Objekt : |  | Název objektu : |  |  | JKSO :
1 |  | SO 01 - Hlavní objekt
Stavba : |  | Název stavby : |  |  | SKP :
14911 |  | Přístřešek na posypový inertní materiál
Projektant : |  | Vlasta Caklová |  | Počet měrných jednotek : |  | 0
Objednatel : |  | KSUS VYSOČINY |  | Náklady na MJ : |  | 0
Počet listů : |  |  |  | Zakázkové číslo : |  | 14911
Zpracovatel projektu : |  |  |  | Zhotovitel :
ROZPOČTOVÉ NÁKLADY
Rozpočtové náklady II. a III. hlavy |  |  | Vedlejší rozpočtové náklady
| Dodávka celkem | 0 | Ztížené výrobní podmínky |  |  | 0
Z | Montáž celkem | 0 | Oborová přirážka |  |  | 0
R | HSV celkem | 0 | Přesun stavebních kapacit |  |  | 0
N | PSV celkem | 0 | Mimostaveništní doprava |  |  | 0
ZRN celkem |  | 0 | Zařízení staveniště |  |  | 0
|  |  | Provoz investora |  |  | 0
HZS |  | 0 | Kompletační činnost (IČD) |  |  | 0
RN II.a III.hlavy |  | 0 | Ostatní VRN |  |  | 0
ZRN+VRN+HZS |  | 0 | VRN celkem |  |  | 0
Vypracoval |  | Za zhotovitele |  | Za objednatele
|  | Jméno : |  | Jméno :
Datum : |  | Datum : |  | Datum :
|  | Podpis: |  | Podpis :
Základ pro DPH |  | 21 | % činí : |  | 0
DPH |  | 21 | % činí : |  | 0
Základ pro DPH |  | 0 | % činí : |  | 0
DPH |  | 0 | % činí : |  | 0
CENA ZA OBJEKT CELKEM |  |  |  |  | 0
Poznámka :

## Rekapitulace - SO 01
Stavba : |  | 14911 Přístřešek na posypový inertní materiál |  |  | Rozpočet : | 1
Objekt : |  | 1 SO 01 - Hlavní objekt |  |  | Přístřešek
REKAPITULACE STAVEBNÍCH DÍLŮ
| Stavební díl |  | HSV | PSV | Dodávka | Montáž | HZS
1 | Zemní práce |  | 0 | 0 | 0 | 0 | 0
181 | Sadové úpravy |  | 0 | 0 | 0 | 0 | 0
2 | Základy a zvláštní zakládání |  | 0 | 0 | 0 | 0 | 0
3 | Svislé a kompletní konstrukce |  | 0 | 0 | 0 | 0 | 0
5 | Komunikace |  | 0 | 0 | 0 | 0 | 0
63 | Podlahy a podlahové konstrukce |  | 0 | 0 | 0 | 0 | 0
90 | Oploceni |  | 0 | 0 | 0 | 0 | 0
94 | Lešení a stavební výtahy |  | 0 | 0 | 0 | 0 | 0
95 | Dokončovací konstrukce na pozemních stavbách |  | 0 | 0 | 0 | 0 | 0
98 | Demolice |  | 0 | 0 | 0 | 0 | 0
720a | Venkovní kanalizace |  | 0 | 0 | 0 | 0 | 0
764 | Konstrukce klempířské |  | 0 | 0 | 0 | 0 | 0
767 | Konstrukce zámečnické |  | 0 | 0 | 0 | 0 | 0
M211 | Hromosvod |  | 0 | 0 | 0 | 0 | 0
| CELKEM OBJEKT |  | 0 | 0 | 0 | 0 | 0
VEDLEJŠÍ ROZPOČTOVÉ NÁKLADY
Název VRN |  |  | Kč | % | Základna |  | Kč
Ztížené výrobní podmínky |  |  | 0 | 0 | 0 |  | 0 | 0
Oborová přirážka |  |  | 0 | 0 | 0 |  | 0 | 0
Přesun stavebních kapacit |  |  | 0 | 0 | 0 |  | 0 | 0
Mimostaveništní doprava |  |  | 0 | 0 | 0 |  | 0 | 0
Zařízení staveniště |  |  | 0 | 0 | 0 |  | 0 | 1
Provoz investora |  |  | 0 | 0 | 0 |  | 0 | 1
Kompletační činnost (IČD) |  |  | 0 | 0 | 0 |  | 0 | 2
Rezerva rozpočtu |  |  | 0 | 0 | 0 |  | 0 | 2
| CELKEM VRN |  |  |  |  | 0

## Položky - SO 01
Výkaz výměr
Stavba : |  | 14911 Přístřešek na posypový inertní materiál |  | Rozpočet: | 1
Objekt : |  | 1 SO 01 - Hlavní objekt |  | Přístřešek
P.č. | Číslo položky | Název položky | MJ | množství | cena / MJ | celkem (Kč)
Díl: | 1 | Zemní práce | [5 empty] | 1
1 | 112101121R00 | Kácení stromů jehličnatých o průměru kmene 10-30cm | kus | 27 | 0 | 0 |  | 2 | 1 | 1 | 1 | 1 | 0 | 0 | 0 | 0 | 0 | 0
|  | Orientační tabulka počtu stromů při kácení souvislého porostu. |  |  |  |  | Orientační tabulka počtu stromů při kácení souvislého porostu. | 3
|  | Les |  |  |  |  | Les | 3
|  | Průměr hustý střední řídký |  |  |  |  | Průměr hustý střední řídký | 3
|  | v cm Průměrný počet stromů na 1 ha |  |  |  |  | v cm Průměrný počet stromů na 1 ha | 3
3
|  | 10-16 1390 830 380 |  |  |  |  | 10-16 1390 830 380 | 3
|  | 16-24 850 520 290 |  |  |  |  | 16-24 850 520 290 | 3
|  | 24-30 520 340 160 |  |  |  |  | 24-30 520 340 160 | 3
|  | nad 30 520 200 80 |  |  |  |  | nad 30 520 200 80 | 3
|  | 27 |  | 27
2 | 112201101R00 | Odstranění pařezů pod úrovní, o průměru 10 - 30 cm | kus | 27 | 0 | 0 |  | 2 | 1 | 1 | 1 | 1 | 0 | 0 | 0 | 0 | 0 | 0
|  | Položka se použivá bez ohledu na technologii odstranění pařezu. |  |  |  |  | Položka se použivá bez ohledu na technologii odstranění pařezu. | 3
3
|  | Orientační tabulka počtu pařezů při odstranění ze souvislé plochy |  |  |  |  | Orientační tabulka počtu pařezů při odstranění ze souvislé plochy | 3
|  | Les |  |  |  |  | Les | 3
|  | Průměr hustý střední řídký |  |  |  |  | Průměr hustý střední řídký | 3
|  | v cm Průměrný počet pařezů na 1 ha |  |  |  |  | v cm Průměrný počet pařezů na 1 ha | 3
3
|  | 10-16 1390 830 380 |  |  |  |  | 10-16 1390 830 380 | 3
|  | 16-24 850 520 290 |  |  |  |  | 16-24 850 520 290 | 3
|  | 24-30 520 340 160 |  |  |  |  | 24-30 520 340 160 | 3
|  | nad 30 520 200 80 |  |  |  |  | nad 30 520 200 80 | 3
|  | 27 |  | 27
3 | 122201101R00 | Odkopávky nezapažené v hor. 3 do 100 m3 | m3 | 218.025 | 0 | 0 |  | 2 | 1 | 1 | 1 | 1 | 0 | 0 | 0 | 0 | 0 | 0
|  | 30,60*22,80*(0,625/2) = 218,03 m3 |  |  |  |  | 30,60*22,80*(0,625/2) = 218,03 m3 | 3
|  | 30,60*22,80*(0,625/2) |  | 218.025
4 | 122201109R00 | Příplatek za lepivost - odkopávky v hor. 3 | m3 | 218.025 | 0 | 0 |  | 2 | 1 | 1 | 1 | 1 | 0 | 0 | 0 | 0 | 0 | 0
|  | 30,60*22,80*(0,625/2) |  | 218.025
5 | 132201201R00 | Hloubení rýh šířky do 200 cm v hor.3 do 100 m3 (základové pasy) | m3 | 72.196 | 0 | 0 |  | 2 | 1 | 1 | 1 | 1 | 0 | 0 | 0 | 0 | 0 | 0
|  | poměr 50% hor.3 |  |  |  |  | poměr 50% hor.3 | 3
|  | 21,00*1,80*0,70*4 |  | 105.84
|  | 30,60*1,80*0,70 |  | 38.556
|  | -144,4/2 |  | -72.2
6 | 132201209R00 | Příplatek za lepivost - hloubení rýh 200cm v hor.3 | m3 | 72.196 | 0 | 0 |  | 2 | 1 | 1 | 1 | 1 | 0 | 0 | 0 | 0 | 0 | 0
|  | 21,00*1,80*0,70*4 |  | 105.84
|  | 30,60*1,80*0,70 |  | 38.556
|  | -144,4/2 |  | -72.2
7 | 132301201R00 | Hloubení rýh šířky do 200 cm v hor.4 do 100 m3 | m3 | 43.32 | 0 | 0 |  | 2 | 1 | 1 | 1 | 1 | 0 | 0 | 0 | 0 | 0 | 0
|  | poměr 30% hor.4 |  |  |  |  | poměr 30% hor.4 | 3
|  | 144,4*0,3 |  | 43.32
8 | 132301209R00 | Příplatek za lepivost - hloubení rýh 200cm v hor.4 | m3 | 43.32 | 0 | 0 |  | 2 | 1 | 1 | 1 | 1 | 0 | 0 | 0 | 0 | 0 | 0
|  | 144,4*0,3 |  | 43.32
9 | 132401201R00 | Hloubení rýh šířky do 200 cm v hor.5 | m3 | 28.88 | 0 | 0 |  | 2 | 1 | 1 | 1 | 1 | 0 | 0 | 0 | 0 | 0 | 0.01
|  | poměr 20% hor.5 |  |  |  |  | poměr 20% hor.5 | 3
|  | 144,4*0,2 |  | 28.88
10 | 162201405R00 | Vod.přemístění větví kmenů, pařezů jehličnatých D přes 100 do 300mm do 1000 m | kus | 54 | 0 | 0 |  | 2 | 1 | 1 | 1 | 1 | 0 | 0 | 0 | 0 | 0 | 0
|  | 54 |  | 54
11 | 162301101R00 | Vodorovné přemístění výkopku z hor.1-4 do 500 m (zemina pro zpětné zásypy - na skládku a zpět) | m3 | 143.856 | 0 | 0 |  | 2 | 1 | 1 | 1 | 1 | 0 | 0 | 0 | 0 | 0 | 0
|  | 22,8*1,8*0,6*4 |  | 98.496
|  | -1,8*1,2*0,6*35 |  | -45.36
|  | 30,6*1,8*0,6 |  | 33.048
|  | -1,8*1,2*0,6*11 |  | -14.256
|  | ;na meziskládku a zpět: |  | 0
|  | 71928 |  | 71.928
12 | 162301102R00 | Vodorovné přemístění výkopku z hor.1-4 do 1000 m (zbytek přebytečné zeminy, odkop + výkop - zásyp) | m3 | 290.5 | 0 | 0 |  | 2 | 1 | 1 | 1 | 1 | 0 | 0 | 0 | 0 | 0 | 0
|  | odkop: |  | 0
|  | 218,03 |  | 218.03
|  | výkop: |  | 0
|  | 144,40 |  | 144.4
|  | zásyp: |  | 0
|  | -71,93 |  | -71.93
13 | 162701109R00 | Příplatek k vod. přemístění hor.1-4 za další 1 km | m3 | 4067 | 0 | 0 |  | 2 | 1 | 1 | 1 | 1 | 0 | 0 | 0 | 0 | 0 | 0
|  | uložení ve vzdálenosti do 15km |  |  |  |  | uložení ve vzdálenosti do 15km | 3
|  | 290,5*14 |  | 4067
14 | 167101101R00 | Nakládání výkopku z hor.1-4 v množství do 100 m3 (z meziskládky na zásypy) | m3 | 71.93 | 0 | 0 |  | 2 | 1 | 1 | 1 | 1 | 0 | 0 | 0 | 0 | 0 | 0
|  | 71,93 |  | 71.93
15 | 171201201R00 | Uložení sypaniny na skl.-modelace na výšku přes 2m | m3 | 71.93 | 0 | 0 |  | 2 | 1 | 1 | 1 | 1 | 0 | 0 | 0 | 0 | 0 | 0
|  | 71,93 |  | 71.93
16 | 171201206R00 | Poplatek za skládku zeminy | t | 464.8 | 0 | 0 |  | 2 | 1 | 1 | 1 | 1 | 0 | 0 | 0 | 0 | 0 | 0
|  | 290,5*1,60 |  | 464.8
17 | 174101101R00 | Zásyp jam, rýh, šachet se zhutněním kolem objektu | m3 | 71.93 | 0 | 0 |  | 2 | 1 | 1 | 1 | 1 | 0 | 0 | 0 | 0 | 0 | 0
|  | 71,93 |  | 71.93
| Celkem za | 1 Zemní práce |  |  |  | 0 |  | 4 |  |  |  |  | 0 | 0 | 0 | 0 | 0
Díl: | 181 | Sadové úpravy | [5 empty] | 1
18 | 181909001R00 | Sadové úpravy - viz samostatný položkový rozpočet | soubor | 1 | 0 | 0 |  | 2 | 1 | 1 | 1 | 1 | 0 | 0 | 0 | 0 | 0 | 0
|  | 1 |  | 1
| Celkem za | 181 Sadové úpravy |  |  |  | 0 |  | 4 |  |  |  |  | 0 | 0 | 0 | 0 | 0
Díl: | 2 | Základy a zvláštní zakládání | [5 empty] | 1
19 | 271531111R00 | Polštář základu z kameniva hr. drceného 16-63 mm (položku použít v případě nesourodého podkladu) | m3 | 32.562 | 0 | 0 |  | 2 | 1 | 1 | 1 | 1 | 0 | 0 | 0 | 0 | 0 | 1.7816
|  | 1,8*22,8*0,15*4 |  | 24.624
|  | 1,8*29,4*0,15 |  | 7.938
20 | 274122011R00 | Montáž základ. pasů, prahů a věnců ze ŽB do 1,5 t včetně jeřábu | kus | 94 | 0 | 0 |  | 2 | 1 | 1 | 1 | 1 | 0 | 0 | 0 | 0 | 0 | 0.134
|  | 94 |  | 94
21 | 27412PC01 | Základový blok Z1 rozměr 600*600*600mm | kus | 2 | 0 | 0 |  | 2 | 1 | 1 | 1 | 1 | 0 | 0 | 0 | 0 | 0 | 0.54
|  | 2 |  | 2
22 | 27412PC02 | Základový blok Z2 rozměr 600*600*1200mm | kus | 4 | 0 | 0 |  | 2 | 1 | 1 | 1 | 1 | 0 | 0 | 0 | 0 | 0 | 1.08
|  | 4 |  | 4
23 | 27412PC03 | Základový blok Z3 rozměr 600*600*1800mm | kus | 88 | 0 | 0 |  | 2 | 1 | 1 | 1 | 1 | 0 | 0 | 0 | 0 | 0 | 1.62
|  | 88 |  | 88
| Celkem za | 2 Základy a zvláštní zakládání |  |  |  | 0 |  | 4 |  |  |  |  | 0 | 0 | 0 | 0 | 0
Díl: | 3 | Svislé a kompletní konstrukce | [5 empty] | 1
24 | 327121111R00 | Osazení prefa dílců opěrných zdí z ŽB do 5 t na sucho včetně montáže spínacích tyčí | kus | 387 | 0 | 0 |  | 2 | 1 | 1 | 1 | 1 | 0 | 0 | 0 | 0 | 0 | 0.11206
|  | - tyče ve specifikaci |  |  |  |  | - tyče ve specifikaci | 3
|  | - cena včetně jeřábu |  |  |  |  | - cena včetně jeřábu | 3
|  | 387 |  | 387
25 | 32712PC01 | Stěnový blok z ŽB rozměr 600*600*1200mm OZN. 2 | kus | 2 | 0 | 0 |  | 2 | 1 | 1 | 1 | 1 | 0 | 0 | 0 | 0 | 0 | 1.08
|  | 2 |  | 2
26 | 32712PC02 | Stěnový blok z ŽB rozměr 600*600*1800mm OZN. 3 | kus | 53 | 0 | 0 |  | 2 | 1 | 1 | 1 | 1 | 0 | 0 | 0 | 0 | 0 | 1.62
|  | 53 |  | 53
27 | 32712PC03 | Stěnový blok z ŽB rozměr 600*600*2400mm OZN. 4 | kus | 332 | 0 | 0 |  | 2 | 1 | 1 | 1 | 1 | 0 | 0 | 0 | 0 | 0 | 2.16
|  | 332 |  | 332
28 | 32712PC04 | Dodávka a montáž kotevních desek - spodní + vrchní | kus | 200 | 0 | 0 |  | 2 | 1 | 1 | 1 | 1 | 0 | 0 | 0 | 0 | 0 | 0
|  | 200 |  | 200
29 | 32712PC05 | Spínací tyče s nerez úpravou po 1,2m | m | 584.64 | 0 | 0 |  | 2 | 1 | 1 | 1 | 1 | 0 | 0 | 0 | 0 | 0 | 0
|  | 75,2*4,5 |  | 338.4
|  | 43,2*5,7 |  | 246.24
30 | 32712PC06 | Spojovací materiál matky + podložky | soubor | 1 | 0 | 0 |  | 2 | 1 | 1 | 1 | 1 | 0 | 0 | 0 | 0 | 0 | 0
|  | 1 |  | 1
31 | 32712PC7 | Doprava železobetonových prvků základové bloky + stěnové bloky | soubor | 1 | 0 | 0 |  | 2 | 1 | 1 | 1 | 1 | 0 | 0 | 0 | 0 | 0 | 0
|  | výroba - stavba |  |  |  |  | výroba - stavba | 3
|  | celková tonáž prvků 954,82t |  |  |  |  | celková tonáž prvků 954,82t | 3
|  | 1 |  | 1
| Celkem za | 3 Svislé a kompletní konstrukce |  |  |  | 0 |  | 4 |  |  |  |  | 0 | 0 | 0 | 0 | 0
Díl: | 5 | Komunikace | [5 empty] | 1
32 | 113107213R00 | Odstranění podkladu nebo krytů v ploše nad 200 m2 z kam. těž. tl. přes 250 do 300mm | m2 | 652.68 | 0 | 0 |  | 2 | 1 | 1 | 1 | 1 | 0 | 0 | 0 | 0 | 0 | 0
|  | - vyfrézovaný asfalt |  |  |  |  | - vyfrézovaný asfalt | 3
|  | 22,2*29,40 |  | 652.68
33 | 564861111R00 | Podklad ze štěrkodrti po zhutnění tloušťky 20 cm - podlaha přístřešku | m2 | 583.2 | 0 | 0 |  | 2 | 1 | 1 | 1 | 1 | 0 | 0 | 0 | 0 | 0 | 0.3708
|  | 9,00*21,60*3 |  | 583.2
34 | 574381111R00 | Makadam penetr.hrubý, kamen.hrubé z asfaltu, 9 cm | m2 | 583.2 | 0 | 0 |  | 2 | 1 | 1 | 1 | 1 | 0 | 0 | 0 | 0 | 0 | 0.20604
|  | 9,00*21,60*3 |  | 583.2
35 | 576156321U00 | Asfaltový koberec otevřený hrubozrnný AKOH (AKO 16) tl 60mm š. pruhu >3m | m2 | 583.2 | 0 | 0 |  | 2 | 1 | 1 | 1 | 1 | 0 | 0 | 0 | 0 | 0 | 0.1392
|  | 9,00*21,60*3 |  | 583.2
36 | 577134121U00 | Asfaltový beton střednězrnný ABS I (ACO 11) tl. 40mm š. pruhu >3m | m2 | 583.2 | 0 | 0 |  | 2 | 1 | 1 | 1 | 1 | 0 | 0 | 0 | 0 | 0 | 0.10373
|  | 9,00*21,60*3 |  | 583.2
37 | 979084216R00 | Vodorovná doprava vybour. hmot po suchu do 5 km | t | 326.3 | 0 | 0 |  | 2 | 1 | 3 | 3 | 1 | 0 | 0 | 0 | 0 | 0 | 0
3
|  | 652,6*0,5 |  | 326.3
| Celkem za | 5 Komunikace |  |  |  | 0 |  | 4 |  |  |  |  | 0 | 0 | 0 | 0 | 0
Díl: | 63 | Podlahy a podlahové konstrukce | [5 empty] | 1
38 | 631313611R00 | Mazanina betonová tl. 8 - 12 cm C 16/20 (B 20) - podkladní beton pod základové pasy | m3 | 21.7 | 0 | 0 |  | 2 | 1 | 1 | 1 | 1 | 0 | 0 | 0 | 0 | 0 | 2.422
|  | 21,70 |  | 21.7
| Celkem za | 63 Podlahy a podlahové konstrukce |  |  |  | 0 |  | 4 |  |  |  |  | 0 | 0 | 0 | 0 | 0
Díl: | 90 | Oploceni | [5 empty] | 1
39 | 901019001R00 | Dodávka a montáž oplocení - viz samostatný položkový rozpočet oplocení | soubor | 1 | 0 | 0 |  | 2 | 1 | 1 | 1 | 1 | 0 | 0 | 0 | 0 | 0 | 0
|  | 1,0 |  | 1
| Celkem za | 90 Oploceni |  |  |  | 0 |  | 4 |  |  |  |  | 0 | 0 | 0 | 0 | 0
Díl: | 94 | Lešení a stavební výtahy | [5 empty] | 1
40 | 941941031R00 | Montáž lešení leh.řad.s podlahami,š.do 1 m, H 10 m | m2 | 191.1 | 0 | 0 |  | 2 | 1 | 1 | 1 | 1 | 0 | 0 | 0 | 0 | 0 | 0
|  | 29,4*6,5 |  | 191.1
41 | 941941191R00 | Příplatek za každý další den použití lešení k pol. | m2 | 1190 | 0 | 0 |  | 2 | 1 | 1 | 1 | 1 | 0 | 0 | 0 | 0 | 0 | 0
|  | 119*10 |  | 1190
42 | 941941831R00 | Demontáž lešení leh.řad.s podlahami,š.1 m, H 10 m | m2 | 191.1 | 0 | 0 |  | 2 | 1 | 1 | 1 | 1 | 0 | 0 | 0 | 0 | 0 | 0
|  | 29,4*6,5 |  | 191.1
| Celkem za | 94 Lešení a stavební výtahy |  |  |  | 0 |  | 4 |  |  |  |  | 0 | 0 | 0 | 0 | 0
Díl: | 95 | Dokončovací konstrukce na pozemních stavbách | [5 empty] | 1
43 | 952901411R00 | Vyčištění ostatních objektů - zásobníků | m2 | 652.6 | 0 | 0 |  | 2 | 1 | 1 | 1 | 1 | 0 | 0 | 0 | 0 | 0 | 0
|  | 652,6 |  | 652.6
44 | 953965134R00 | Kotevní šroub pro chemické kotvy velikost M16 délka 350mm | kus | 80 | 0 | 0 |  | 2 | 1 | 1 | 1 | 1 | 0 | 0 | 0 | 0 | 0 | 0
|  | 80 |  | 80
45 | 953981104R00 | Chemické kotvy do žel. betonu M 16, ampule | kus | 80 | 0 | 0 |  | 2 | 1 | 1 | 1 | 1 | 0 | 0 | 0 | 0 | 0 | 0
|  | 80,0 |  | 80
46 | 953999001R00 | Dodávka + montáž hasicí přístroj PHP 6kg | kus | 3 | 0 | 0 |  | 2 | 1 | 1 | 1 | 1 | 0 | 0 | 0 | 0 | 0 | 0
|  | 3 |  | 3
47 | 998011032R00 | Přesun hmot pro budovy z bloků výšky do 12 m | t | 1598 | 0 | 0 |  | 2 | 1 | 2 | 2 | 1 | 0 | 0 | 0 | 0 | 0 | 0
|  | 1598 |  | 1598
| Celkem za | 95 Dokončovací konstrukce na pozemních stavbách |  |  |  | 0 |  | 4 |  |  |  |  | 0 | 0 | 0 | 0 | 0
Díl: | 98 | Demolice | [5 empty] | 1
48 | 966067111R00 | Rozebrání plotů výšky do 250cm z drát. pletiva vč. odstranění sloupků a 3KS bran 2*8m | m | 112.5 | 0 | 0 |  | 2 | 1 | 1 | 1 | 1 | 0 | 0 | 0 | 0 | 0 | 0
|  | - včetně uložení na skládku do 20m |  |  |  |  | - včetně uložení na skládku do 20m | 3
|  | 112,50 |  | 112.5
49 | 979081111R00 | Odvoz suti a vybour. hmot na skládku do 1 km | t | 55.96 | 0 | 0 |  | 2 | 1 | 3 | 3 | 1 | 0 | 0 | 0 | 0 | 0 | 0
|  | 55,96 |  | 55.96
50 | 979081121R00 | Příplatek k odvozu za každý další 1 km odvoz do vzdálenosti 15km | t | 783.44 | 0 | 0 |  | 2 | 1 | 3 | 3 | 1 | 0 | 0 | 0 | 0 | 0 | 0
|  | 55,96*14 |  | 783.44
51 | 979098122U00 | Skládkovné želbeton +příměs 5% | t | 55.96 | 0 | 0 |  | 2 | 1 | 3 | 3 | 1 | 0 | 0 | 0 | 0 | 0 | 0
|  | 55,96 |  | 55.96
52 | 981513113U00 | Demolice konstrukcí objekt dělící zeď z beton. pan osaz do I nosičů č.400mm, výška zdi 2,40m | m3 | 23.04 | 0 | 0 |  | 2 | 1 | 1 | 1 | 1 | 0 | 0 | 0 | 0 | 0 | 0
|  | - délka zdi 48,0m |  |  |  |  | - délka zdi 48,0m | 3
|  | - použité panely 1200*1200*200mm |  |  |  |  | - použité panely 1200*1200*200mm | 3
|  | - demontáž těžkými mechanizačními prostředky |  |  |  |  | - demontáž těžkými mechanizačními prostředky | 3
|  | (24+24)*2,4*0,2 |  | 23.04
53 | 998983123U00 | Přesun hmot pro demolice objektů v do 21m těžkými dopravními prostředky | t | 55.96 | 0 | 0 |  | 2 | 1 | 2 | 2 | 1 | 0 | 0 | 0 | 0 | 0 | 0
|  | 55,96 |  | 55.96
| Celkem za | 98 Demolice |  |  |  | 0 |  | 4 |  |  |  |  | 0 | 0 | 0 | 0 | 0
Díl: | 720a | Venkovní kanalizace | [5 empty] | 1
54 | 720909001R00 | Venkovní dešťová kanalizace - viz samostatný položkový rozpočet odvodnění | soubor | 1 | 0 | 0 |  | 2 | 1 | 7 | 7 | 2 | 0 | 0 | 0 | 0 | 0 | 0
|  | 1 |  | 1
| Celkem za | 720a Venkovní kanalizace |  |  |  | 0 |  | 4 |  |  |  |  | 0 | 0 | 0 | 0 | 0
Díl: | 764 | Konstrukce klempířské | [5 empty] | 1
55 | 764351207R00 | Žlaby z Pz plechu podokapní čtyřhranné,rš 500 mm vč. čel a háků tl. plechu 2,5mm | m | 45.2 | 0 | 0 |  | 2 | 1 | 7 | 7 | 2 | 0 | 0 | 0 | 0 | 0 | 0.00538
|  | - kotveno na vazničky |  |  |  |  | - kotveno na vazničky | 3
|  | 45,20 |  | 45.2
56 | 764359232R00 | Kotlík z Pz plechu čtyřhranný 200 x 300 x 400 mm s přechodem na kruhové odpadní potrubí | kus | 4 | 0 | 0 |  | 2 | 1 | 7 | 7 | 2 | 0 | 0 | 0 | 0 | 0 | 0.0031
|  | 4,0 |  | 4
57 | 764751113U00 | Lindab troury odpad rovné SROR D120mm | m | 20.8 | 0 | 0 |  | 2 | 1 | 7 | 7 | 2 | 0 | 0 | 0 | 0 | 0 | 0.00236
|  | 20,80 |  | 20.8
58 | 764751133U00 | Lindab koleno troury odpad D 120mm vč. uchycení | kus | 8 | 0 | 0 |  | 2 | 1 | 7 | 7 | 2 | 0 | 0 | 0 | 0 | 0 | 0.00038
|  | 8 |  | 8
59 | 764751171U00 | Lindab lapač nečistot RT s objímkou | kus | 4 | 0 | 0 |  | 2 | 1 | 7 | 7 | 2 | 0 | 0 | 0 | 0 | 0 | 0.0004
|  | 4 |  | 4
60 | 998764202R00 | Přesun hmot pro klempířské konstr., výšky do 12 m | % | 1.95 | 0 | 0 |  | 2 | 1 | 5 | 5 | 2 | 0 | 0 | 0 | 0 | 0 | 0
|  | 1.95 |  | 1.95
| Celkem za | 764 Konstrukce klempířské |  |  |  | 0 |  | 4 |  |  |  |  | 0 | 0 | 0 | 0 | 0
Díl: | 767 | Konstrukce zámečnické | [5 empty] | 1
61 | 767131111R00 | Montáž stěn z plechu spojených šroubováním z lešení | m2 | 54 | 0 | 0 |  | 2 | 1 | 7 | 7 | 2 | 0 | 0 | 0 | 0 | 0 | 8e-05
|  | 54 |  | 54
62 | 76713PC01 | Trapézový plech BTS 35/207 s povrch úpravou polyester 25um RAL 7024 | m2 | 852.3 | 0 | 0 |  | 2 | 1 | 7 | 7 | 2 | 0 | 0 | 0 | 0 | 0 | 0
|  | - obvod plášť i střecha |  |  |  |  | - obvod plášť i střecha | 3
|  | 852,3 |  | 852.3
63 | 767392112R00 | Montáž krytiny střech, tvar. plechem, šroubováním | m2 | 692 | 0 | 0 |  | 2 | 1 | 7 | 7 | 2 | 0 | 0 | 0 | 0 | 0 | 0.00141
|  | 692,0 |  | 692
64 | 767995103R00 | Výroba dodávka a montáž kovov atyp konstr do 20kg pol.1´; 2 povrchová úprava žárový zinek (máčením) | kg | 645.13 | 0 | 0 |  | 2 | 1 | 7 | 7 | 2 | 0 | 0 | 0 | 0 | 0 | 7e-05
|  | 1´ - kotvičky vaznic 120*120*5mm |  |  |  |  | 1´ - kotvičky vaznic 120*120*5mm | 3
|  | 2 - styčníkové plechy 300*400*15mm |  |  |  |  | 2 - styčníkové plechy 300*400*15mm | 3
|  | 645,13 |  | 645.13
65 | 767995104R00 | Výroba dodávka a montáž kovov atyp konstr do 50kg pol.1;4;7 povrchová úprava žárový zinek (máčením) | kg | 729.35 | 0 | 0 |  | 2 | 1 | 7 | 7 | 2 | 0 | 0 | 0 | 0 | 0 | 6e-05
|  | 1 - sloup 140*140*5mm délka 2,09m |  |  |  |  | 1 - sloup 140*140*5mm délka 2,09m | 3
|  | 4 - kot. plech tl.10mm + svařenec |  |  |  |  | 4 - kot. plech tl.10mm + svařenec | 3
|  | 7 - ocel. uzavřený profil 80*80*4mm |  |  |  |  | 7 - ocel. uzavřený profil 80*80*4mm | 3
|  | 729,35 |  | 729.35
66 | 767995106R00 | Výroba dodávka a montáž kovov atyp konstr do 250kg pol. 5;6 povrchová úprava žárový zinek (máčením) | kg | 14951.45 | 0 | 0 |  | 2 | 1 | 7 | 7 | 2 | 0 | 0 | 0 | 0 | 0 | 6e-05
|  | 5 - ztužující kleština ocel. uzavřený profil 80*100*6mm |  |  |  |  | 5 - ztužující kleština ocel. uzavřený profil 80*100*6mm | 3
|  | 6 - vaznice uzavřený ocel. profil 80*120*6mm |  |  |  |  | 6 - vaznice uzavřený ocel. profil 80*120*6mm | 3
|  | 14951,45 |  | 14951.45
67 | 767995108R00 | Výroba dodávka a montáž kovov atyp konstr do 500kg pol. 3 povrchová úprava žárový zinek (máčením) | kg | 10313.2 | 0 | 0 |  | 2 | 1 | 7 | 7 | 2 | 0 | 0 | 0 | 0 | 0 | 6e-05
|  | 3 - ocel. válc. nosník IPE360 |  |  |  |  | 3 - ocel. válc. nosník IPE360 | 3
|  | + příruba z ocel. plechu 170*400*10mm |  |  |  |  | + příruba z ocel. plechu 170*400*10mm | 3
|  | + ukončující plech 170*360*4mm |  |  |  |  | + ukončující plech 170*360*4mm | 3
|  | 10313,20 |  | 10313.2
68 | 76799PC02 | Spojovací materiál šrouby, podložky, matice s nerez úpravou | soubor | 1 | 0 | 0 |  | 2 | 1 | 7 | 7 | 2 | 0 | 0 | 0 | 0 | 0 | 0
|  | 1 |  | 1
69 | 76799PC04 | Výroba a montáž podpěrné ocelové konstrukce pod popínavé rostliny | kus | 21 | 0 | 0 |  | 2 | 1 | 7 | 7 | 2 | 0 | 0 | 0 | 0 | 0 | 0
|  | provedení: |  |  |  |  | provedení: | 3
|  | - kari síť oko 150*150*6mm rozměr 2000*3000mm, buď jednotlivě nebo ve dvojicích |  |  |  |  | - kari síť oko 150*150*6mm rozměr 2000*3000mm, buď jednotlivě nebo ve dvojicích | 3
|  | - kotveny k betonovým stěnovým dílcům chemickými kotvami přes ocelové trny z bet oceli průměr 16mm dl 300 mm. |  |  |  |  | - kotveny k betonovým stěnovým dílcům chemickými kotvami přes ocelové trny z bet oceli průměr 16mm dl 300 mm. | 3
|  | - povrchová úprava žárové zinkování |  |  |  |  | - povrchová úprava žárové zinkování | 3
|  | - počet sítí 21ks |  |  |  |  | - počet sítí 21ks | 3
|  | - počet kotev 126ks včetně vrtání, chemické patrony a přivaření trnu ke kari síti. |  |  |  |  | - počet kotev 126ks včetně vrtání, chemické patrony a přivaření trnu ke kari síti. | 3
|  | - váha 1ks sítě včetně kotev 21,05kg |  |  |  |  | - váha 1ks sítě včetně kotev 21,05kg | 3
|  | 21,0 |  | 21
70 | 94900PC03 | Jeřáb na automobilovém podvozku do 20t - montáž ocelové konstrukce | hod | 32 | 0 | 0 |  | 2 | 1 | 7 | 7 | 2 | 0 | 0 | 0 | 0 | 0 | 0
|  | 32 |  | 32
71 | 998767102R00 | Přesun hmot pro zámečnické konstr., výšky do 12 m | t | 27.93 | 0 | 0 |  | 2 | 1 | 5 | 5 | 2 | 0 | 0 | 0 | 0 | 0 | 0
|  | 27,93 |  | 27.93
| Celkem za | 767 Konstrukce zámečnické |  |  |  | 0 |  | 4 |  |  |  |  | 0 | 0 | 0 | 0 | 0
Díl: | M211 | Hromosvod | [5 empty] | 1
72 | 210019001R00 | Silnoproudé instalace - hromosvod a uzemění viz. samostatný položkový rozpočet | soubor | 1 | 0 | 0 |  | 2 | 1 | 9 | 9 | 4 | 0 | 0 | 0 | 0 | 0 | 0
|  | 1 |  | 1
| Celkem za | M211 Hromosvod |  |  |  | 0 |  | 4 |  |  |  |  | 0 | 0 | 0 | 0 | 0

## Krycí list - SO 02 VRN
VÝKAZ VÝMĚR
Objekt : |  | Název objektu : |  |  | JKSO : | 8127441
2 |  | SO 02 - Vedlajší a ostatní náklady |  |  | Cenová soustava RTS
Stavba : |  | Název stavby : |  |  | SKP :
Přístřešek na posypový inertní materiál v areálu KSÚSV CSM Žďár nad Sázavou - Skládka Sněžné
Projektant : |  | HB PROJEKT - Vlasta Caklová |  | Počet měrných jednotek : |  | 0
Objednatel : |  | KSUS VYSOČINY |  | Náklady na MJ : |  | 0
Počet listů : |  |  |  | Zakázkové číslo :
Zpracovatel projektu : |  |  |  | Zhotovitel :
ROZPOČTOVÉ NÁKLADY
Rozpočtové náklady II. a III. hlavy |  |  | Vedlejší rozpočtové náklady
| Dodávka celkem | 0 | Ztížené výrobní podmínky |  |  | 0
Z | Montáž celkem | 0 | Oborová přirážka |  |  | 0
R | HSV celkem | 0 | Přesun stavebních kapacit |  |  | 0
N | PSV celkem | 0 | Mimostaveništní doprava |  |  | 0
ZRN celkem |  | 0 | Zařízení staveniště |  |  | 0
|  |  | Provoz investora |  |  | 0
HZS |  | 0 | Kompletační činnost (IČD) |  |  | 0
RN II.a III.hlavy |  | 0 | Ostatní VRN |  |  | 0
ZRN+VRN+HZS |  | 0 | VRN celkem |  |  | 0
Vypracoval |  | Za zhotovitele |  | Za objednatele
|  | Jméno : |  | Jméno :
Datum : |  | Datum : |  | Datum :
|  | Podpis: |  | Podpis :
Základ pro DPH |  | 21 | % činí : |  | 0
DPH |  | 21 | % činí : |  | 0
Základ pro DPH |  | 0 | % činí : |  | 0
DPH |  | 0 | % činí : |  | 0
CENA ZA OBJEKT CELKEM |  |  |  |  | 0
Poznámka :

## Rekapitulace - SO 02 VRN
Stavba : |  | Přístřešek na posypový inertní materiál v areálu KSÚSV CSM Žďár nad Sázavou - Skládka Sněžné |  |  | Rozpočet : | 2
Objekt : |  | SO 02 - Vedlejší a ostatní náklady |  |  | VRN
REKAPITULACE STAVEBNÍCH DÍLŮ
| Stavební díl |  | HSV | PSV | Dodávka | Montáž | HZS
| Vedlejší náklady |  | 0 | 0 | 0 | 0 | 0
| Ostatní náklady |  | 0
| CELKEM OBJEKT |  | 0 | 0 | 0 | 0 | 0

## Položky - SO 02 VRN
Výkaz výměr
Stavba : |  | Přístřešek na posypový inertní materiál v areálu KSÚSV CSM Žďár nad Sázavou - Skládka Sněžné |  | Rozpočet: | 2
Objekt : |  | SO 02 - Vedlajší a ostatní náklady |  | VRN
P.č. | Číslo položky | Název položky | MJ | množství | cena / MJ | celkem (Kč)
Díl: |  | Vedlejší náklady |  |  |  |  | 1
1 | 005121010R | Náklady spojené s pronájmem prostor pro zařízení staveniště a sociální zařízení pro zaměstnance | soubor | 1 | 0 | 0 | 2 | 1 | 1 | 1 | 1 | 0 | 0 | 0 | 0 | 0 | 1.7816
2 | 005121020R | Provoz zařízení staveniště náklady na spotřebu el. energie a vody | soubor | 1 | 0 | 0
3 | 005121030R | Úprava povrchu komunikací zasažených používáním stavebních strojů vzniklých provozem stavby | soubor | 1 | 0 | 0
| Celkem za | Vedlejší náklady |  |  |  | 0 | 4 |  |  |  |  | 0 | 0 | 0 | 0 | 0
Díl: |  | Ostatní náklady |  |  |  |  | 1
1 | 005241010R | Vytyčení inženýrských síťí před zahájením stavebních prací | soubor | 1 | 0 | 0 | 2 | 1 | 1 | 1 | 1 | 0 | 0 | 0 | 0 | 0 | 1.7816
2 | 005241020R | Náklady na geometrické zaměření dokončeného díla | soubor | 1 | 0 | 0
3 | 005241030R | Náklady na vyhotovení dokumentace skutečného provedení stavby | soubor | 1 | 0 | 0
| Celkem za | Ostatní náklady |  |  |  | 0 | 4 |  |  |  |  | 0 | 0 | 0 | 0 | 0

## Sad úprav-samostat soupis prací
PŘÍSTŘEŠEK NA POSYPOVÝ INERTNÍ MATERIÁL V AREÁLU KSÚS ŽĎÁR NAD SÁZAVOU, SKLÁDKA SNĚŽNÉ
výkaz výměr
D1.4 SADOVÉ ÚPRAVY
SPECIFIKACE 1/1 - rostliny
Poř. číslo | Druh | Počet ks celkem | velikost | jc | cena celkem
1 | Cornus sanquinea – svída krvavá | 16 | 40-60 | 0 | 0
2 | Corylus avellana – líska obecná | 11 | 40-60 | 0 | 0
3 | Viburnum opulus – kalina obecná | 23 | 40-60 | 0 | 0
4 | Hedera helix – břečťan popínavý | 23 | 40 | 0 | 0
5 | Parthenocissus quinquifolia – přísavník pětiprstý | 23 | 40 | 0 | 0
| Mezisoučet | 96 |  |  | 0
| Ztratné | 5% |  |  | 0
| PPN | 15% |  |  | 0
| CELKEM SPECIFIKACE 1/1 |  |  |  | 0
SPECIFIKACE 1/2 - materiál
| popis | mn. | m.j | j.c | cena Kč
| Borka (vrstva 15 cm - jemná) | 12 | m3 | 0 | 0
| Herbicid Roundup | 1 | l | 0 | 0
| Netkaná textilie - překryv 10 % | 90 | m2 | 0 | 0
| Tabletové hnojivo ke dřevinám (2 ks keře) | 192 | ks | 0 | 0
| Travní směs parková - 25g/m2 | 6 | kg | 0 | 0
| mezisoučet |  |  | 0 | 0
| PPN 15 % |  |  |  | 0
| SPECIFIKACE HSV 1/2 |  |  |  | 0
| Celkem specifikace 1/1 a 1/2 Kč |  |  |  | 0
č. položky | popis | mj. | mn. | jc | cena Kč
Montáž
C 823-1
181 11-1111 | Plošná úprava terénu s urovnáním povrchu, bez doplnění ornice, v hornině 1-4 při nerovnostech terénu přes + - 50 do + - 100 mm v rovině nebo na svahu do 1:5 | m2 | 302 | 0 | 0
183 40-3113 | Obdělání půdy frézováním v rovině nebo na svahu do 1:5 | m2 | 270 | 0 | 0
183 40-3131 | Obdělání půdy rytím půdy hl. do 200 mm v hornině 1-2 v rovině nebo na svahu 1:5 | m2 | 32 | 0 | 0
183 40-3153 | Obdělání půdy hrabáním v rovině nebo na svahu do 1:5, 2x | m2 | 604 | 0 | 0
183 40-3161 | dtt válením | m2 | 220 | 0 | 0
183 10-1111 | Hloubení jamek pro vysazování rostlin s výměnou půdy na 50% s případným naložením přebytečných výkopků na dopravní prostředek, odvozem na vzdálenost do 20 km a se složením v rovině nebo na svahu do 1:5, objemu přes 0,01 do 0,02 m3 | kus | 46 | 0 | 0
183 10-1112 | Hloubení jamek pro vysazování rostlin s výměnou půdy na 100% s případným naložením přebytečných výkopků na dopravní prostředek, odvozem na vzdálenost do 20 km a se složením v rovině nebo na svahu do 1:5, objemu přes 0,02 do 0,05 m3 | kus | 50 | 0 | 0
18410-2110 | Výsadba dřevin s balem do předem vyhloubené jamky do 100 mm | kus | 46 | 0 | 0
184 10-2111 | Výsadba dřevin s balem do předem vyhloubené jamky do 200 mm | kus | 50 | 0 | 0
P | Uvázání popínavých dřevin ke konstrukci | kus | 46 | 0 | 0
183 20-5111 | Založení záhonu pro výsadbu rostlin s urovnáním a s případným naložení odpadu na dopravní prostředek, odvozem do 20 km a se složením v rovině nebo na svahu do 1:5 v hornině 1-2 | m2 | 82 | 0 | 0
184 80-2111 | Chemické odplevelení půdy před založením kultury, trávníku nebo zpevněných ploch o výměře jednotlivě přes 20 m2 v rovině nebo na svahu do 1:5 postřikem na široko | m2 | 302 | 0 | 0
185 80-2134 | Hnojení půdy umělým hnojivem s rozdělením k jednotlivým rostlinám | t | 0.0048 | 0 | 0
184 91-1431 | Mulčování vysazených rostlin s případným naložením odpadu na dopravní prostředek, odvozem do 20 km a se složením při tloušťce mulče přes 100 do 150 mm v rovině nebo na svahu do 1:5 | m2 | 82 | 0 | 0
181 41-1131 | Založení trávníku parkového na půdě předem připravené s pokosením, naložením, odvozem odpadu do 20 km a se složením parkového výsevem v rovině nebo na svahu do 1:5 | m2 | 220 | 0 | 0
184 91-1311 | Položení mulčovací textilie | m2 | 90 | 0 | 0
185 85-1121 | Dovoz vody pro zálivku rostlin do 1000 m - 3 x | m3 | 3 | 0 | 0
185 80-4312 | Zalití rostlin vodou - plochy jednotlivě přes 20 m2 | m3 | 3 | 0 | 0
184 80-1131 | Ošetření vysazených dřevin ve skupinách | m2 | 50 | 0 | 0
| mezisoučet |  |  | 0 | 0
| Montáž |  |  |  | 0
| Specifikace |  |  |  | 0
| Celkem bez DPH |  |  |  | 0
| DPH 21 % |  |  |  | 0
| CELKEM ZA SADOVÉ ÚPRAVY Kč |  |  |  | 0

## Oplocení-samostat soupis prací
Soupis prací
Stavba : |  | Skládka Sněžné |  | Rozpočet:
Objekt :
P.č. |  | Název položky | MJ | množství | cena / MJ | celkem (Kč)
Brány a branky
1 |  | Espace Plus dvoukřídlá (rám: jekl 60x60) | ks | 2 | 0 | 0
výška 1,75 m
šíře vjezdu 8,00 m
povrchová úprava - epoxy zinek + barevný lak
manuální, klika/klika, zámek LOCINOX + vložka
výplet - svařovaná síť 5x5
| Celkem za | Brány a branky |  |  |  | 0
Systémové oplocení
svařované - Bastila, Arizona, Axial
3 | GS300004 | AXIAL Super PVC 2,5/50,8x50-125/1800/25 | m | 168 | 0 | 0
sloupky, vzpěry
2 | PR400204 | sl. UNIVERS D48/2500 | ks | 74 | 0 | 0
4 | PR414625 | vzpěra UNIVERZAL D38/1,2/2500 | ks | 20 | 0 | 0
hlavy, objímky, dráty, spony, napínáky
13 | GA200017 | Spona vázací UNIVERS nerez (bal.500) | ks | 1332 | 0 | 0
| Celkem za | Systémové oplocení |  |  |  | 0
Zemní práce při montážích
1 |  | Hloubení jam - ruční výkop v hor. do tř. 4, hloubka do 1m, odvoz kolečkem na hromadu do 50 m | m3 | 6.64 | 0 | 0
|  | pro branky, brány otočné, šíře 5-10 m 0,5 m3 | 2 | 1
|  | pro plotové sloupky 0,06 m3 | 74 | 4.44
|  | pro vzpěry 0,06 m3 | 20 | 1.2
| Celkem za | Zemní práce při montážích |  |  |  | 0
Základy a zvláštní zakládání
1 |  | Beton základových patek prostý C16/20 | m3 | 5.64 | 0 | 0
|  | pro plotové sloupky 0,06 m3 | 74 | 4.44
|  | pro vzpěry 0,06 m3 | 20 | 1.2
2 |  | Beton základových patek C 25/30 s ocelovou výstuží | m3 | 1 | 0 | 0
|  | pro branky, brány otočné, šíře 5-10 m 0,5 m3 | 2 | 1
| Celkem za | Základy a zvláštní zakládání |  |  |  | 0
Montáže
brány
1 |  | Osazení - brána otočná jednokřídlá, dvoukřídlá | m | 16 | 0 | 0
sloupky, vzpěry
6 |  | Osazení sloupků plot.ocelových do 2,6 m, zabet.C16/20 | kus | 74 | 0 | 0
7 |  | Osazení vzpěr plot.ocelových do 2,6 m, zabet.C16/20 | kus | 20 | 0 | 0
oplocení
15 |  | Fluidex 533, Bastilla - natažení + napnutí pletiva | m | 168 | 0 | 0
| Celkem za | Montáže |  |  |  | 0
Přesun hmot
1 |  | Doprava materiálu (jeden závoz na stavbu) | km | 100 | 0 | 0
2 |  | Příprava akce, přesun hmot , doprava pracovníků | % | 0.05 | 0 | 0
| Celkem za | Přesun hmot |  |  |  | 0
|  | Celkový součet položek |  |  |  | 0

## Odvodnění-samostat soupis prací
Slepý rozpočet
Stavba : |  | Přístřešek na posyp. inertní materiál v areálu KSÚ |  | Rozpočet:
Objekt : |  | Odvodnění
P.č. | Číslo položky | Název položky | MJ | množství | cena / MJ | celkem (Kč)
Díl: | 1 | Zemní práce | [5 empty] | 1
1 | 131201109 | Příplatek za lepivost - hloubení nezap.jam v hor.3 | m3 | 14.96 | 0 | 0 |  | 2 | 1 | 1 | 1 | 1 | 0 | 0 | 0 | 0 | 0 | 1 | 1 | 0
2 | 131201112 | Hloubení nezapaž. jam hor.3 do 1000 m3, STROJNĚ | m3 | 14.96 | 0 | 0 |  | 2 | 1 | 1 | 1 | 1 | 0 | 0 | 0 | 0 | 0 | 1 | 1 | 0
3 | 132201209 | Příplatek za lepivost - hloubení rýh 200cm v hor.3 | m3 | 37.665 | 0 | 0 |  | 2 | 1 | 1 | 1 | 1 | 0 | 0 | 0 | 0 | 0 | 1 | 1 | 0
4 | 132201212 | Hloubení rýh š.do 200 cm hor.3 do 1000m3,STROJNĚ | m3 | 125.55 | 0 | 0 |  | 2 | 1 | 1 | 1 | 1 | 0 | 0 | 0 | 0 | 0 | 1 | 1 | 0
5 | 151101101 | Pažení a rozepření stěn rýh - příložné - hl. do 2m | m2 | 27.9 | 0 | 0 |  | 2 | 1 | 1 | 1 | 1 | 0 | 0 | 0 | 0 | 0 | 1 | 1 | 0.00099
6 | 151101111 | Odstranění pažení stěn rýh - příložné - hl. do 2 m | m2 | 27.9 | 0 | 0 |  | 2 | 1 | 1 | 1 | 1 | 0 | 0 | 0 | 0 | 0 | 1 | 1 | 0
7 | 151401501 | Přepažení rozepření - příložné - hl. do 4 m | m3 | 125.55 | 0 | 0 |  | 2 | 1 | 1 | 1 | 1 | 0 | 0 | 0 | 0 | 0 | 1 | 1 | 0
8 | 161101101 | Svislé přemístění výkopku z hor.1-4 do 2,5 m | m3 | 62.775 | 0 | 0 |  | 2 | 1 | 1 | 1 | 1 | 0 | 0 | 0 | 0 | 0 | 1 | 1 | 0
9 | 162201102 | Vodorovné přemístění výkopku z hor.1-4 do 50 m | m3 | 4.05 | 0 | 0 |  | 2 | 1 | 1 | 1 | 1 | 0 | 0 | 0 | 0 | 0 | 1 | 1 | 0
10 | 162701101 | Vodorovné přemístění výkopku z hor.1-4 do 6000 m | m3 | 51.396 | 0 | 0 |  | 2 | 1 | 1 | 1 | 1 | 0 | 0 | 0 | 0 | 0 | 1 | 1 | 0
11 | 162701105 | Vodorovné přemístění výkopku z hor.1-4 do 10000 m | m3 | 20.43 | 0 | 0 |  | 2 | 1 | 1 | 1 | 1 | 0 | 0 | 0 | 0 | 0 | 1 | 1 | 0
12 | 171201201 | Uložení sypaniny na skl.-modelace na výšku přes 2m | m3 | 66.356 | 0 | 0 |  | 2 | 1 | 1 | 1 | 1 | 0 | 0 | 0 | 0 | 0 | 1 | 1 | 0
13 | 174101101 | Zásyp jam, rýh, šachet se zhutněním | m3 | 78.204 | 0 | 0 |  | 2 | 1 | 1 | 1 | 1 | 0 | 0 | 0 | 0 | 0 | 1 | 1 | 0
14 | 175101101 | Obsyp potrubí bez prohození sypaniny | m3 | 40.14 | 0 | 0 |  | 2 | 1 | 1 | 1 | 1 | 0 | 0 | 0 | 0 | 0 | 1 | 1 | 0
15 | 175101201 | Obsyp objektu bez prohození sypaniny | m3 | 5.47 | 0 | 0 |  | 2 | 1 | 1 | 1 | 1 | 0 | 0 | 0 | 0 | 0 | 1 | 1 | 0
16 | 58344197 | Štěrkodrtě frakce 0-63 A | T | 9.1349 | 0 | 0 |  | 2 | 3 | 0 | 58344197 | 1 | 0 | 0 | 0 | 0 | 0 | 3 | 0 | 1
| Celkem za | 1 Zemní práce |  |  |  | 0 |  | 4 |  |  |  |  | 0 | 0 | 0 | 0 | 0
Díl: | 2 | Základy a zvláštní zakládání | [5 empty] | 1
17 | 213151111 | Montáž vsakovacího bloku nebo tunelu do V 450 l | kus | 18 | 0 | 0 |  | 2 | 1 | 1 | 1 | 1 | 0 | 0 | 0 | 0 | 0 | 1 | 1 | 0
|  | 18 |  | 18 |  |  | 18
18 | 286979101 | Blok vsakovací PP 300 l dl.1200mm zelený | kus | 18 | 0 | 0 |  | 2 | 3 | 1 | 286979101 | 1 | 0 | 0 | 0 | 0 | 0 | 3 | 1 | 0.015
|  | 18 |  | 18 |  |  | 18
19 | 28697915 | Části spojovací vsakovacích bloků Rain Bloc 10 ks | sada | 18 | 0 | 0 |  | 2 | 3 | 1 | 28697915 | 1 | 0 | 0 | 0 | 0 | 0 | 3 | 1 | 0.001
|  | 18 |  | 18 |  |  | 18
20 | 28697916 | Hlavice odvětrávací DN 100 Rain Bloc | kus | 1 | 0 | 0 |  | 2 | 3 | 1 | 28697916 | 1 | 0 | 0 | 0 | 0 | 0 | 3 | 1 | 0.003
|  | 1 |  | 1 |  |  | 1
21 | 28697924 | Adaptér přítok/odtok DN 100/110/150/200 | kus | 1 | 0 | 0 |  | 2 | 3 | 1 | 28697924 | 1 | 0 | 0 | 0 | 0 | 0 | 3 | 1 | 0.002
|  | 1 |  | 1 |  |  | 1
22 | 28697932 | Geotextilie filtrační 225 g/m2 pro vsakovací modul | m2 | 25 | 0 | 0 |  | 2 | 3 | 1 | 28697932 | 1 | 0 | 0 | 0 | 0 | 0 | 3 | 1 | 0.00023
|  | 25 |  | 25 |  |  | 25
23 | 28697935 | Šachta filtrační podzemní pochozí do 500m2 Glynwed | kus | 1 | 0 | 0 |  | 2 | 3 | 1 | 28697935 | 1 | 0 | 0 | 0 | 0 | 0 | 3 | 1 | 0.01
|  | 1 |  | 1 |  |  | 1
| Celkem za | 2 Základy a zvláštní zakládání |  |  |  | 0 |  | 4 |  |  |  |  | 0 | 0 | 0 | 0 | 0
Díl: | 4 | Vodorovné konstrukce | [5 empty] | 1
24 | 451572111 | Lože pod potrubí z kameniva těženého 0 - 4 mm | m3 | 9.816 | 0 | 0 |  | 2 | 1 | 1 | 1 | 1 | 0 | 0 | 0 | 0 | 0 | 1 | 1 | 1.1322
| Celkem za | 4 Vodorovné konstrukce |  |  |  | 0 |  | 4 |  |  |  |  | 0 | 0 | 0 | 0 | 0
Díl: | 8 | Trubní vedení | [5 empty] | 1
25 | 871313121 | Montáž trub z plastu, gumový kroužek, DN 150 | m | 57 | 0 | 0 |  | 2 | 1 | 1 | 1 | 1 | 0 | 0 | 0 | 0 | 0 | 1 | 1 | 0
26 | 871353121 | Montáž trub z plastu, gumový kroužek, DN 200 | m | 36 | 0 | 0 |  | 2 | 1 | 1 | 1 | 1 | 0 | 0 | 0 | 0 | 0 | 1 | 1 | 1e-05
27 | 894432112 | Osazení plastové šachty revizní prům.425 mm, Wavin | kus | 2 | 0 | 0 |  | 2 | 1 | 1 | 1 | 1 | 0 | 0 | 0 | 0 | 0 | 1 | 1 | 0
28 | 899101111 | Osazení poklopu s rámem do 50 kg | kus | 2 | 0 | 0 |  | 2 | 1 | 1 | 1 | 1 | 0 | 0 | 0 | 0 | 0 | 1 | 1 | 0.00468
29 | 28611262.A | Trubka kanalizační KGEM SN 8 PVC 160x4,7x5000 | kus | 11.4 | 0 | 0 |  | 2 | 3 | 0 | 28611262.A | 1 | 0 | 0 | 0 | 0 | 0 | 3 | 0 | 0.01605
30 | 28611265.A | Trubka kanalizační KGEM SN 8 PVC 200x5,9x5000 | kus | 7.2 | 0 | 0 |  | 2 | 3 | 0 | 28611265.A | 1 | 0 | 0 | 0 | 0 | 0 | 3 | 0 | 0.0252
31 | 286971491 | Roura šachtová korugovaná bez hrdla 400/2000 mm | kus | 2 | 0 | 0 |  | 2 | 3 | 0 | 286971491 | 1 | 0 | 0 | 0 | 0 | 0 | 3 | 0 | 0.00806
32 | 286971495 | Roura šach. teleskop.bez hrdla a těsnění 315/375mm | kus | 2 | 0 | 0 |  | 2 | 3 | 0 | 286971495 | 1 | 0 | 0 | 0 | 0 | 0 | 3 | 0 | 0.003
33 | 286971601 | Manžeta těsnicí redukční 400/315 pro korug. rouru | kus | 2 | 0 | 0 |  | 2 | 3 | 0 | 286971601 | 1 | 0 | 0 | 0 | 0 | 0 | 3 | 0 | 0.0015
34 | 28697195 | Dno šachetní Wavin PP DN 400/110 mm KG sběrné T2 | kus | 2 | 0 | 0 |  | 2 | 3 | 0 | 28697195 | 1 | 0 | 0 | 0 | 0 | 0 | 3 | 0 | 0.0055
35 | 55241703 | Poklop litina 315/12,5 t čtverec do teleskopu | kus | 2 | 0 | 0 |  | 2 | 3 | 0 | 55241703 | 1 | 0 | 0 | 0 | 0 | 0 | 3 | 0 | 0.021
36 | 583314007 | Kamenivo těžené frakce 4/8 E Jihomor. kraj | T | 67.0338 | 0 | 0 |  | 2 | 3 | 0 | 583314007 | 1 | 0 | 0 | 0 | 0 | 0 | 3 | 0 | 1
| Celkem za | 8 Trubní vedení |  |  |  | 0 |  | 4 |  |  |  |  | 0 | 0 | 0 | 0 | 0
Díl: | 99 | Staveništní přesun hmot | [5 empty] | 1
37 | 998276101 | Přesun hmot, trubní vedení plastová, otevř. výkop | t | 88.071 | 0 | 0 |  | 2 | 7 | 1 | 2 | 1 | 0 | 0 | 0 | 0 | 0 | 7 | 1 | 0
38 | 998276201 | Přesun hmot, trub.vedení plast. obsypaná kamenivem | t | 88.071 | 0 | 0 |  | 2 | 7 | 1 | 2 | 1 | 0 | 0 | 0 | 0 | 0 | 7 | 1 | 0
| Celkem za | 99 Staveništní přesun hmot |  |  |  | 0 |  | 4 |  |  |  |  | 0 | 0 | 0 | 0 | 0
Díl: | 721 | Vnitřní kanalizace | [5 empty] | 1
39 | 721176243 | Potrubí KG dešťové (svislé) DN 125 x 3,2 mm | m | 4 | 0 | 0 |  | 2 | 1 | 7 | 7 | 2 | 0 | 0 | 0 | 0 | 0 | 1 | 7 | 0.00197
|  | 4 |  | 4 |  |  | 4
40 | 721242125 | Lapače střešních splavenin PP HL600 DN 125, kloub | kus | 4 | 0 | 0 |  | 2 | 1 | 7 | 7 | 2 | 0 | 0 | 0 | 0 | 0 | 1 | 7 | 0.07382
|  | 4 |  | 4 |  |  | 4
| Celkem za | 721 Vnitřní kanalizace |  |  |  | 0 |  | 4 |  |  |  |  | 0 | 0 | 0 | 0 | 0
| Celkem |  |  |  |  | 0

## Hromosvod-samostat soupis prací
Bill of quantities | Soupis prací |  |  |  |  | 2014-09-29
Name building | název stavby |  |  |  |  | 0
Přístřešek Sněžné | Přístřešek Sněžné
| Hromosvod a uzemnění (dodávka + montáž) |  |  |  |  | DPH
description | Název výrobku | Jed. | počet | p.cena/jedn | celkem | 21%
|  |  |  | 0 | 0 | 0
| Označovací štítek | ks | 8 | 0 | 0 | 0
| FeZn pás 30x4vel.bal.,40mikr.Zn,1kg=1,05m | m | 200 | 0 | 0 | 0
| FeZn drát pr.10mm - bal.20-50kg | m | 25 | 0 | 0 | 0
| FeZn drát pr.8mm | m | 230 | 0 | 0 | 0
| podpěra vedení PV22, PV01 | ks | 200 | 0 | 0 | 0
| svorka SU,SK,SO | ks | 72 | 0 | 0 | 0
| svorkaSZ a | ks | 8 | 0 | 0 | 0
| svařovaný spoj + ochr.nátěr | ks | 50 | 0 | 0 | 0
| tvarování dílu | ks | 35 | 0 | 0 | 0
| Svařované spoje | hod | 3 | 0 | 0 | 0
| Ochtranný nátěr spojů | hod | 8 | 0 | 0 | 0
|  |  |  | 0 | 0 | 0
| Pomocný materiál | kpl | 1 | 0 | 0 | 0
| Pomocné práce | kpl | 1 | 0 | 0 | 0
| Plošiny | kpl | 1 | 0 | 0 | 0
|  |  |  | 0 | 0 | 0
0
Material+works excl. VAT | mat.+ práce celkem bez DPH |  |  |  | 0
Subtotal | mezisoučet |  |  |  | 0
Design works | dokumentace skut. stavu | kpl | 1 |  | 0 | 0
Measurement and commission | výchozí revize NN, hromosvod | kpl | 1 |  | 0 | 0
TOTAL Excl. VAT | celkem bez DPH |  |  |  | 0 | 0
Base of 5% VAT
Base of 22% VAT