## Rekapitulace stavby
Export VZ |  | List obsahuje: |  |  |  |  | 1) Rekapitulace stavby |  |  | 2) Rekapitulace objektů stavby a soupisů prací | [16 empty] | 2.0 | [5 empty] | False | False | {4918BD82-EC45-4E4A-9E9F-03CEB4B7CCB9}
| optimalizováno pro tisk sestav ve formátu A4 - na výšku | [16 empty] | >> skryté sloupce << | [13 empty] | 0,01 | 21
[32 empty] | 0,01 | 15
| REKAPITULACE STAVBY | [17 empty] | v --- níže se nacházejí doplnkové a pomocné údaje k sestavám --- v | [11 empty] | Návod na vyplnění | 0,001
|  | Kód: |  |  |  |  | 13-128 | [23 empty] | Měnit lze pouze buňky se žlutým podbarvením! 1) v Rekapitulaci stavby vyplňte údaje o Uchazeči (přenesou se do ostatních sestav i v jiných listech) 2) na vybraných listech vyplňte v sestavě Soupis prací ceny u položek Podrobnosti k vyplnění naleznete na poslední záložce s Pokyny pro vyplnění | 0,01
|  | Stavba: |  |  |  |  | Sklad inertního materiálu – CMS Kamenice nad Lipou | [24 empty] | 0,1
|  | KSO: | [11 empty] | CC-CZ: | [17 empty] | 1
|  | Místo: |  |  |  |  | město Kamenice nad Lipou, lokalita Kalich | [6 empty] | Datum: |  | 06.12.2013 | [15 empty] | 10
100
|  | Zadavatel: | [11 empty] | IČ: | [17 empty] | 0,1
|  |  | KSÚS Vysočiny | [10 empty] | DIČ: | [17 empty] | 0,1
0,1
|  | Uchazeč: | [11 empty] | IČ: |  | Vyplň údaj | [15 empty] | 0,1
|  |  | Vyplň údaj | [10 empty] | DIČ: |  | Vyplň údaj | [15 empty] | 0,1
False
|  | Projektant: | [11 empty] | IČ: |  | 28094026 | [15 empty] | False
|  |  | PROJEKT CENTRUM NOVA s.r.o. | [10 empty] | DIČ: |  | CZ28094026 | [15 empty] | True
0,01
|  | Poznámka: | [29 empty] | 0,1
|  |  | - U veškěrých dodávek a výrobků bude do ceny zahrnuta jejich montáž vč. dodávky potřebného kotvení, doplňkového materiálu, staveništní a mimo staveništní dopravy v případě že tyto činosti nejsou oceněny v samostatných položkách jednotlivých částí soupisu prací. U vybraných výrobků je nutné do ceny díla zahrnout zpracování dodavatelské případně výrobní dokumentace, dále výrobu prototypů, provádění baravného a materiálového vzorkování apod. - Uchazeč o veřejnou zakázku je povinen při oceňování soutěžního SOUPISU PRACÍ provést kontrolu funkce aritmetických vzorců jednotlivých položkových SOUPISŮ ve vazbě na jednotlivé oddíly, rekapitulace a krycí listy. - Kde není výslovně uvedeno, bude pracovní postup a technologie provádění stanovena oprávněnou osobou zhotovitele - Pro sestavení SOUPISU PRACÍ v podrobnostech vymezených vyhl. č. 230/2012Sb. byla použita v převážné míře cenová soustava ÚRS. | [28 empty] | False
|  | Cena bez DPH | [11 empty] | 0
|  | DPH |  | základní |  |  |  | 21% | ze | 0 |  |  |  | 0
|  |  |  | snížená |  |  |  | 15% | ze | 0 |  |  |  | 0
|  |  |  | zákl. přenesená |  |  |  | 21% | ze | 0 |  |  |  | 0
|  |  |  | sníž. přenesená |  |  |  | 15% | ze | 0 |  |  |  | 0
|  |  |  | nulová |  |  |  | 0% | ze | 0 |  |  |  | 0
|  | Cena s DPH | [6 empty] | v |  | CZK |  |  | 0
REKAPITULACE OBJEKTŮ STAVBY A SOUPISŮ PRACÍ
| Kód: | [6 empty] | 13-128
| Stavba: | [6 empty] | Sklad inertního materiálu – CMS Kamenice nad Lipou
| Místo: | [6 empty] | město Kamenice nad Lipou, lokalita Kalich |  |  |  |  | Datum: |  | 06.12.2013
| Zadavatel: | [6 empty] | KSÚS Vysočiny |  |  |  |  | Projektant: |  | PROJEKT CENTRUM NOVA s.r.o. |  |  |  | Informatívní údaje z listů zakázek
Uchazeč:
| Kód |  |  |  | Objekt, Soupis prací | [6 empty] | Cena bez DPH [CZK] |  |  |  | Cena s DPH [CZK] | Typ |  | z toho Ostat. náklady [CZK] | DPH [CZK] | Normohodiny [h] | DPH základní [CZK] | DPH snížená [CZK] | DPH základní přenesená [CZK] | DPH snížená přenesená [CZK] | Základna DPH základní | Základna DPH snížená | Základna DPH zákl. přenesená | Základna DPH sníž. přenesená | Základna DPH nulová
| Náklady stavby celkem | [10 empty] | 0 |  |  |  | 0 |  |  | 0 | 0 | 0 | 0 | 0 | 0 | 0 | 0 | 0 | 0 | 0 | 0 |  | D | 0 | ###NOIMPORT### | IMPORT | {4918BD82-EC45-4E4A-9E9F-03CEB4B7CCB9} | {00000000-0000-0000-0000-000000000000}
|  | VON |  |  |  | Vedlejší a ostatní náklady | [5 empty] | 0 |  |  |  | 0 | VON |  | 0 | 0 | 0 | 0 | 0 | 0 | 0 | 0 | 0 | 0 | 0 | 0 |  | D | 1 | ###NOIMPORT### | IMPORT | {6DBCEA0F-5D2E-4522-A466-15EE05103F0C} | {4918BD82-EC45-4E4A-9E9F-03CEB4B7CCB9} |  | 2
/ |  |  | VON |  |  |  | Vedlejší a ostatní náklady |  |  |  |  | 0 |  |  |  | 0 | Soupis |  | 0 | 0 | 0 | 0 | 0 | 0 | 0 | 0 | 0 | 0 | 0 | 0 |  |  | 2 |  | IMPORT | {995CCA0E-E2C6-496B-9F4C-3F05808448F3} | {6DBCEA0F-5D2E-4522-A466-15EE05103F0C}
|  | SO-01 |  |  |  | Sklad | [5 empty] | 0 |  |  |  | 0 | STA |  | 0 | 0 | 0 | 0 | 0 | 0 | 0 | 0 | 0 | 0 | 0 | 0 |  | D | 1 | ###NOIMPORT### | IMPORT | {749BA56D-4313-4F79-B4C4-236EC0A79AD7} | {4918BD82-EC45-4E4A-9E9F-03CEB4B7CCB9} |  | 2
/ |  |  | 01_01 |  |  |  | Stavebně technické řešení |  |  |  |  | 0 |  |  |  | 0 | Soupis |  | 0 | 0 | 0 | 0 | 0 | 0 | 0 | 0 | 0 | 0 | 0 | 0 |  |  | 2 |  | IMPORT | {0E9B3734-564C-46B3-8542-B1BC367443B3} | {749BA56D-4313-4F79-B4C4-236EC0A79AD7} | 8116951
/ |  |  | 01_02 |  |  |  | Bleskosvod |  |  |  |  | 0 |  |  |  | 0 | Soupis |  | 0 | 0 | 0 | 0 | 0 | 0 | 0 | 0 | 0 | 0 | 0 | 0 |  |  | 2 |  | IMPORT | {EB7D61DD-2ADD-49D1-AE88-03F85D8D81C0} | {749BA56D-4313-4F79-B4C4-236EC0A79AD7} | 8116951
|  | SO-03 |  |  |  | Násypka | [5 empty] | 0 |  |  |  | 0 | STA |  | 0 | 0 | 0 | 0 | 0 | 0 | 0 | 0 | 0 | 0 | 0 | 0 |  | D | 1 | ###NOIMPORT### | IMPORT | {C6B57802-F49C-44C4-A9B8-C440B15F4F2B} | {4918BD82-EC45-4E4A-9E9F-03CEB4B7CCB9} |  | 2
/ |  |  | 03_02 |  |  |  | Zařízení silnoproudé elektrotechniky |  |  |  |  | 0 |  |  |  | 0 | Soupis |  | 0 | 0 | 0 | 0 | 0 | 0 | 0 | 0 | 0 | 0 | 0 | 0 |  |  | 2 |  | IMPORT | {919939F3-60D2-475D-B7E0-1A4D3704E172} | {C6B57802-F49C-44C4-A9B8-C440B15F4F2B} | 8159971

## VON - Vedlejší a ostatní ...
| List obsahuje: |  | 1) Krycí list soupisu |  | 2) Rekapitulace |  |  | 3) Soupis prací |  |  | Zpět na list: |  | Rekapitulace stavby
optimalizováno pro tisk sestav ve formátu A4 - na výšku | [12 empty] | >> skryté sloupce << | [9 empty] | {995CCA0E-E2C6-496B-9F4C-3F05808448F3}
2
KRYCÍ LIST SOUPISU | [13 empty] | v --- níže se nacházejí doplnkové a pomocné údaje k sestavám --- v | [8 empty] | False
| Stavba: |  | Sklad inertního materiálu – CMS Kamenice nad Lipou
| Objekt: |  | VON - Vedlejší a ostatní náklady
| Soupis: |  | VON - Vedlejší a ostatní náklady
| KSO: | [7 empty] | CC-CZ:
| Místo: |  | město Kamenice nad Lipou, lokalita Kalich | [5 empty] | Datum: |  | 06.12.2013
| Zadavatel: | [7 empty] | IČ:
|  | KSÚS Vysočiny | [6 empty] | DIČ:
| Uchazeč: | [7 empty] | IČ: |  | Vyplň údaj
|  | Vyplň údaj | [6 empty] | DIČ: |  | Vyplň údaj
| Projektant: | [7 empty] | IČ: |  | 28094026
|  | PROJEKT CENTRUM NOVA s.r.o. | [6 empty] | DIČ: |  | CZ28094026
Poznámka:
- U veškěrých dodávek a výrobků bude do ceny zahrnuta jejich montáž vč. dodávky potřebného kotvení, doplňkového materiálu, staveništní a mimo staveništní dopravy v případě že tyto činosti nejsou oceněny v samostatných položkách jednotlivých částí soupisu prací. U vybraných výrobků je nutné do ceny díla zahrnout zpracování dodavatelské případně výrobní dokumentace, dále výrobu prototypů, provádění baravného a materiálového vzorkování apod. - Uchazeč o veřejnou zakázku je povinen při oceňování soutěžního SOUPISU PRACÍ provést kontrolu funkce aritmetických vzorců jednotlivých položkových SOUPISŮ ve vazbě na jednotlivé oddíly, rekapitulace a krycí listy. - Kde není výslovně uvedeno, bude pracovní postup a technologie provádění stanovena oprávněnou osobou zhotovitele - Pro sestavení SOUPISU PRACÍ v podrobnostech vymezených vyhl. č. 230/2012Sb. byla použita v převážné míře cenová soustava ÚRS. - Tento soupis prací řeší vedlejší a ostatní náklady dle vyhl. 230/2012Sb. §8 odst. 4 v tomto jediném společném soupisu pro všechny uváděné stavební a inženýrské objekty v zakázce. - Vzhledem k výše uvedenému nelze stanovit jednotné KSO pro tento objekt, zakázka obsahuje tyto objekty dle KSO : 811 6951, 815 9911, 815 9971, 822 2972, 827 2919
| Cena bez DPH | [7 empty] | 0
| DPH | základní | 21% | ze | 0 |  |  |  | 0
|  | snížená | 15% | ze | 0 |  |  |  | 0
|  | zákl. přenesená | 21% | ze | 0 |  |  |  | 0
|  | sníž. přenesená | 15% | ze | 0 |  |  |  | 0
|  | nulová | 0% | ze | 0 |  |  |  | 0
| Cena s DPH |  |  | v | CZK |  |  | 0
REKAPITULACE ČLENĚNÍ SOUPISU PRACÍ
Stavba: |  |  | Sklad inertního materiálu – CMS Kamenice nad Lipou
Objekt: |  |  | VON - Vedlejší a ostatní náklady
Soupis: |  |  | VON - Vedlejší a ostatní náklady
Místo: |  |  | město Kamenice nad Lipou, lokalita Kalich |  |  |  | Datum: |  | 06.12.2013
Zadavatel: |  |  | KSÚS Vysočiny |  |  |  | Projektant: |  | PROJEKT CENTRUM NOVA s.r.o.
Uchazeč: |  |  | Vyplň údaj
Kód dílu - Popis | [9 empty] | Cena celkem [CZK]
Náklady soupisu celkem | [9 empty] | 0 | [13 empty] | -1
| OST - Ostatní | [8 empty] | 0
| O02 - Vedlejší a ostatní náklady | [8 empty] | 0
SOUPIS PRACÍ
Stavba: |  |  | Sklad inertního materiálu – CMS Kamenice nad Lipou
Objekt: |  |  | VON - Vedlejší a ostatní náklady
Soupis: |  |  | VON - Vedlejší a ostatní náklady
Místo: |  |  | město Kamenice nad Lipou, lokalita Kalich |  |  |  | Datum: |  | 06.12.2013
Zadavatel: |  |  | KSÚS Vysočiny |  |  |  | Projektant: |  | PROJEKT CENTRUM NOVA s.r.o.
Uchazeč: |  |  | Vyplň údaj
PČ | Typ | Kód | Popis |  |  | MJ | Množství | J.cena [CZK] |  | Cena celkem [CZK] |  | Cenová soustava |  | Poznámka | DPH | J. Nh [h] | Nh celkem [h] | J. hmotnost [t] | Hmotnost celkem [t] | J. suť [t] | Suť Celkem [t]
Náklady soupisu celkem | [9 empty] | 0 | [6 empty] | 0 |  | 0 |  | 0 |  | D | -1 | [7 empty] | 0
| OST - Ostatní | [8 empty] | 0 | [6 empty] | 0 |  | 0 |  | 0 | 4 | D | 0 | ROZPOCET | [6 empty] | 0
| O02 - Vedlejší a ostatní náklady | [8 empty] | 0 | [6 empty] | 0 |  | 0 |  | 0 | 4 | D | 1 | ROZPOCET | [6 empty] | 0
1 | K | 002-001 | Zařízení staveniště, BOZP |  |  | kpl | 1 |  |  | 0 |  |  |  |  | základní |  |  | 0 | 0 | 0 | 0 | 4 | K | 2 | ROZPOCET | 0 | 0 | 0 | 0 | 0 | 1 | 0 | 4 | 1394522077
|  |  | Veškeré náklady a činnosti související s vybudováním, provozem a likvidací staveniště, včetně zajištění připojení na elektrickou energii, vodu a odvodnění staveniště, včetně provádění každodenního hrubého úklidu staveniště a včetně průběžné likvidace vznikajících odpadů oprávněnou osobou. Standardní prvky BOZP (mobilní oplocení, výstražné značení, přechody výkopů vč. oplocení, zábradlí, atd - vč. jejich dodávky, montáže, údržby a demontáže, resp. likvidace) a povinosti vyplývající z plánu BOZP vč. připomínek příslušných úřadů. | [19 empty] | PP | 2
2 | K | 002-008 | Náklady vyplívající z požadavků DOSS a správců inženýrských sítí. |  |  | kpl | 1 |  |  | 0 |  |  |  |  | základní |  |  | 0 | 0 | 0 | 0 | 4 | K | 2 | ROZPOCET | 0 | 0 | 0 | 0 | 0 | 1 | 0 | 4 | -1334955976
|  |  | Veškeré náklady vyplívající se zajištění plnění požadavků DOSS a správců inženýrských sítí (objednání vytýčení inženýrských sítí, komunikace se správci in. sítí a DOSS dle jejich vyjádření a rozhodnutí - viz. dokladová část, .....). | [19 empty] | PP | 2
|  |  | Poznámka k položce: O veškerých úkonech zhotovitele směrem k DOSS a správců inženýrských sítí, bude zhotovitelem informován TDI, TDS a investor. | [19 empty] | P | 2
3 | K | 002-101.1 | Geodetické vytýčení |  |  | kpl | 1 |  |  | 0 |  |  |  |  | základní |  |  | 0 | 0 | 0 | 0 | 4 | K | 2 | ROZPOCET | 0 | 0 | 0 | 0 | 0 | 1 | 0 | 4 | -1592326142
|  |  | Vytýčení nově budovaných inženýrských sítí a stavebních objetků, vytýčení hranice pozemku, vytýčení stávajících inženýrských sítí i jejich správci, kontrolní měření. Vytýčení bude provedeno vč. stabilizace vytyčonaných bodů v terénu, pro potřeby stavby. | [19 empty] | PP | 2
4 | K | 002-103.1 | Geodetické zaměření inženýrských objektů po dokončení díla |  |  | kpl | 1 |  |  | 0 |  |  |  |  | základní |  |  | 0 | 0 | 0 | 0 | 4 | K | 2 | ROZPOCET | 0 | 0 | 0 | 0 | 0 | 1 | 0 | 4 | 305024399
|  |  | Geodetické zaměření inženýrských objektů ve 3 tištěných vyhotoveních + 1x elektronicky CD) | [19 empty] | PP | 2
5 | K | 002-104 | Geometrický plán |  |  | kpl | 1 |  |  | 0 |  |  |  |  | základní |  |  | 0 | 0 | 0 | 0 | 4 | K | 2 | ROZPOCET | 0 | 0 | 0 | 0 | 0 | 1 | 0 | 4 | -1224042796
|  |  | Geometrický plán objektů podléhajících vkladu do katastru nemovitostí (budovy, inženýrské sítě, věcná břemena k částem pozemků) v 6ti tištěných vyhotoveních + 1x elektronicky CD | [19 empty] | PP | 2
6 | K | 002-201.1 | Projektová dokumentace skutečného provedení |  |  | kpl | 1 |  |  | 0 |  |  |  |  | základní |  |  | 0 | 0 | 0 | 0 | 4 | K | 2 | ROZPOCET | 0 | 0 | 0 | 0 | 0 | 1 | 0 | 4 | -1773495778
|  |  | Projektová dokumentace skutečného provedení 3x tištěně a 1x elektronicky na CD | [19 empty] | PP | 2
7 | K | 002-202.1 | Zábory veřejných prostranství, vč.komunikací |  |  | kpl | 1 |  |  | 0 |  |  |  |  | základní |  |  | 0 | 0 | 0 | 0 | 4 | K | 2 | ROZPOCET | 0 | 0 | 0 | 0 | 0 | 1 | 0 | 4 | 1454116063
|  |  | Náklady spojené se zábory veřejných prostranství, vč.komunikací (poplatky za zřízení záboru a nájemné za užívání veřejných ploch) | [19 empty] | PP | 2
8 | K | 002-301.1 | Kompletace dokladové části stavby k předání, převzetí a kolaudaci díla |  |  | kpl | 1 |  |  | 0 |  |  |  |  | základní |  |  | 0 | 0 | 0 | 0 | 4 | K | 2 | ROZPOCET | 0 | 0 | 0 | 0 | 0 | 1 | 0 | 4 | 1047780156
|  |  | Doklady o vlastnostech materiálů, o provedených zkouškách a měření, o výchozích kontrolách provozuschopnosti, o zaškolení obsluhy, revizní zprávy-bez závad, doklady o oprávnění k provádění prací, doklady o likvidaci odpadů, návody k obsluze, kopie záručních listů - 3x tištěně a 1x na CD nosiči | [19 empty] | PP | 2
9 | K | 002-303 | Náklady spojené prováděním stavby v blízkosti stávajících objektů, technologie a zeleně |  |  | kpl | 1 |  |  | 0 |  |  |  |  | základní |  |  | 0 | 0 | 0 | 0 | 4 | K | 2 | ROZPOCET | 0 | 0 | 0 | 0 | 0 | 1 | 0 | 4 | -426533918
|  |  | Náklady spojené s prováděním stavby v blízkosti stávajících objektů (provozů), technologií a zeleně. Omezení vlivu stavby na sousední objekty a stávající technologie - zakrytí konstrukcí a technologií (prach, hluk), zajištění přístupu do sousedních objektů, zajištění konstrukcí a technologií proti poškození. Ochrana stávající vzrostlé zeleně po dobu výstavby. | [19 empty] | PP | 2
10 | K | 002-304 | Náklady spojené prováděním stavby uvnitř stávajícího objektu za provozu |  |  | kpl | 1 |  |  | 0 |  |  |  |  | základní |  |  | 0 | 0 | 0 | 0 | 4 | K | 2 | ROZPOCET | 0 | 0 | 0 | 0 | 0 | 1 | 0 | 4 | 54976830
|  |  | Náklady spojené s prováděním stavby uvnitř stávajícícho objektu za stávajícícho provozu objektu vč. technologií. Omezení vlivu stavby - zakrytí konstrukcí a technologií (prach, hluk), zajištění konstrukcí a technologií proti poškození. Náklady na pravidelný úklid objektu, omezení manipulačních a stavebních ploch, další související omezující vlivy. | [19 empty] | PP | 2

## 01_01 - Stavebně technick...
| List obsahuje: |  | 1) Krycí list soupisu |  | 2) Rekapitulace |  |  | 3) Soupis prací |  |  | Zpět na list: |  | Rekapitulace stavby
optimalizováno pro tisk sestav ve formátu A4 - na výšku | [12 empty] | >> skryté sloupce << | [9 empty] | {0E9B3734-564C-46B3-8542-B1BC367443B3}
2
KRYCÍ LIST SOUPISU | [13 empty] | v --- níže se nacházejí doplnkové a pomocné údaje k sestavám --- v | [8 empty] | False
| Stavba: |  | Sklad inertního materiálu – CMS Kamenice nad Lipou
| Objekt: |  | SO-01 - Sklad
| Soupis: |  | 01_01 - Stavebně technické řešení
| KSO: |  | 8116951 | [5 empty] | CC-CZ:
| Místo: |  | město Kamenice nad Lipou, lokalita Kalich | [5 empty] | Datum: |  | 06.12.2013
| Zadavatel: | [7 empty] | IČ:
|  | KSÚS Vysočiny | [6 empty] | DIČ:
| Uchazeč: | [7 empty] | IČ: |  | Vyplň údaj
|  | Vyplň údaj | [6 empty] | DIČ: |  | Vyplň údaj
| Projektant: | [7 empty] | IČ: |  | 28094026
|  | PROJEKT CENTRUM NOVA s.r.o. | [6 empty] | DIČ: |  | CZ28094026
Poznámka:
- U veškěrých dodávek a výrobků bude do ceny zahrnuta jejich montáž vč. dodávky potřebného kotvení, doplňkového materiálu, staveništní a mimo staveništní dopravy v případě že tyto činosti nejsou oceněny v samostatných položkách jednotlivých částí soupisu prací. U vybraných výrobků je nutné do ceny díla zahrnout zpracování dodavatelské případně výrobní dokumentace, dále výrobu prototypů, provádění baravného a materiálového vzorkování apod. - Uchazeč o veřejnou zakázku je povinen při oceňování soutěžního SOUPISU PRACÍ provést kontrolu funkce aritmetických vzorců jednotlivých položkových SOUPISŮ ve vazbě na jednotlivé oddíly, rekapitulace a krycí listy. - Kde není výslovně uvedeno, bude pracovní postup a technologie provádění stanovena oprávněnou osobou zhotovitele - Pro sestavení SOUPISU PRACÍ v podrobnostech vymezených vyhl. č. 230/2012Sb. byla použita v převážné míře cenová soustava ÚRS. - Tato část soupisu prací vychází dle vyhlášky 230/2012 Sb. § 7 odst.2 z následujících grafických a textových částí projektové dokumentace : A.Průvodní zpráva B.Souhrnná technická zpráva C1. Situace přehledná, situace širších vztahů C2. Situace koordinační D.1.0 Technická zpráva 1.1.1 Půdorys základů 1.1.2 Půdorys 1.NP 1.1.3 Půdorys střechy 1.1.4 Řez A-A' 1.1.5 Pohledy E.Dokladová část G.Fotodokumentace
| Cena bez DPH | [7 empty] | 0
| DPH | základní | 21% | ze | 0 |  |  |  | 0
|  | snížená | 15% | ze | 0 |  |  |  | 0
|  | zákl. přenesená | 21% | ze | 0 |  |  |  | 0
|  | sníž. přenesená | 15% | ze | 0 |  |  |  | 0
|  | nulová | 0% | ze | 0 |  |  |  | 0
| Cena s DPH |  |  | v | CZK |  |  | 0
REKAPITULACE ČLENĚNÍ SOUPISU PRACÍ
Stavba: |  |  | Sklad inertního materiálu – CMS Kamenice nad Lipou
Objekt: |  |  | SO-01 - Sklad
Soupis: |  |  | 01_01 - Stavebně technické řešení
Místo: |  |  | město Kamenice nad Lipou, lokalita Kalich |  |  |  | Datum: |  | 06.12.2013
Zadavatel: |  |  | KSÚS Vysočiny |  |  |  | Projektant: |  | PROJEKT CENTRUM NOVA s.r.o.
Uchazeč: |  |  | Vyplň údaj
Kód dílu - Popis | [9 empty] | Cena celkem [CZK]
Náklady soupisu celkem | [9 empty] | 0 | [13 empty] | -1
| HSV - Práce a dodávky HSV | [8 empty] | 0
| 1 - Zemní práce | [8 empty] | 0
| 2 - Zakládání | [8 empty] | 0
| 3 - Svislé a kompletní konstrukce | [8 empty] | 0
| 8 - Trubní vedení | [8 empty] | 0
| 9 - Ostatní konstrukce a práce-bourání | [8 empty] | 0
| 99 - Přesuny hmot a sutí | [8 empty] | 0
| PSV - Práce a dodávky PSV | [8 empty] | 0
| 711 - Izolace proti vodě, vlhkosti a plynům | [8 empty] | 0
| 764 - Konstrukce klempířské | [8 empty] | 0
| 767 - Konstrukce zámečnické | [8 empty] | 0
| 783 - Dokončovací práce - nátěry | [8 empty] | 0
SOUPIS PRACÍ
Stavba: |  |  | Sklad inertního materiálu – CMS Kamenice nad Lipou
Objekt: |  |  | SO-01 - Sklad
Soupis: |  |  | 01_01 - Stavebně technické řešení
Místo: |  |  | město Kamenice nad Lipou, lokalita Kalich |  |  |  | Datum: |  | 06.12.2013
Zadavatel: |  |  | KSÚS Vysočiny |  |  |  | Projektant: |  | PROJEKT CENTRUM NOVA s.r.o.
Uchazeč: |  |  | Vyplň údaj
PČ | Typ | Kód | Popis |  |  | MJ | Množství | J.cena [CZK] |  | Cena celkem [CZK] |  | Cenová soustava |  | Poznámka | DPH | J. Nh [h] | Nh celkem [h] | J. hmotnost [t] | Hmotnost celkem [t] | J. suť [t] | Suť Celkem [t]
Náklady soupisu celkem | [9 empty] | 0 | [6 empty] | 0 |  | 1188.2706 |  | 110.16 |  | D | -1 | [10 empty] | 0
| HSV - Práce a dodávky HSV | [8 empty] | 0 | [6 empty] | 0 |  | 1168.2489 |  | 110.16 | 1 | D | 0 |  |  |  | ROZPOCET | [6 empty] | 0
| 1 - Zemní práce | [8 empty] | 0 | [6 empty] | 0 |  | 1.752 |  | 110.16 | 1 | D | 1 |  |  |  | ROZPOCET | [6 empty] | 0
1 | K | 113106241 | Rozebrání stěn ze silničních dílců |  |  | m2 | 270 |  |  | 0 |  | CS ÚRS 2013 02 |  |  | základní |  |  | 0 | 0 | 0.408 | 110.16 | 4 | K | 2 |  |  |  | ROZPOCET | 0 | 0 | 0 | 0 | 0 | 1 | 0 | 4 | -1322786514
[23 empty] | PP | 2
|  |  | situace | [19 empty] | VV | 2 | 1 | -1 | 0 | ROZPOCET
|  |  | 45*6 |  |  |  | 270 | [15 empty] | VV | 2 | 2 | -1 | 0 | ROZPOCET
|  |  | Součet |  |  |  | 270 | [15 empty] | VV | 2 | 4 | -1 | 1 | ROZPOCET
2 | K | 122301102 | Odkopávky a prokopávky nezapažené v hornině tř. 4 objem do 1000 m3 |  |  | m3 | 1125 |  |  | 0 |  | CS ÚRS 2013 02 |  |  | základní |  |  | 0 | 0 | 0 | 0 | 4 | K | 2 |  |  |  | ROZPOCET | 0 | 0 | 0 | 0 | 0 | 1 | 0 | 4 | 790795765
|  |  | Odkopávky a prokopávky nezapažené s přehozením výkopku na vzdálenost do 3 m nebo s naložením na dopravní prostředek v hornině tř. 4 přes 100 do 1 000 m3 | [19 empty] | PP | 2
|  |  | situace | [19 empty] | VV | 2 | 1 | -1 | 0 | ROZPOCET
|  |  | (5+45)*3,5*4,5 |  |  |  | 787.5 | [15 empty] | VV | 2 | 2 | -1 | 0 | ROZPOCET
|  |  | 25*3*4,5 |  |  |  | 337.5 | [15 empty] | VV | 2 | 2 | -1 | 0 | ROZPOCET
|  |  | Součet |  |  |  | 1125 | [15 empty] | VV | 2 | 4 | -1 | 1 | ROZPOCET
3 | K | 132301101 | Hloubení rýh š do 600 mm v hornině tř. 4 objemu do 100 m3 |  |  | m3 | 89.712 |  |  | 0 |  | CS ÚRS 2013 02 |  |  | základní |  |  | 0 | 0 | 0 | 0 | 4 | K | 2 |  |  |  | ROZPOCET | 0 | 0 | 0 | 0 | 0 | 1 | 0 | 4 | 1773879737
|  |  | Hloubení zapažených i nezapažených rýh šířky do 600 mm s urovnáním dna do předepsaného profilu a spádu v hornině tř. 4 do 100 m3 | [19 empty] | PP | 2
|  |  | č.1.1.1 - Půdorys základů | [19 empty] | VV | 2 | 1 | -1 | 0 | ROZPOCET
|  |  | (13,8*3+19,8)*0,6*(1,75-1,2+0,05) |  |  |  | 22.032 | [15 empty] | VV | 2 | 2 | -1 | 0 | ROZPOCET
|  |  | 0,6*0,6*(1,75-1,2+0,05)*2*3 |  |  |  | 1.296 | [15 empty] | VV | 2 | 2 | -1 | 0 | ROZPOCET
|  |  | 1,2*0,6*(1,75-1,2+0,05)*2*5*3 |  |  |  | 12.96 | [15 empty] | VV | 2 | 2 | -1 | 0 | ROZPOCET
|  |  | 1,2*0,6*(1,75-1,2+0,05)*2*6 |  |  |  | 5.184 | [15 empty] | VV | 2 | 2 | -1 | 0 | ROZPOCET
[7 empty] | 0 | [15 empty] | VV | 2 | 2 | -1 | 0 | ROZPOCET
|  |  | opěrná stěna | [19 empty] | VV | 2 | 1 | -1 | 0 | ROZPOCET
|  |  | (28+5+3)*0,6*(1,75-1,2+0,05) |  |  |  | 12.96 | [15 empty] | VV | 2 | 2 | -1 | 0 | ROZPOCET
|  |  | 1,2*0,6*(1,75-1,2+0,05)*2*20 |  |  |  | 17.28 | [15 empty] | VV | 2 | 2 | -1 | 0 | ROZPOCET
|  |  | drenáže | [19 empty] | VV | 2 | 1 | -1 | 0 | ROZPOCET
|  |  | 50*0,6*0,6 |  |  |  | 18 | [15 empty] | VV | 2 | 2 | -1 | 0 | ROZPOCET
|  |  | Součet |  |  |  | 89.712 | [15 empty] | VV | 2 | 4 | -1 | 1 | ROZPOCET
4 | K | 132301201 | Hloubení rýh š do 2000 mm v hornině tř. 4 objemu do 100 m3 |  |  | m3 | 113.04 |  |  | 0 |  | CS ÚRS 2013 02 |  |  | základní |  |  | 0 | 0 | 0 | 0 | 4 | K | 2 |  |  |  | ROZPOCET | 0 | 0 | 0 | 0 | 0 | 1 | 0 | 4 | 1069898380
|  |  | Hloubení zapažených i nezapažených rýh šířky přes 600 do 2 000 mm s urovnáním dna do předepsaného profilu a spádu v hornině tř. 4 do 100 m3 | [19 empty] | PP | 2
|  |  | č.1.1.1 - Půdorys základů | [19 empty] | VV | 2 | 1 | -1 | 0 | ROZPOCET
|  |  | (13,8*3+19,8)*3*0,4 |  |  |  | 73.44 | [15 empty] | VV | 2 | 2 | -1 | 0 | ROZPOCET
[7 empty] | 0 | [15 empty] | VV | 2 | 2 | -1 | 0 | ROZPOCET
|  |  | opěrná stěna | [19 empty] | VV | 2 | 1 | -1 | 0 | ROZPOCET
|  |  | (28+5)*3*0,4 |  |  |  | 39.6 | [15 empty] | VV | 2 | 2 | -1 | 0 | ROZPOCET
|  |  | Součet |  |  |  | 113.04 | [15 empty] | VV | 2 | 4 | -1 | 1 | ROZPOCET
5 | K | 151101103 | Zřízení příložného pažení a rozepření stěn hl do 8 m |  |  | m2 | 350 |  |  | 0 |  | CS ÚRS 2013 02 |  |  | základní |  |  | 0.00119 | 0.4165 | 0 | 0 | 4 | K | 2 |  |  |  | ROZPOCET | 0 | 0 | 0 | 0 | 0 | 1 | 0 | 4 | -1849019866
|  |  | situace | [19 empty] | VV | 2 | 1 | -1 | 0 | ROZPOCET
|  |  | 50*7 |  |  |  | 350 | [15 empty] | VV | 2 | 2 | -1 | 0 | ROZPOCET
|  |  | Součet |  |  |  | 350 | [15 empty] | VV | 2 | 4 | -1 | 1 | ROZPOCET
6 | K | 151201103 | Zřízení zátažného pažení a rozepření stěn hl do 8 m |  |  | m2 | 350 |  |  | 0 |  | CS ÚRS 2013 02 |  |  | základní |  |  | 0.00208 | 0.728 | 0 | 0 | 4 | K | 2 |  |  |  | ROZPOCET | 0 | 0 | 0 | 0 | 0 | 1 | 0 | 4 | -688296888
[23 empty] | PP | 2
7 | K | 155132111 | Zřízení zpevnění svahů geobuňkami sklonu do 1:2 včetně kotvení |  |  | m2 | 300 |  |  | 0 |  | CS ÚRS 2013 02 |  |  | základní |  |  | 0.00054 | 0.162 | 0 | 0 | 4 | K | 2 |  |  |  | ROZPOCET | 0 | 0 | 0 | 0 | 0 | 1 | 0 | 4 | 2111034271
|  |  | Zřízení zpevnění svahů geobuňkami včetně plošného kotvení ocelovými skobami, ve sklonu do 1:2 | [19 empty] | PP | 2
8 | M | 693211530_1 | geomříž |  |  | m2 | 330 |  |  | 0 |  |  |  |  | základní |  |  | 0.00135 | 0.4455 | 0 | 0 | 8 | M | 2 |  |  |  | ROZPOCET | 0 | 0 | 0 | 0 | 0 | 1 | 0 | 4 | 2093120846
|  |  | 300*1,1 |  |  |  | 330 | [15 empty] | VV | 2 | 2 | -1 | 0 | ROZPOCET
|  |  | Součet |  |  |  | 330 | [15 empty] | VV | 2 | 4 | -1 | 1 | ROZPOCET
9 | K | 162701105 | Vodorovné přemístění do 10000 m výkopku/sypaniny z horniny tř. 1 až 4 |  |  | m3 | 405.252 |  |  | 0 |  | CS ÚRS 2013 02 |  |  | základní |  |  | 0 | 0 | 0 | 0 | 4 | K | 2 |  |  |  | ROZPOCET | 0 | 0 | 0 | 0 | 0 | 1 | 0 | 4 | 1250679339
|  |  | Vodorovné přemístění výkopku nebo sypaniny po suchu na obvyklém dopravním prostředku, bez naložení výkopku, avšak se složením bez rozhrnutí z horniny tř. 1 až 4 na vzdálenost přes 9 000 do 10 000 m | [19 empty] | PP | 2
|  |  | 1125 |  |  |  | 1125 | [15 empty] | VV | 2 | 2 | -1 | 0 | ROZPOCET
|  |  | -922,5 |  |  |  | -922.5 | [15 empty] | VV | 2 | 2 | -1 | 0 | ROZPOCET
|  |  | 89,712 |  |  |  | 89.712 | [15 empty] | VV | 2 | 2 | -1 | 0 | ROZPOCET
|  |  | 113,04 |  |  |  | 113.04 | [15 empty] | VV | 2 | 2 | -1 | 0 | ROZPOCET
|  |  | Součet |  |  |  | 405.252 | [15 empty] | VV | 2 | 4 | -1 | 1 | ROZPOCET
10 | K | 162701109 | Příplatek k vodorovnému přemístění výkopku/sypaniny z horniny tř. 1 až 4 ZKD 1000 m přes 10000 m |  |  | m3 | 6078.78 |  |  | 0 |  | CS ÚRS 2013 02 |  |  | základní |  |  | 0 | 0 | 0 | 0 | 4 | K | 2 |  |  |  | ROZPOCET | 0 | 0 | 0 | 0 | 0 | 1 | 0 | 4 | -883917762
|  |  | Vodorovné přemístění výkopku nebo sypaniny po suchu na obvyklém dopravním prostředku, bez naložení výkopku, avšak se složením bez rozhrnutí z horniny tř. 1 až 4 na vzdálenost Příplatek k ceně za každých dalších i započatých 1 000 m | [19 empty] | PP | 2
|  |  | 405,252*15 |  |  |  | 6078.78 | [15 empty] | VV | 2 | 2 | -1 | 0 | ROZPOCET
|  |  | Součet |  |  |  | 6078.78 | [15 empty] | VV | 2 | 4 | -1 | 1 | ROZPOCET
11 | K | 171201201 | Uložení sypaniny na skládky |  |  | m3 | 405.252 |  |  | 0 |  | CS ÚRS 2013 02 |  |  | základní |  |  | 0 | 0 | 0 | 0 | 4 | K | 2 |  |  |  | ROZPOCET | 0 | 0 | 0 | 0 | 0 | 1 | 0 | 4 | 2052787674
|  |  | Uložení sypaniny na skládky | [19 empty] | PP | 2
12 | K | 171201211 | Poplatek za uložení odpadu ze sypaniny na skládce (skládkovné) |  |  | t | 851.029 |  |  | 0 |  | CS ÚRS 2013 02 |  |  | základní |  |  | 0 | 0 | 0 | 0 | 4 | K | 2 |  |  |  | ROZPOCET | 0 | 0 | 0 | 0 | 0 | 1 | 0 | 4 | -1331964925
|  |  | Uložení sypaniny poplatek za uložení sypaniny na skládce ( skládkovné ) | [19 empty] | PP | 2
|  |  | 405,252*2,1 |  |  |  | 851.029 | [15 empty] | VV | 2 | 2 | -1 | 0 | ROZPOCET
|  |  | Součet |  |  |  | 851.029 | [15 empty] | VV | 2 | 4 | -1 | 1 | ROZPOCET
13 | K | 171201211_1 | Zkouška výluhu |  |  | kus | 1 |  |  | 0 |  |  |  |  | základní |  |  | 0 | 0 | 0 | 0 | 4 | K | 2 |  |  |  | ROZPOCET | 0 | 0 | 0 | 0 | 0 | 1 | 0 | 4 | 1908477188
|  |  | Uložení sypaniny poplatek za uložení sypaniny na skládce ( skládkovné ) | [19 empty] | PP | 2
14 | K | 175101201 | Obsypání objektů bez prohození sypaniny z hornin tř. 1 až 4 uloženým do 30 m od kraje objektu |  |  | m3 | 922.5 |  |  | 0 |  | CS ÚRS 2013 02 |  |  | základní |  |  | 0 | 0 | 0 | 0 | 4 | K | 2 |  |  |  | ROZPOCET | 0 | 0 | 0 | 0 | 0 | 1 | 0 | 4 | -1749020020
|  |  | Obsypání objektů sypaninou z vhodných hornin 1 až 4 nebo materiálem uloženým ve vzdálenosti do 30 m od vnějšího kraje objektu pro jakoukoliv míru zhutnění bez prohození sypaniny | [19 empty] | PP | 2
|  |  | situace | [19 empty] | VV | 2 | 1 | -1 | 0 | ROZPOCET
|  |  | (5+45)*(3,5-0,6)*4,5 |  |  |  | 652.5 | [15 empty] | VV | 2 | 2 | -1 | 0 | ROZPOCET
|  |  | 25*(3-0,6)*4,5 |  |  |  | 270 | [15 empty] | VV | 2 | 2 | -1 | 0 | ROZPOCET
|  |  | Součet |  |  |  | 922.5 | [15 empty] | VV | 2 | 4 | -1 | 1 | ROZPOCET
15 | K | 181951102 | Úprava pláně v hornině tř. 1 až 4 se zhutněním |  |  | m2 | 249 |  |  | 0 |  | CS ÚRS 2013 02 |  |  | základní |  |  | 0 | 0 | 0 | 0 | 4 | K | 2 |  |  |  | ROZPOCET | 0 | 0 | 0 | 0 | 0 | 1 | 0 | 4 | 2122639127
|  |  | Úprava pláně vyrovnáním výškových rozdílů v hornině tř. 1 až 4 se zhutněním | [19 empty] | PP | 2
|  |  | podlaha | [19 empty] | VV | 2 | 1 | -1 | 0 | ROZPOCET
|  |  | 249 |  |  |  | 249 | [15 empty] | VV | 2 | 2 | -1 | 0 | ROZPOCET
|  |  | Součet |  |  |  | 249 | [15 empty] | VV | 2 | 4 | -1 | 1 | ROZPOCET
16 | K | 181951191 | Zkouška únosnosti podloží |  |  | kus | 1 |  |  | 0 |  |  |  |  | základní |  |  | 0 | 0 | 0 | 0 | 4 | K | 2 |  |  |  | ROZPOCET | 0 | 0 | 0 | 0 | 0 | 1 | 0 | 4 | -2117787303
[23 empty] | PP | 2
| 2 - Zakládání | [8 empty] | 0 | [6 empty] | 0 |  | 405.3173 |  | 0 | 1 | D | 1 |  |  |  | ROZPOCET | [6 empty] | 0
17 | K | 20001 | Montáž systémových betonových bloků - základová část |  |  | m3 | 71.712 |  |  | 0 |  |  |  |  | základní |  |  | 0 | 0 | 0 | 0 | 4 | K | 2 |  |  |  | ROZPOCET | 0 | 0 | 0 | 0 | 0 | 1 | 0 | 4 | 621685308
|  |  | č.1.1.1 - Půdorys základů | [19 empty] | VV | 2 | 1 | -1 | 0 | ROZPOCET
|  |  | (13,8*3+19,8)*0,6*0,6 |  |  |  | 22.032 | [15 empty] | VV | 2 | 2 | -1 | 0 | ROZPOCET
|  |  | 0,6*0,6*0,6*2*3 |  |  |  | 1.296 | [15 empty] | VV | 2 | 2 | -1 | 0 | ROZPOCET
|  |  | 1,2*0,6*0,6*2*5*3 |  |  |  | 12.96 | [15 empty] | VV | 2 | 2 | -1 | 0 | ROZPOCET
|  |  | 1,2*0,6*0,6*2*6 |  |  |  | 5.184 | [15 empty] | VV | 2 | 2 | -1 | 0 | ROZPOCET
[7 empty] | 0 | [15 empty] | VV | 2 | 2 | -1 | 0 | ROZPOCET
|  |  | opěrná stěna | [19 empty] | VV | 2 | 1 | -1 | 0 | ROZPOCET
|  |  | (28+5+3)*0,6*0,6 |  |  |  | 12.96 | [15 empty] | VV | 2 | 2 | -1 | 0 | ROZPOCET
|  |  | 1,2*0,6*0,6*2*20 |  |  |  | 17.28 | [15 empty] | VV | 2 | 2 | -1 | 0 | ROZPOCET
|  |  | Součet |  |  |  | 71.712 | [15 empty] | VV | 2 | 4 | -1 | 1 | ROZPOCET
18 | M | 593001 | dodávka systémových betonových bloků, doprava, spínací systémové Pz tyče |  |  | m3 | 71.712 |  |  | 0 |  |  |  |  | základní |  |  | 2.4 | 172.1088 | 0 | 0 | 8 | M | 2 |  |  |  | ROZPOCET | 0 | 0 | 0 | 0 | 0 | 1 | 0 | 4 | 381536793
19 | K | 211561111 | Výplň odvodňovacích žeber nebo trativodů kamenivem hrubým drceným frakce 4 až 16 mm |  |  | m3 | 18 |  |  | 0 |  | CS ÚRS 2013 02 |  |  | základní |  |  | 1.665 | 29.97 | 0 | 0 | 4 | K | 2 |  |  |  | ROZPOCET | 0 | 0 | 0 | 0 | 0 | 1 | 0 | 4 | -938947713
|  |  | Výplň kamenivem do rýh odvodňovacích žeber nebo trativodů bez zhutnění, s úpravou povrchu výplně kamenivem hrubým drceným frakce 4 až 16 mm | [19 empty] | PP | 2
|  |  | č.1.1.1 - Půdorys základů | [19 empty] | VV | 2 | 1 | -1 | 0 | ROZPOCET
|  |  | 50*0,6*0,6 |  |  |  | 18 | [15 empty] | VV | 2 | 2 | -1 | 0 | ROZPOCET
|  |  | Součet |  |  |  | 18 | [15 empty] | VV | 2 | 4 | -1 | 1 | ROZPOCET
20 | K | 211971110 | Zřízení opláštění žeber nebo trativodů geotextilií v rýze nebo zářezu sklonu do 1:2 |  |  | m2 | 100 |  |  | 0 |  | CS ÚRS 2013 02 |  |  | základní |  |  | 0.00017 | 0.017 | 0 | 0 | 4 | K | 2 |  |  |  | ROZPOCET | 0 | 0 | 0 | 0 | 0 | 1 | 0 | 4 | 141209692
|  |  | Zřízení opláštění výplně z geotextilie odvodňovacích žeber nebo trativodů v rýze nebo zářezu se stěnami šikmými o sklonu do 1:2 | [19 empty] | PP | 2
|  |  | 50*2 |  |  |  | 100 | [15 empty] | VV | 2 | 2 | -1 | 0 | ROZPOCET
|  |  | Součet |  |  |  | 100 | [15 empty] | VV | 2 | 4 | -1 | 1 | ROZPOCET
21 | M | 693111510 | textilie 600 g/m2 |  |  | m2 | 121 |  |  | 0 |  | CS ÚRS 2013 02 |  |  | základní |  |  | 0.0006 | 0.0726 | 0 | 0 | 8 | M | 2 |  |  |  | ROZPOCET | 0 | 0 | 0 | 0 | 0 | 1 | 0 | 4 | -1365388138
[23 empty] | PP | 2
|  |  | 110*1,1 |  |  |  | 121 | [15 empty] | VV | 2 | 2 | -1 | 0 | ROZPOCET
|  |  | Součet |  |  |  | 121 | [15 empty] | VV | 2 | 4 | -1 | 1 | ROZPOCET
22 | K | 271532212 | Podsyp pod základové konstrukce se zhutněním z hrubého kameniva frakce 16 až 32 mm |  |  | m3 | 6 |  |  | 0 |  | CS ÚRS 2013 02 |  |  | základní |  |  | 2.16 | 12.96 | 0 | 0 | 4 | K | 2 |  |  |  | ROZPOCET | 0 | 0 | 0 | 0 | 0 | 1 | 0 | 4 | -1126149089
|  |  | Násyp pod základové konstrukce se zhutněním a urovnáním povrchu z kameniva hrubého, frakce 16 - 32 mm | [19 empty] | PP | 2
|  |  | drenáže | [19 empty] | VV | 2 | 1 | -1 | 0 | ROZPOCET
|  |  | 50*0,6*0,2 |  |  |  | 6 | [15 empty] | VV | 2 | 2 | -1 | 0 | ROZPOCET
|  |  | Součet |  |  |  | 6 | [15 empty] | VV | 2 | 4 | -1 | 1 | ROZPOCET
23 | K | 274313611 | Základové pásy z betonu tř. C 16/20 |  |  | m3 | 78.883 |  |  | 0 |  | CS ÚRS 2013 02 |  |  | základní |  |  | 2.2563 | 177.9869 | 0 | 0 | 4 | K | 2 |  |  |  | ROZPOCET | 0 | 0 | 0 | 0 | 0 | 1 | 0 | 4 | -1344650949
|  |  | Základy z betonu prostého pasy betonu kamenem neprokládaného tř. C 16/20 | [19 empty] | PP | 2
|  |  | č.1.1.1 - Půdorys základů | [19 empty] | VV | 2 | 1 | -1 | 0 | ROZPOCET
|  |  | podbetonování | [19 empty] | VV | 2 | 1 | -1 | 0 | ROZPOCET
|  |  | (13,8*3+19,8)*0,6*0,05 |  |  |  | 1.836 | [15 empty] | VV | 2 | 2 | -1 | 0 | ROZPOCET
|  |  | 0,6*0,6*0,05*2*3 |  |  |  | 0.108 | [15 empty] | VV | 2 | 2 | -1 | 0 | ROZPOCET
|  |  | 1,2*0,6*0,05*2*5*3 |  |  |  | 1.08 | [15 empty] | VV | 2 | 2 | -1 | 0 | ROZPOCET
|  |  | 1,2*0,6*0,05*2*6 |  |  |  | 0.432 | [15 empty] | VV | 2 | 2 | -1 | 0 | ROZPOCET
[7 empty] | 0 | [15 empty] | VV | 2 | 2 | -1 | 0 | ROZPOCET
|  |  | opěrná stěna | [19 empty] | VV | 2 | 1 | -1 | 0 | ROZPOCET
|  |  | (28+5+3)*0,6*0,05 |  |  |  | 1.08 | [15 empty] | VV | 2 | 2 | -1 | 0 | ROZPOCET
|  |  | 1,2*0,6*0,05*2*20 |  |  |  | 1.44 | [15 empty] | VV | 2 | 2 | -1 | 0 | ROZPOCET
[7 empty] | 0 | [15 empty] | VV | 2 | 2 | -1 | 0 | ROZPOCET
|  |  | podbetonování prefa | [19 empty] | VV | 2 | 1 | -1 | 0 | ROZPOCET
|  |  | (13,8*3+19,8)*0,6*(1,75-1,2) |  |  |  | 20.196 | [15 empty] | VV | 2 | 2 | -1 | 0 | ROZPOCET
|  |  | 0,6*0,6*(1,75-1,2)*2*3 |  |  |  | 1.188 | [15 empty] | VV | 2 | 2 | -1 | 0 | ROZPOCET
|  |  | 1,2*0,6*(1,75-1,2)*2*5*3 |  |  |  | 11.88 | [15 empty] | VV | 2 | 2 | -1 | 0 | ROZPOCET
|  |  | 1,2*0,6*(1,75-1,2)*2*6 |  |  |  | 4.752 | [15 empty] | VV | 2 | 2 | -1 | 0 | ROZPOCET
[7 empty] | 0 | [15 empty] | VV | 2 | 2 | -1 | 0 | ROZPOCET
|  |  | opěrná stěna | [19 empty] | VV | 2 | 1 | -1 | 0 | ROZPOCET
|  |  | (28+5+3)*0,6*(1,75-1,2) |  |  |  | 11.88 | [15 empty] | VV | 2 | 2 | -1 | 0 | ROZPOCET
|  |  | 1,2*0,6*(1,75-1,2)*2*20 |  |  |  | 15.84 | [15 empty] | VV | 2 | 2 | -1 | 0 | ROZPOCET
|  |  | Mezisoučet |  |  |  | 71.712 | [15 empty] | VV | 2 | 3 | -1 | 0 | ROZPOCET
|  |  | 71,712*0,1 |  |  |  | 7.171 | [15 empty] | VV | 2 | 2 | -1 | 0 | ROZPOCET
|  |  | Součet |  |  |  | 78.883 | [15 empty] | VV | 2 | 4 | -1 | 1 | ROZPOCET
24 | K | 274313711 | Základové pásy z betonu tř. C 20/25 |  |  | m3 | 4.95 |  |  | 0 |  | CS ÚRS 2013 02 |  |  | základní |  |  | 2.4533 | 12.1438 | 0 | 0 | 4 | K | 2 |  |  |  | ROZPOCET | 0 | 0 | 0 | 0 | 0 | 1 | 0 | 4 | 1249891366
|  |  | Základy z betonu prostého pasy betonu kamenem neprokládaného tř. C 20/25 | [19 empty] | PP | 2
|  |  | č.1.1.1 - Půdorys základů | [19 empty] | VV | 2 | 1 | -1 | 0 | ROZPOCET
|  |  | drenáže | [19 empty] | VV | 2 | 1 | -1 | 0 | ROZPOCET
|  |  | 50*0,6*0,15 |  |  |  | 4.5 | [15 empty] | VV | 2 | 2 | -1 | 0 | ROZPOCET
|  |  | 4,5*0,1 |  |  |  | 0.45 | [15 empty] | VV | 2 | 2 | -1 | 0 | ROZPOCET
|  |  | Součet |  |  |  | 4.95 | [15 empty] | VV | 2 | 4 | -1 | 1 | ROZPOCET
25 | K | 274351215 | Zřízení bednění stěn základových pasů |  |  | m2 | 7.5 |  |  | 0 |  | CS ÚRS 2013 02 |  |  | základní |  |  | 0.00103 | 0.007725 | 0 | 0 | 4 | K | 2 |  |  |  | ROZPOCET | 0 | 0 | 0 | 0 | 0 | 1 | 0 | 4 | -303899269
|  |  | Bednění základových stěn pasů svislé nebo šikmé (odkloněné), půdorysně přímé nebo zalomené ve volných nebo zapažených jámách, rýhách, šachtách, včetně případných vzpěr zřízení | [19 empty] | PP | 2
|  |  | 50*0,15 |  |  |  | 7.5 | [15 empty] | VV | 2 | 2 | -1 | 0 | ROZPOCET
|  |  | Součet |  |  |  | 7.5 | [15 empty] | VV | 2 | 4 | -1 | 1 | ROZPOCET
26 | K | 274351216 | Odstranění bednění stěn základových pasů |  |  | m2 | 7.5 |  |  | 0 |  | CS ÚRS 2013 02 |  |  | základní |  |  | 0 | 0 | 0 | 0 | 4 | K | 2 |  |  |  | ROZPOCET | 0 | 0 | 0 | 0 | 0 | 1 | 0 | 4 | -2017574347
|  |  | Bednění základových stěn pasů svislé nebo šikmé (odkloněné), půdorysně přímé nebo zalomené ve volných nebo zapažených jámách, rýhách, šachtách, včetně případných vzpěr odstranění | [19 empty] | PP | 2
27 | K | 274362021 | Výztuž základových pásů svařovanými sítěmi Kari |  |  | t | 0.048 |  |  | 0 |  | CS ÚRS 2013 02 |  |  | základní |  |  | 1.0531 | 0.050547 | 0 | 0 | 4 | K | 2 |  |  |  | ROZPOCET | 0 | 0 | 0 | 0 | 0 | 1 | 0 | 4 | -113100589
|  |  | Výztuž základů pasů ze svařovaných sítí z drátů typu KARI | [19 empty] | PP | 2
|  |  | drenáž | [19 empty] | VV | 2 | 1 | -1 | 0 | ROZPOCET
|  |  | 50*0,6*0,0014*1,15 |  |  |  | 0.048 | [15 empty] | VV | 2 | 2 | -1 | 0 | ROZPOCET
|  |  | Součet |  |  |  | 0.048 | [15 empty] | VV | 2 | 4 | -1 | 1 | ROZPOCET
| 3 - Svislé a kompletní konstrukce | [8 empty] | 0 | [6 empty] | 0 |  | 760.5002 |  | 0 | 1 | D | 1 |  |  |  | ROZPOCET | [6 empty] | 0
28 | K | 30001 | Montáž systémových betonových bloků - nadzemní část |  |  | m3 | 314.928 |  |  | 0 |  |  |  |  | základní |  |  | 0 | 0 | 0 | 0 | 4 | K | 2 |  |  |  | ROZPOCET | 0 | 0 | 0 | 0 | 0 | 1 | 0 | 4 | -1518468725
|  |  | č.1.1.2 - Půdorys 1.NP | [19 empty] | VV | 2 | 1 | -1 | 0 | ROZPOCET
|  |  | (13,8*3+19,8)*0,6*5,4 |  |  |  | 198.288 | [15 empty] | VV | 2 | 2 | -1 | 0 | ROZPOCET
|  |  | opěrná stěna | [19 empty] | VV | 2 | 1 | -1 | 0 | ROZPOCET
|  |  | (28+5+3)*0,6*5,4 |  |  |  | 116.64 | [15 empty] | VV | 2 | 2 | -1 | 0 | ROZPOCET
|  |  | Součet |  |  |  | 314.928 | [15 empty] | VV | 2 | 4 | -1 | 1 | ROZPOCET
29 | M | 593001 | dodávka systémových betonových bloků, doprava, spínací systémové Pz tyče |  |  | m3 | 314.928 |  |  | 0 |  |  |  |  | základní |  |  | 2.4 | 755.8272 | 0 | 0 | 8 | M | 2 |  |  |  | ROZPOCET | 0 | 0 | 0 | 0 | 0 | 1 | 0 | 4 | 1042462317
30 | K | 30002 | Dílenská dokumentace a statické posouzení opěrné stěny |  |  | kus | 1 |  |  | 0 |  |  |  |  | základní |  |  | 0 | 0 | 0 | 0 | 4 | K | 2 |  |  |  | ROZPOCET | 0 | 0 | 0 | 0 | 0 | 1 | 0 | 4 | -1538520711
31 | K | 389381001 | Dobetonování prefabrikovaných konstrukcí |  |  | m3 | 1.8 |  |  | 0 |  | CS ÚRS 2013 02 |  |  | základní |  |  | 2.5961 | 4.673 | 0 | 0 | 4 | K | 2 |  |  |  | ROZPOCET | 0 | 0 | 0 | 0 | 0 | 1 | 0 | 4 | 1016387855
|  |  | Dobetonování prefabrikovaných konstrukcí | [19 empty] | PP | 2
|  |  | č.1.1.4 - Řez A-A - patka pod drenáží | [19 empty] | VV | 2 | 1 | -1 | 0 | ROZPOCET
|  |  | 1,2*0,6*0,1*25 |  |  |  | 1.8 | [15 empty] | VV | 2 | 2 | -1 | 0 | ROZPOCET
|  |  | Součet |  |  |  | 1.8 | [15 empty] | VV | 2 | 4 | -1 | 1 | ROZPOCET
| 8 - Trubní vedení | [8 empty] | 0 | [6 empty] | 0 |  | 0.59057 |  | 0 | 1 | D | 1 |  |  |  | ROZPOCET | [6 empty] | 0
32 | K | 871315211 | Kanalizační potrubí z tvrdého PVC-systém KG tuhost třídy SN4 DN150 |  |  | m | 37.5 |  |  | 0 |  | CS ÚRS 2013 02 |  |  | základní |  |  | 0.00273 | 0.10237 | 0 | 0 | 4 | K | 2 |  |  |  | ROZPOCET | 0 | 0 | 0 | 0 | 0 | 1 | 0 | 4 | -1253664647
|  |  | Kanalizační potrubí z tvrdého PVC systém KG v otevřeném výkopu ve sklonu do 20 %, tuhost třídy SN 4 DN 150 | [19 empty] | PP | 2
|  |  | potrubí v patkách | [19 empty] | VV | 2 | 1 | -1 | 0 | ROZPOCET
|  |  | 1,5*25 |  |  |  | 37.5 | [15 empty] | VV | 2 | 2 | -1 | 0 | ROZPOCET
|  |  | Součet |  |  |  | 37.5 | [15 empty] | VV | 2 | 4 | -1 | 1 | ROZPOCET
33 | K | 894812211 | Revizní a čistící šachta z PP šachtové dno DN 425/150 vč.napojení drenáží |  |  | kus | 4 |  |  | 0 |  | CS ÚRS 2013 02 |  |  | základní |  |  | 0.05377 | 0.21508 | 0 | 0 | 4 | K | 2 |  |  |  | ROZPOCET | 0 | 0 | 0 | 0 | 0 | 1 | 0 | 4 | 2139188763
|  |  | Revizní a čistící šachta z polypropylenu PP pro hladké trouby (např. systém KG) DN 425 šachtové dno (DN šachty / DN trubního vedení) DN 425/150 přímý tok | [19 empty] | PP | 2
34 | K | 894812234 | Revizní a čistící šachta z PP DN 425 šachtová roura korugovaná bez hrdla světlé hloubky 6000 mm |  |  | kus | 4 |  |  | 0 |  | CS ÚRS 2013 02 |  |  | základní |  |  | 0.02671 | 0.10684 | 0 | 0 | 4 | K | 2 |  |  |  | ROZPOCET | 0 | 0 | 0 | 0 | 0 | 1 | 0 | 4 | 183799536
|  |  | Revizní a čistící šachta z polypropylenu PP pro hladké trouby (např. systém KG) DN 425 roura šachtová korugovaná bez hrdla, světlé hloubky 6000 mm | [19 empty] | PP | 2
35 | K | 894812241 | Revizní a čistící šachta z PP DN 425 šachtová roura teleskopická světlé hloubky 375 mm |  |  | kus | 4 |  |  | 0 |  | CS ÚRS 2013 02 |  |  | základní |  |  | 0.00622 | 0.02488 | 0 | 0 | 4 | K | 2 |  |  |  | ROZPOCET | 0 | 0 | 0 | 0 | 0 | 1 | 0 | 4 | -1938848510
|  |  | Revizní a čistící šachta z polypropylenu PP pro hladké trouby (např. systém KG) DN 425 roura šachtová korugovaná teleskopická (včetně těsnění) 375 mm | [19 empty] | PP | 2
36 | K | 894812249 | Příplatek k rourám revizní a čistící šachty z PP DN 425 za uříznutí šachtové roury |  |  | kus | 4 |  |  | 0 |  | CS ÚRS 2013 02 |  |  | základní |  |  | 0 | 0 | 0 | 0 | 4 | K | 2 |  |  |  | ROZPOCET | 0 | 0 | 0 | 0 | 0 | 1 | 0 | 4 | 243989086
|  |  | Revizní a čistící šachta z polypropylenu PP pro hladké trouby (např. systém KG) DN 425 roura šachtová korugovaná Příplatek k cenám 2231 - 2245 za uříznutí šachtové roury | [19 empty] | PP | 2
37 | K | 894812262 | Revizní a čistící šachta z PP DN 425 poklop litinový plný do teleskopické trubky (40 t) |  |  | kus | 4 |  |  | 0 |  | CS ÚRS 2013 02 |  |  | základní |  |  | 0.03535 | 0.1414 | 0 | 0 | 4 | K | 2 |  |  |  | ROZPOCET | 0 | 0 | 0 | 0 | 0 | 1 | 0 | 4 | 1024657323
|  |  | Revizní a čistící šachta z polypropylenu PP pro hladké trouby (např. systém KG) DN 425 poklop litinový (pro zatížení) plný do teleskopické trubky (40 t) | [19 empty] | PP | 2
| 9 - Ostatní konstrukce a práce-bourání | [8 empty] | 0 | [6 empty] | 0 |  | 0.088813 |  | 0 | 1 | D | 1 |  |  |  | ROZPOCET | [6 empty] | 0
38 | K | 941111131 | Montáž lešení řadového trubkového lehkého s podlahami zatížení do 200 kg/m2 š do 1,5 m v do 10 m |  |  | m2 | 520.8 |  |  | 0 |  | CS ÚRS 2013 02 |  |  | základní |  |  | 0 | 0 | 0 | 0 | 4 | K | 2 |  |  |  | ROZPOCET | 0 | 0 | 0 | 0 | 0 | 1 | 0 | 4 | -440361348
|  |  | Montáž lešení řadového trubkového lehkého pracovního s podlahami s provozním zatížením tř. 3 do 200 kg/m2 šířky tř. W12 přes 1,2 do 1,5 m, výšky do 10 m | [19 empty] | PP | 2
|  |  | č.1.1.2 - Půdorys 1.NP | [19 empty] | VV | 2 | 1 | -1 | 0 | ROZPOCET
|  |  | (14,4+19,8+1,5*2)*2*7 |  |  |  | 520.8 | [15 empty] | VV | 2 | 2 | -1 | 0 | ROZPOCET
|  |  | Součet |  |  |  | 520.8 | [15 empty] | VV | 2 | 4 | -1 | 1 | ROZPOCET
39 | K | 941111231 | Příplatek k lešení řadovému trubkovému lehkému s podlahami š 1,5 m v 10 m za první a ZKD den použití |  |  | m2 | 15624 |  |  | 0 |  | CS ÚRS 2013 02 |  |  | základní |  |  | 0 | 0 | 0 | 0 | 4 | K | 2 |  |  |  | ROZPOCET | 0 | 0 | 0 | 0 | 0 | 1 | 0 | 4 | 1036885646
|  |  | Montáž lešení řadového trubkového lehkého pracovního s podlahami s provozním zatížením tř. 3 do 200 kg/m2 Příplatek za první a každý další den použití lešení k ceně -1131 | [19 empty] | PP | 2
|  |  | 520,8*30 |  |  |  | 15624 | [15 empty] | VV | 2 | 2 | -1 | 0 | ROZPOCET
|  |  | Součet |  |  |  | 15624 | [15 empty] | VV | 2 | 4 | -1 | 1 | ROZPOCET
40 | K | 941111831 | Demontáž lešení řadového trubkového lehkého s podlahami zatížení do 200 kg/m2 š do 1,5 m v do 10 m |  |  | m2 | 520.8 |  |  | 0 |  | CS ÚRS 2013 02 |  |  | základní |  |  | 0 | 0 | 0 | 0 | 4 | K | 2 |  |  |  | ROZPOCET | 0 | 0 | 0 | 0 | 0 | 1 | 0 | 4 | -1626971698
|  |  | Demontáž lešení řadového trubkového lehkého pracovního s podlahami s provozním zatížením tř. 3 do 200 kg/m2 šířky tř. W12 přes 1,2 do 1,5 m, výšky do 10 m | [19 empty] | PP | 2
41 | K | 949101112 | Lešení pomocné pro objekty pozemních staveb s lešeňovou podlahou v do 3,5 m zatížení do 150 kg/m2 |  |  | m2 | 422.92 |  |  | 0 |  | CS ÚRS 2013 02 |  |  | základní |  |  | 0.00021 | 0.088813 | 0 | 0 | 4 | K | 2 |  |  |  | ROZPOCET | 0 | 0 | 0 | 0 | 0 | 1 | 0 | 4 | 1451618207
|  |  | Lešení pomocné pracovní pro objekty pozemních staveb pro zatížení do 150 kg/m2, o výšce lešeňové podlahy přes 1,9 do 3,5 m | [19 empty] | PP | 2
|  |  | č.1.1.3 - Půdorys střechy | [19 empty] | VV | 2 | 1 | -1 | 0 | ROZPOCET
|  |  | 21,8*19,4 |  |  |  | 422.92 | [15 empty] | VV | 2 | 2 | -1 | 0 | ROZPOCET
|  |  | Součet |  |  |  | 422.92 | [15 empty] | VV | 2 | 4 | -1 | 1 | ROZPOCET
| 99 - Přesuny hmot a sutí | [8 empty] | 0 | [6 empty] | 0 |  | 0 |  | 0 | 1 | D | 2 |  |  |  | ROZPOCET | [6 empty] | 0
42 | K | 997013111 | Vnitrostaveništní doprava suti a vybouraných hmot pro budovy v do 6 m s použitím mechanizace - panely |  |  | t | 110.16 |  |  | 0 |  | CS ÚRS 2013 02 |  |  | základní |  |  | 0 | 0 | 0 | 0 | 4 | K | 3 |  |  |  | ROZPOCET | 0 | 0 | 0 | 0 | 0 | 1 | 0 | 4 | -1595788478
|  |  | Vnitrostaveništní doprava suti a vybouraných hmot vodorovně do 50 m svisle s použitím mechanizace pro budovy a haly výšky do 6 m | [19 empty] | PP | 3
43 | K | 997013891 | Uložení betonových silničních panelů v areálu |  |  | t | 110.16 |  |  | 0 |  |  |  |  | základní |  |  | 0 | 0 | 0 | 0 | 4 | K | 3 |  |  |  | ROZPOCET | 0 | 0 | 0 | 0 | 0 | 1 | 0 | 4 | 2047366353
|  |  | Poplatek za uložení stavebního odpadu na skládce (skládkovné) betonového | [19 empty] | PP | 3
44 | K | 998014011 | Přesun hmot pro budovy jednopodlažní z betonových dílců s nezděným pláštěm |  |  | t | 1168.249 |  |  | 0 |  | CS ÚRS 2013 02 |  |  | základní |  |  | 0 | 0 | 0 | 0 | 4 | K | 3 |  |  |  | ROZPOCET | 0 | 0 | 0 | 0 | 0 | 1 | 0 | 4 | -1217943678
|  |  | Přesun hmot pro budovy a haly občanské výstavby, bydlení, výrobu a služby s nosnou svislou konstrukcí montovanou z dílců betonových plošných nebo tyčových s jakýmkoliv obvodovým pláštěm kromě vyzdívaného, i bez pláště vodorovná dopravní vzdálenost do 100 m, pro budovy a haly jednopodlažní | [19 empty] | PP | 3
| PSV - Práce a dodávky PSV | [8 empty] | 0 | [6 empty] | 0 |  | 20.0217 |  | 0 | 2 | D | 0 |  |  |  | ROZPOCET | [6 empty] | 0
| 711 - Izolace proti vodě, vlhkosti a plynům | [8 empty] | 0 | [6 empty] | 0 |  | 1.8105 |  | 0 | 2 | D | 1 |  |  |  | ROZPOCET | [6 empty] | 0
45 | K | 711113127 | Izolace proti zemní vlhkosti svislá za studena těsnící stěrkou |  |  | m2 | 300 |  |  | 0 |  | CS ÚRS 2013 02 |  |  | základní |  |  | 0.003 | 0.9 | 0 | 0 | 16 | K | 2 |  |  |  | ROZPOCET | 0 | 0 | 0 | 0 | 0 | 1 | 0 | 16 | 1327574058
|  |  | Izolace proti zemní vlhkosti natěradly a tmely za studena SCHOMBURG na ploše svislé S těsnicí stěrkou AQUAFIN -1K | [19 empty] | PP | 2
46 | K | 711132230 | Izolace proti zemní vlhkosti na svislé ploše na sucho pásy nopovou folií |  |  | m2 | 300 |  |  | 0 |  | CS ÚRS 2013 02 |  |  | základní |  |  | 0.00078 | 0.234 | 0 | 0 | 16 | K | 2 |  |  |  | ROZPOCET | 0 | 0 | 0 | 0 | 0 | 1 | 0 | 16 | 1024281541
|  |  | Izolace proti zemní vlhkosti a beztlakové podpovrchové vodě pásy na sucho na ploše svislé S TECHNODREN, typ 2015 Z1 | [19 empty] | PP | 2
47 | K | 711161382 | Izolace proti zemní vlhkosti foliemi nopovými ukončené horní provětrávací lištou |  |  | m | 50 |  |  | 0 |  | CS ÚRS 2013 02 |  |  | základní |  |  | 0.00028 | 0.014 | 0 | 0 | 16 | K | 2 |  |  |  | ROZPOCET | 0 | 0 | 0 | 0 | 0 | 1 | 0 | 16 | -1861373843
|  |  | Izolace proti zemní vlhkosti nopovými foliemi FONDALINE ukončení izolace lištou provětrávací | [19 empty] | PP | 2
48 | K | 711472051 | Provedení svislé izolace proti tlakové vodě termoplasty volně položenou fólií PVC |  |  | m2 | 300 |  |  | 0 |  | CS ÚRS 2013 02 |  |  | základní |  |  | 5e-05 | 0.015 | 0 | 0 | 16 | K | 2 |  |  |  | ROZPOCET | 0 | 0 | 0 | 0 | 0 | 1 | 0 | 16 | -429135953
|  |  | Provedení izolace proti povrchové a podpovrchové tlakové vodě termoplasty na ploše svislé S folií PVC lepenou | [19 empty] | PP | 2
|  |  | 50*(5,4+0,6) |  |  |  | 300 | [15 empty] | VV | 2 | 2 | -1 | 0 | ROZPOCET
|  |  | Součet |  |  |  | 300 | [15 empty] | VV | 2 | 4 | -1 | 1 | ROZPOCET
49 | M | 283220280 | fólie hydroizolační druh tl 1,5 mm |  |  | m2 | 339 |  |  | 0 |  | CS ÚRS 2013 02 |  |  | základní |  |  | 0.00191 | 0.64749 | 0 | 0 | 32 | M | 2 |  |  |  | ROZPOCET | 0 | 0 | 0 | 0 | 0 | 1 | 0 | 16 | -1536642071
|  |  | 300*1,13 |  |  |  | 339 | [15 empty] | VV | 2 | 2 | -1 | 0 | ROZPOCET
|  |  | Součet |  |  |  | 339 | [15 empty] | VV | 2 | 4 | -1 | 1 | ROZPOCET
50 | K | 711491175 | Připevnění vodorovné izolace proti tlakové vodě kotvícími pásky vč.materiálu |  |  | m | 50 |  |  | 0 |  | CS ÚRS 2013 02 |  |  | základní |  |  | 0 | 0 | 0 | 0 | 16 | K | 2 |  |  |  | ROZPOCET | 0 | 0 | 0 | 0 | 0 | 1 | 0 | 16 | 1560191240
|  |  | Provedení izolace proti povrchové a podpovrchové tlakové vodě ostatní na ploše vodorovné V připevnění izolace kotvicími pásky | [19 empty] | PP | 2
51 | K | 998711101 | Přesun hmot tonážní pro izolace proti vodě, vlhkosti a plynům v objektech výšky do 6 m |  |  | t | 1.81 |  |  | 0 |  | CS ÚRS 2013 02 |  |  | základní |  |  | 0 | 0 | 0 | 0 | 16 | K | 2 |  |  |  | ROZPOCET | 0 | 0 | 0 | 0 | 0 | 1 | 0 | 16 | -928567291
|  |  | Přesun hmot pro izolace proti vodě, vlhkosti a plynům stanovený z hmotnosti přesunovaného materiálu vodorovná dopravní vzdálenost do 50 m v objektech výšky do 6 m | [19 empty] | PP | 2
| 764 - Konstrukce klempířské | [8 empty] | 0 | [6 empty] | 0 |  | 0.11462 |  | 0 | 2 | D | 1 |  |  |  | ROZPOCET | [6 empty] | 0
52 | K | 764252505 | Žlab TiZn podokapní půlkruhový rš 400 mm |  |  | m | 20 |  |  | 0 |  | CS ÚRS 2013 02 |  |  | základní |  |  | 0.00241 | 0.0482 | 0 | 0 | 16 | K | 2 |  |  |  | ROZPOCET | 0 | 0 | 0 | 0 | 0 | 1 | 0 | 16 | 937535054
|  |  | Žlaby z titanzinkového TiZn plechu podokapní půlkruhové včetně čel, rohů, rovných hrdel bez dilatace rš 400 mm | [19 empty] | PP | 2
53 | K | 764259547 | Žlab podokapní TiZn - kotlík oválný vel. 400/120 mm |  |  | kus | 3 |  |  | 0 |  | CS ÚRS 2013 02 |  |  | základní |  |  | 0.00373 | 0.01119 | 0 | 0 | 16 | K | 2 |  |  |  | ROZPOCET | 0 | 0 | 0 | 0 | 0 | 1 | 0 | 16 | 1010389570
|  |  | Žlaby z titanzinkového TiZn plechu doplňky žlabů kotlík oválný pro podokapní žlaby vel. 400/120 mm | [19 empty] | PP | 2
54 | K | 764554503 | Odpadní trouby TiZn kruhové průměr 120 mm |  |  | m | 21 |  |  | 0 |  | CS ÚRS 2013 02 |  |  | základní |  |  | 0.00263 | 0.05523 | 0 | 0 | 16 | K | 2 |  |  |  | ROZPOCET | 0 | 0 | 0 | 0 | 0 | 1 | 0 | 16 | -702980861
|  |  | Odpadní trouby z titanzinkového TiZn plechu kruhové včetně zděří, manžet, odboček, kolen, výpustí vody, přechodových kusů a odskoků, průměru 120 mm | [19 empty] | PP | 2
|  |  | č.1.1.4 - Řez A-A | [19 empty] | VV | 2 | 1 | -1 | 0 | ROZPOCET
|  |  | 7*3 |  |  |  | 21 | [15 empty] | VV | 2 | 2 | -1 | 0 | ROZPOCET
|  |  | Součet |  |  |  | 21 | [15 empty] | VV | 2 | 4 | -1 | 1 | ROZPOCET
55 | K | 998764101 | Přesun hmot tonážní pro konstrukce klempířské v objektech v do 6 m |  |  | t | 0.115 |  |  | 0 |  | CS ÚRS 2013 02 |  |  | základní |  |  | 0 | 0 | 0 | 0 | 16 | K | 2 |  |  |  | ROZPOCET | 0 | 0 | 0 | 0 | 0 | 1 | 0 | 16 | 1976634609
|  |  | Přesun hmot pro konstrukce klempířské stanovený z hmotnosti přesunovaného materiálu vodorovná dopravní vzdálenost do 50 m v objektech výšky do 6 m | [19 empty] | PP | 2
| 767 - Konstrukce zámečnické | [8 empty] | 0 | [6 empty] | 0 |  | 17.9943 |  | 0 | 2 | D | 1 |  |  |  | ROZPOCET | [6 empty] | 0
56 | K | 767001 | M+D ocelové konstrukce vč.spojovacích prvků, jeřábnické práce |  |  | kg | 9372 |  |  | 0 |  |  |  |  | základní |  |  | 0.001 | 9.372 | 0 | 0 | 16 | K | 2 |  |  |  | ROZPOCET | 0 | 0 | 0 | 0 | 0 | 1 | 0 | 16 | 721766567
57 | K | 767002 | M+D obkladu stěn PVC lamely vč.ocelových lišt a spojovacího materiálu |  |  | m2 | 79.2 |  |  | 0 |  |  |  |  | základní |  |  | 0.01 | 0.792 | 0 | 0 | 16 | K | 2 |  |  |  | ROZPOCET | 0 | 0 | 0 | 0 | 0 | 1 | 0 | 16 | 1146713399
|  |  | č.1.1.4 - Řez A-A | [19 empty] | VV | 2 | 1 | -1 | 0 | ROZPOCET
|  |  | pozn.10 | [19 empty] | VV | 2 | 1 | -1 | 0 | ROZPOCET
|  |  | 19,8*4 |  |  |  | 79.2 | [15 empty] | VV | 2 | 2 | -1 | 0 | ROZPOCET
|  |  | Součet |  |  |  | 79.2 | [15 empty] | VV | 2 | 4 | -1 | 1 | ROZPOCET
58 | K | 767003 | M+D obkladu stěn trapézový plech vč.ocelových lišt a spojovacího materiálu |  |  | m2 | 111.6 |  |  | 0 |  |  |  |  | základní |  |  | 0.01 | 1.116 | 0 | 0 | 16 | K | 2 |  |  |  | ROZPOCET | 0 | 0 | 0 | 0 | 0 | 1 | 0 | 16 | -1391686269
|  |  | č.1.1.4 - Řez A-A | [19 empty] | VV | 2 | 1 | -1 | 0 | ROZPOCET
|  |  | pozn.8 | [19 empty] | VV | 2 | 1 | -1 | 0 | ROZPOCET
|  |  | 19,8*2 |  |  |  | 39.6 | [15 empty] | VV | 2 | 2 | -1 | 0 | ROZPOCET
|  |  | 14,4*2,5*2 |  |  |  | 72 | [15 empty] | VV | 2 | 2 | -1 | 0 | ROZPOCET
|  |  | Součet |  |  |  | 111.6 | [15 empty] | VV | 2 | 4 | -1 | 1 | ROZPOCET
59 | K | 767004 | M+D zábradlí min.v=1,4m se zarážkou opatřené vodorovnými ocelovými příčlemi vzdálenými od sebe 350-500mm nad touto hranou, kotvení, provedení PZ |  |  | m | 36 |  |  | 0 |  |  |  |  | základní |  |  | 0 | 0 | 0 | 0 | 16 | K | 2 |  |  |  | ROZPOCET | 0 | 0 | 0 | 0 | 0 | 1 | 0 | 16 | -532437619
60 | K | 767391112 | Montáž krytin střech plechových tvarovaných šroubováním vč.spojovacích prvků |  |  | m2 | 350.46 |  |  | 0 |  | CS ÚRS 2013 02 |  |  | základní |  |  | 0.0001185 | 0.04153 | 0 | 0 | 16 | K | 2 |  |  |  | ROZPOCET | 0 | 0 | 0 | 0 | 0 | 1 | 0 | 16 | 602899838
|  |  | Montáž krytiny střech plechem tvarovaným, uchyceným šroubováním | [19 empty] | PP | 2
|  |  | č.1.1.3 - Půdorys střechy | [19 empty] | VV | 2 | 1 | -1 | 0 | ROZPOCET
|  |  | 17,7*19,8 |  |  |  | 350.46 | [15 empty] | VV | 2 | 2 | -1 | 0 | ROZPOCET
|  |  | Součet |  |  |  | 350.46 | [15 empty] | VV | 2 | 4 | -1 | 1 | ROZPOCET
61 | M | 55359001 | trapézový plech T160/260 tl.1mm |  |  | m2 | 392.515 |  |  | 0 |  |  |  |  | základní |  |  | 0.017 | 6.6728 | 0 | 0 | 32 | M | 2 |  |  |  | ROZPOCET | 0 | 0 | 0 | 0 | 0 | 1 | 0 | 16 | -510198634
|  |  | 350,46*1,12 |  |  |  | 392.515 | [15 empty] | VV | 2 | 2 | -1 | 0 | ROZPOCET
|  |  | Součet |  |  |  | 392.515 | [15 empty] | VV | 2 | 4 | -1 | 1 | ROZPOCET
62 | K | 998767101 | Přesun hmot tonážní pro zámečnické konstrukce v objektech v do 6 m |  |  | t | 17.994 |  |  | 0 |  | CS ÚRS 2013 02 |  |  | základní |  |  | 0 | 0 | 0 | 0 | 16 | K | 2 |  |  |  | ROZPOCET | 0 | 0 | 0 | 0 | 0 | 1 | 0 | 16 | -1059484767
|  |  | Přesun hmot pro zámečnické konstrukce stanovený z hmotnosti přesunovaného materiálu vodorovná dopravní vzdálenost do 50 m v objektech výšky do 6 m | [19 empty] | PP | 2
| 783 - Dokončovací práce - nátěry | [8 empty] | 0 | [6 empty] | 0 |  | 0.10234 |  | 0 | 2 | D | 1 |  |  |  | ROZPOCET | [6 empty] | 0
63 | K | 783221111 | Nátěry syntetické KDK barva dražší lesklý povrch 1x antikorozní, 1x základní, 1x email |  |  | m2 | 187.951 |  |  | 0 |  | CS ÚRS 2013 02 |  |  | základní |  |  | 0.00051 | 0.095855 | 0 | 0 | 16 | K | 2 |  |  |  | ROZPOCET | 0 | 0 | 0 | 0 | 0 | 1 | 0 | 16 | -580741529
|  |  | Nátěry kovových stavebních doplňkových konstrukcí syntetické na vzduchu schnoucí dražšími barvami (např. Düfa, …) lesklý povrch 1x antikorozní, 1x základní 1x email | [19 empty] | PP | 2
|  |  | č.1.1.2 - Půdorys 1.NP | [19 empty] | VV | 2 | 1 | -1 | 0 | ROZPOCET
|  |  | 9,88*1,254*8 |  |  |  | 99.116 | [15 empty] | VV | 2 | 2 | -1 | 0 | ROZPOCET
|  |  | (0,18+0,18)*2*(1,05*3+1,37*3+1,7*3+2,02*3) |  |  |  | 13.262 | [15 empty] | VV | 2 | 2 | -1 | 0 | ROZPOCET
|  |  | (0,14+0,08)*2*1,15*16 |  |  |  | 8.096 | [15 empty] | VV | 2 | 2 | -1 | 0 | ROZPOCET
|  |  | (0,08+0,08)*2*(4,6*12+4,76*8+1,2*2) |  |  |  | 30.618 | [15 empty] | VV | 2 | 2 | -1 | 0 | ROZPOCET
|  |  | 87,42*0,353 |  |  |  | 30.859 | [15 empty] | VV | 2 | 2 | -1 | 0 | ROZPOCET
|  |  | 0,3*0,5*2*12 |  |  |  | 3.6 | [15 empty] | VV | 2 | 2 | -1 | 0 | ROZPOCET
|  |  | 0,2*0,5*2*12 |  |  |  | 2.4 | [15 empty] | VV | 2 | 2 | -1 | 0 | ROZPOCET
|  |  | Součet |  |  |  | 187.951 | [15 empty] | VV | 2 | 4 | -1 | 1 | ROZPOCET
64 | K | 783991221 | Bezpečnostní šrafování betonového povrchu rovná plocha |  |  | m2 | 25.92 |  |  | 0 |  | CS ÚRS 2013 02 |  |  | základní |  |  | 0.00025 | 0.00648 | 0 | 0 | 16 | K | 2 |  |  |  | ROZPOCET | 0 | 0 | 0 | 0 | 0 | 1 | 0 | 16 | 1027985750
|  |  | Nátěry ostatní betonových konstrukcí šrafování rovná plocha | [19 empty] | PP | 2
|  |  | (0,3+0,3)*5,4*8 |  |  |  | 25.92 | [15 empty] | VV | 2 | 2 | -1 | 0 | ROZPOCET
|  |  | Součet |  |  |  | 25.92 | [15 empty] | VV | 2 | 4 | -1 | 1 | ROZPOCET

## 01_02 - Bleskosvod
| List obsahuje: |  | 1) Krycí list soupisu |  | 2) Rekapitulace |  |  | 3) Soupis prací |  |  | Zpět na list: |  | Rekapitulace stavby
optimalizováno pro tisk sestav ve formátu A4 - na výšku | [12 empty] | >> skryté sloupce << | [9 empty] | {EB7D61DD-2ADD-49D1-AE88-03F85D8D81C0}
2
KRYCÍ LIST SOUPISU | [13 empty] | v --- níže se nacházejí doplnkové a pomocné údaje k sestavám --- v | [8 empty] | False
| Stavba: |  | Sklad inertního materiálu – CMS Kamenice nad Lipou
| Objekt: |  | SO-01 - Sklad
| Soupis: |  | 01_02 - Bleskosvod
| KSO: |  | 8116951 | [5 empty] | CC-CZ:
| Místo: |  | město Kamenice nad Lipou, lokalita Kalich | [5 empty] | Datum: |  | 06.12.2013
| Zadavatel: | [7 empty] | IČ:
|  | KSÚS Vysočiny | [6 empty] | DIČ:
| Uchazeč: | [7 empty] | IČ: |  | Vyplň údaj
|  | Vyplň údaj | [6 empty] | DIČ: |  | Vyplň údaj
| Projektant: | [7 empty] | IČ: |  | 28094026
|  | PROJEKT CENTRUM NOVA s.r.o. | [6 empty] | DIČ: |  | CZ28094026
Poznámka:
- U veškěrých dodávek a výrobků bude do ceny zahrnuta jejich montáž vč. dodávky potřebného kotvení, doplňkového materiálu, staveništní a mimo staveništní dopravy v případě že tyto činosti nejsou oceněny v samostatných položkách jednotlivých částí soupisu prací. U vybraných výrobků je nutné do ceny díla zahrnout zpracování dodavatelské případně výrobní dokumentace, dále výrobu prototypů, provádění baravného a materiálového vzorkování apod. - Uchazeč o veřejnou zakázku je povinen při oceňování soutěžního SOUPISU PRACÍ provést kontrolu funkce aritmetických vzorců jednotlivých položkových SOUPISŮ ve vazbě na jednotlivé oddíly, rekapitulace a krycí listy. - Kde není výslovně uvedeno, bude pracovní postup a technologie provádění stanovena oprávněnou osobou zhotovitele - Pro sestavení SOUPISU PRACÍ v podrobnostech vymezených vyhl. č. 230/2012Sb. byla použita v převážné míře cenová soustava ÚRS. - Tato část soupisu prací vychází dle vyhlášky 230/2012 Sb. § 7 odst.2 z následujících grafických a textových částí projektové dokumentace : A.Průvodní zpráva B.Souhrnná technická zpráva D.1.0 Technická zpráva
| Cena bez DPH | [7 empty] | 0
| DPH | základní | 21% | ze | 0 |  |  |  | 0
|  | snížená | 15% | ze | 0 |  |  |  | 0
|  | zákl. přenesená | 21% | ze | 0 |  |  |  | 0
|  | sníž. přenesená | 15% | ze | 0 |  |  |  | 0
|  | nulová | 0% | ze | 0 |  |  |  | 0
| Cena s DPH |  |  | v | CZK |  |  | 0
REKAPITULACE ČLENĚNÍ SOUPISU PRACÍ
Stavba: |  |  | Sklad inertního materiálu – CMS Kamenice nad Lipou
Objekt: |  |  | SO-01 - Sklad
Soupis: |  |  | 01_02 - Bleskosvod
Místo: |  |  | město Kamenice nad Lipou, lokalita Kalich |  |  |  | Datum: |  | 06.12.2013
Zadavatel: |  |  | KSÚS Vysočiny |  |  |  | Projektant: |  | PROJEKT CENTRUM NOVA s.r.o.
Uchazeč: |  |  | Vyplň údaj
Kód dílu - Popis | [9 empty] | Cena celkem [CZK]
Náklady soupisu celkem | [9 empty] | 0 | [13 empty] | -1
| PSV - Práce a dodávky PSV | [8 empty] | 0
| 740 - Elektromontáže - zkoušky a revize | [8 empty] | 0
| 743 - Elektromontáže - hrubá montáž | [8 empty] | 0
SOUPIS PRACÍ
Stavba: |  |  | Sklad inertního materiálu – CMS Kamenice nad Lipou
Objekt: |  |  | SO-01 - Sklad
Soupis: |  |  | 01_02 - Bleskosvod
Místo: |  |  | město Kamenice nad Lipou, lokalita Kalich |  |  |  | Datum: |  | 06.12.2013
Zadavatel: |  |  | KSÚS Vysočiny |  |  |  | Projektant: |  | PROJEKT CENTRUM NOVA s.r.o.
Uchazeč: |  |  | Vyplň údaj
PČ | Typ | Kód | Popis |  |  | MJ | Množství | J.cena [CZK] |  | Cena celkem [CZK] |  | Cenová soustava |  | Poznámka | DPH | J. Nh [h] | Nh celkem [h] | J. hmotnost [t] | Hmotnost celkem [t] | J. suť [t] | Suť Celkem [t]
Náklady soupisu celkem | [9 empty] | 0 | [6 empty] | 0 |  | 0.21944 |  | 0 |  | D | -1 | [10 empty] | 0
| PSV - Práce a dodávky PSV | [8 empty] | 0 | [6 empty] | 0 |  | 0.21944 |  | 0 | 2 | D | 0 |  |  |  | ROZPOCET | [6 empty] | 0
| 740 - Elektromontáže - zkoušky a revize | [8 empty] | 0 | [6 empty] | 0 |  | 0 |  | 0 | 2 | D | 1 |  |  |  | ROZPOCET | [6 empty] | 0
1 | K | 740991100 | Celková prohlídka elektrického rozvodu a zařízení včetně výstupní revize |  |  | kus | 1 |  |  | 0 |  |  |  |  | základní |  |  | 0 | 0 | 0 | 0 | 16 | K | 2 |  |  |  | ROZPOCET | 0 | 0 | 0 | 0 | 0 | 1 | 0 | 16 | 282585492
|  |  | Celková prohlídka elektrického rozvodu a zařízení do 100 000,- Kč | [19 empty] | PP | 2
| 743 - Elektromontáže - hrubá montáž | [8 empty] | 0 | [6 empty] | 0 |  | 0.21944 |  | 0 | 2 | D | 1 |  |  |  | ROZPOCET | [6 empty] | 0
2 | K | 743611111 | Montáž vodič uzemňovací FeZn pásek D do 120 mm2 na povrchu |  |  | m | 100 |  |  | 0 |  | CS ÚRS 2013 02 |  |  | základní |  |  | 0 | 0 | 0 | 0 | 16 | K | 2 |  |  |  | ROZPOCET | 0 | 0 | 0 | 0 | 0 | 1 | 0 | 16 | 763398455
|  |  | Montáž uzemňovacího vedení s upevněním, propojením a připojením pomocí svorek na povrchu vodičů FeZn pásku D do 120 mm2 | [19 empty] | PP | 2
|  |  | 25+20+25+20+10 |  |  |  | 100 | [15 empty] | VV | 2 | 2 | -1 | 0 | ROZPOCET
3 | M | 354420620 | páska zemnící 30 x 4 mm FeZn |  |  | kg | 95 |  |  | 0 |  | CS ÚRS 2013 02 |  |  | základní |  |  | 0.001 | 0.095 | 0 | 0 | 32 | M | 2 |  |  |  | ROZPOCET | 0 | 0 | 0 | 0 | 0 | 1 | 0 | 16 | 753932591
|  |  | součásti pro hromosvody a uzemňování zemniče pásky zemnící pás 30 x 4 mm FeZn | [19 empty] | PP | 2
|  |  | (25+20+25+20+10)*0,95 |  |  |  | 95 | [15 empty] | VV | 2 | 2 | -1 | 0 | ROZPOCET
4 | M | 354414150R | podpěra vedení PV 1b 30 FeZn do zdiva 300 mm |  |  | kus | 20 |  |  | 0 |  |  |  |  | základní |  |  | 0.00014 | 0.0028 | 0 | 0 | 32 | M | 2 |  |  |  | ROZPOCET | 0 | 0 | 0 | 0 | 0 | 1 | 0 | 16 | -305538500
|  |  | součásti pro hromosvody a uzemňování podpěry vedení FeZn PV 1b 30 do zdiva 300 mm | [19 empty] | PP | 2
|  |  | (5+5+5+5)/1,2+0,333+3 |  |  |  | 20 | [15 empty] | VV | 2 | 2 | -1 | 0 | ROZPOCET
5 | M | 354415600 | podpěra vedení PV23 FeZn na plechové střechy 110 mm |  |  | kus | 110 |  |  | 0 |  | CS ÚRS 2013 02 |  |  | základní |  |  | 0.00021 | 0.0231 | 0 | 0 | 32 | M | 2 |  |  |  | ROZPOCET | 0 | 0 | 0 | 0 | 0 | 1 | 0 | 16 | 1893399769
|  |  | součásti pro hromosvody a uzemňování podpěry vedení FeZn PV 23 na plechové střechy 110 mm | [19 empty] | PP | 2
|  |  | (20+18+20+18)/0,72+0,444+4 |  |  |  | 110 | [15 empty] | VV | 2 | 2 | -1 | 0 | ROZPOCET
6 | K | 743621110 | Montáž drát nebo lano hromosvodné svodové D do 10 mm s podpěrou |  |  | m | 145 |  |  | 0 |  |  |  |  | základní |  |  | 0 | 0 | 0 | 0 | 16 | K | 2 |  |  |  | ROZPOCET | 0 | 0 | 0 | 0 | 0 | 1 | 0 | 16 | -900013278
|  |  | Montáž drát nebo lano hromosvodné svodové D do 10 mm s podpěrou | [19 empty] | PP | 2
|  |  | 20+20+20+20+10+10+10+10+20+5 |  |  |  | 145 | [15 empty] | VV | 2 | 2 | -1 | 0 | ROZPOCET
7 | M | 156152250 | drát kruhový pozinkovaný měkký 11343 D8,00 mm |  |  | kg | 50 |  |  | 0 |  |  |  |  | základní |  |  | 0.001 | 0.05 | 0 | 0 | 32 | M | 2 |  |  |  | ROZPOCET | 0 | 0 | 0 | 0 | 0 | 1 | 0 | 16 | -1401962275
|  |  | drát kruhový pozinkovaný měkký 11343 D8,00 mm | [19 empty] | PP | 2
|  |  | Poznámka k položce: Hmotnost: 0,39458 kg/m | [19 empty] | P | 2
|  |  | (20+20+20+20+10+10+10+10+5)*0,4 |  |  |  | 50 | [15 empty] | VV | 2 | 2 | -1 | 0 | ROZPOCET
8 | M | 156152350 | drát kruhový pozinkovaný měkký 11343 D10,00 mm |  |  | kg | 13 |  |  | 0 |  | CS ÚRS 2013 02 |  |  | základní |  |  | 0.001 | 0.013 | 0 | 0 | 32 | M | 2 |  |  |  | ROZPOCET | 0 | 0 | 0 | 0 | 0 | 1 | 0 | 16 | 823909584
|  |  | drát tažený nepatentovaný z neušlechtilých ocelí pozinkovaný kruhový jakost oceli 11 343 měkký D 10,00 mm | [19 empty] | PP | 2
|  |  | Poznámka k položce: Hmotnost: 0,61654 kg/m | [19 empty] | P | 2
|  |  | (4*5)*0,65 |  |  |  | 13 | [15 empty] | VV | 2 | 2 | -1 | 0 | ROZPOCET
9 | K | 743622100 | Montáž svorka hromosvodná typ SS, SR 03 se 2 šrouby |  |  | kus | 42 |  |  | 0 |  |  |  |  | základní |  |  | 0 | 0 | 0 | 0 | 16 | K | 2 |  |  |  | ROZPOCET | 0 | 0 | 0 | 0 | 0 | 1 | 0 | 16 | -951748466
|  |  | Montáž svorka hromosvodná typ SS, SR 03 se 2 šrouby | [19 empty] | PP | 2
|  |  | 40+2 |  |  |  | 42 | [15 empty] | VV | 2 | 2 | -1 | 0 | ROZPOCET
10 | M | 354418850 | svorka spojovací SS pro lano D8-10 mm |  |  | kus | 40 |  |  | 0 |  |  |  |  | základní |  |  | 0.00023 | 0.0092 | 0 | 0 | 32 | M | 2 |  |  |  | ROZPOCET | 0 | 0 | 0 | 0 | 0 | 1 | 0 | 16 | -509534498
|  |  | svorka spojovací SS pro lano D8-10 mm | [19 empty] | PP | 2
|  |  | (4*4)*2+8 |  |  |  | 40 | [15 empty] | VV | 2 | 2 | -1 | 0 | ROZPOCET
11 | M | 354419050 | svorka připojovací SOc k připojení okapových žlabů |  |  | kus | 2 |  |  | 0 |  | CS ÚRS 2013 02 |  |  | základní |  |  | 0.00013 | 0.00026 | 0 | 0 | 32 | M | 2 |  |  |  | ROZPOCET | 0 | 0 | 0 | 0 | 0 | 1 | 0 | 16 | -555515155
|  |  | součásti pro hromosvody a uzemňování svorky FeZn připojovací, ČSN 35 7633 SO c k připojení okapových žlabů | [19 empty] | PP | 2
12 | K | 743622200 | Montáž svorka hromosvodná typ ST, SJ, SK, SZ, SR01, 02 se 3 šrouby |  |  | kus | 20 |  |  | 0 |  |  |  |  | základní |  |  | 0 | 0 | 0 | 0 | 16 | K | 2 |  |  |  | ROZPOCET | 0 | 0 | 0 | 0 | 0 | 1 | 0 | 16 | 398471861
|  |  | Montáž svorka hromosvodná typ ST, SJ, SK, SZ, SR01, 02 se 3 šrouby | [19 empty] | PP | 2
|  |  | 4+4+12 |  |  |  | 20 | [15 empty] | VV | 2 | 2 | -1 | 0 | ROZPOCET
13 | M | 354419250 | svorka zkušební SZ pro lano D6-12 mm FeZn |  |  | kus | 4 |  |  | 0 |  |  |  |  | základní |  |  | 0.0002 | 0.0008 | 0 | 0 | 32 | M | 2 |  |  |  | ROZPOCET | 0 | 0 | 0 | 0 | 0 | 1 | 0 | 16 | -1434603969
|  |  | svorka zkušební SZ pro lano D6-12 mm FeZn | [19 empty] | PP | 2
14 | M | 354419960 | svorka odbočovací a spojovací SR 3a pro spojování kruhových a páskových vodičů FeZn |  |  | kus | 4 |  |  | 0 |  | CS ÚRS 2013 02 |  |  | základní |  |  | 0.0007 | 0.0028 | 0 | 0 | 32 | M | 2 |  |  |  | ROZPOCET | 0 | 0 | 0 | 0 | 0 | 1 | 0 | 16 | -1200159221
|  |  | součásti pro hromosvody a uzemňování svorky FeZn odbočovací a spojovací, ČSN 35 7636 SR 3a pro spoje kruh. a páskových vodičů | [19 empty] | PP | 2
15 | M | 354419860 | svorka odbočovací a spojovací SR 2a pro pásek 30x4 mm FeZn |  |  | kus | 12 |  |  | 0 |  | CS ÚRS 2012 02 |  |  | základní |  |  | 0.00026 | 0.00312 | 0 | 0 | 32 | M | 2 |  |  |  | ROZPOCET | 0 | 0 | 0 | 0 | 0 | 1 | 0 | 16 | -983945238
|  |  | svorka odbočovací a spojovací SR 2a pro pásek 30x4 mm FeZn | [19 empty] | PP | 2
|  |  | 4*2+4 |  |  |  | 12 | [15 empty] | VV | 2 | 2 | -1 | 1 | ROZPOCET
16 | K | 743624110 | Montáž vedení hromosvodné-úhelník nebo trubka s držáky do zdiva |  |  | kus | 4 |  |  | 0 |  | CS ÚRS 2013 02 |  |  | základní |  |  | 0 | 0 | 0 | 0 | 16 | K | 2 |  |  |  | ROZPOCET | 0 | 0 | 0 | 0 | 0 | 1 | 0 | 16 | 1629713597
|  |  | Montáž hromosvodného vedení ochranných prvků úhelníků nebo trubek s držáky do zdiva | [19 empty] | PP | 2
17 | M | 354418310 | úhelník ochranný OU 2.0 na ochranu svodu 2 m |  |  | kus | 4 |  |  | 0 |  | CS ÚRS 2013 02 |  |  | základní |  |  | 0.0042 | 0.0168 | 0 | 0 | 32 | M | 2 |  |  |  | ROZPOCET | 0 | 0 | 0 | 0 | 0 | 1 | 0 | 16 | -631002973
|  |  | součásti pro hromosvody a uzemňování úhelníky ochranné OU 2.0 na ochranu svodu 2 m FeZn | [19 empty] | PP | 2
18 | M | 354418360 | držák ochranného úhelníku do zdiva DOU FeZn |  |  | kus | 8 |  |  | 0 |  | CS ÚRS 2013 02 |  |  | základní |  |  | 0.00032 | 0.00256 | 0 | 0 | 32 | M | 2 |  |  |  | ROZPOCET | 0 | 0 | 0 | 0 | 0 | 1 | 0 | 16 | 68323799
|  |  | součásti pro hromosvody a uzemňování držáky ochranných úhelníků DOU držák ochran. úhelníku do zdiva FeZn | [19 empty] | PP | 2
|  |  | 4*2 |  |  |  | 8 | [15 empty] | VV | 2 | 2 | -1 | 0 | ROZPOCET
19 | K | 743624300 | Montáž vedení hromosvodné-tvarování prvku |  |  | kus | 12 |  |  | 0 |  |  |  |  | základní |  |  | 0 | 0 | 0 | 0 | 16 | K | 2 |  |  |  | ROZPOCET | 0 | 0 | 0 | 0 | 0 | 1 | 0 | 16 | 1123267815
|  |  | Montáž vedení hromosvodné-tvarování prvku | [19 empty] | PP | 2
20 | K | 743629300 | Montáž vedení hromosvodné-štítek k označení svodu |  |  | kus | 4 |  |  | 0 |  | CS ÚRS 2013 02 |  |  | základní |  |  | 0 | 0 | 0 | 0 | 16 | K | 2 |  |  |  | ROZPOCET | 0 | 0 | 0 | 0 | 0 | 1 | 0 | 16 | 7761797
|  |  | Montáž hromosvodného vedení doplňků štítků k označení svodů | [19 empty] | PP | 2
21 | M | 354421100 | štítek plastový č. 31 - čísla svodů |  |  | kus | 4 |  |  | 0 |  | CS ÚRS 2013 02 |  |  | základní |  |  | 1e-06 | 4e-06 | 0 | 0 | 32 | M | 2 |  |  |  | ROZPOCET | 0 | 0 | 0 | 0 | 0 | 1 | 0 | 16 | 814169672
|  |  | součásti pro hromosvody a uzemňování štítek plastový čísla svodů - č. 31 | [19 empty] | PP | 2
22 | K | 74362930R1 | Svařované spoje |  |  | hod | 30 |  |  | 0 |  |  |  |  | základní |  |  | 0 | 0 | 0 | 0 | 16 | K | 2 |  |  |  | ROZPOCET | 0 | 0 | 0 | 0 | 0 | 1 | 0 | 16 | 1908727950
|  |  | Montáž hromosvodného vedení doplňků štítků k označení svodů | [19 empty] | PP | 2
23 | K | 74362930R2 | Ochranný nátěr spojů |  |  | hod | 10 |  |  | 0 |  |  |  |  | základní |  |  | 0 | 0 | 0 | 0 | 16 | K | 2 |  |  |  | ROZPOCET | 0 | 0 | 0 | 0 | 0 | 1 | 0 | 16 | -1388189424
|  |  | Montáž hromosvodného vedení doplňků štítků k označení svodů | [19 empty] | PP | 2

## 03_02 - Zařízení silnopro...
| List obsahuje: |  | 1) Krycí list soupisu |  | 2) Rekapitulace |  |  | 3) Soupis prací |  |  | Zpět na list: |  | Rekapitulace stavby
optimalizováno pro tisk sestav ve formátu A4 - na výšku | [12 empty] | >> skryté sloupce << | [9 empty] | {919939F3-60D2-475D-B7E0-1A4D3704E172}
2
KRYCÍ LIST SOUPISU | [13 empty] | v --- níže se nacházejí doplnkové a pomocné údaje k sestavám --- v | [8 empty] | False
| Stavba: |  | Sklad inertního materiálu – CMS Kamenice nad Lipou
| Objekt: |  | SO-03 - Násypka
| Soupis: |  | 03_02 - Zařízení silnoproudé elektrotechniky
| KSO: |  | 8159971 | [5 empty] | CC-CZ:
| Místo: |  | město Kamenice nad Lipou, lokalita Kalich | [5 empty] | Datum: |  | 06.12.2013
| Zadavatel: | [7 empty] | IČ:
|  | KSÚS Vysočiny | [6 empty] | DIČ:
| Uchazeč: | [7 empty] | IČ: |  | Vyplň údaj
|  | Vyplň údaj | [6 empty] | DIČ: |  | Vyplň údaj
| Projektant: | [7 empty] | IČ: |  | 28094026
|  | PROJEKT CENTRUM NOVA s.r.o. | [6 empty] | DIČ: |  | CZ28094026
Poznámka:
- U veškěrých dodávek a výrobků bude do ceny zahrnuta jejich montáž vč. dodávky potřebného kotvení, doplňkového materiálu, staveništní a mimo staveništní dopravy v případě že tyto činosti nejsou oceněny v samostatných položkách jednotlivých částí soupisu prací. U vybraných výrobků je nutné do ceny díla zahrnout zpracování dodavatelské případně výrobní dokumentace, dále výrobu prototypů, provádění baravného a materiálového vzorkování apod. - Uchazeč o veřejnou zakázku je povinen při oceňování soutěžního SOUPISU PRACÍ provést kontrolu funkce aritmetických vzorců jednotlivých položkových SOUPISŮ ve vazbě na jednotlivé oddíly, rekapitulace a krycí listy. - Kde není výslovně uvedeno, bude pracovní postup a technologie provádění stanovena oprávněnou osobou zhotovitele - Pro sestavení SOUPISU PRACÍ v podrobnostech vymezených vyhl. č. 230/2012Sb. byla použita v převážné míře cenová soustava ÚRS. - Tato část soupisu prací vychází dle vyhlášky 230/2012 Sb. § 7 odst.2 z následujících grafických a textových částí projektové dokumentace : D.1.0 Technická zpráva 1.1.6 Půdorys, řez, pohledy
| Cena bez DPH | [7 empty] | 0
| DPH | základní | 21% | ze | 0 |  |  |  | 0
|  | snížená | 15% | ze | 0 |  |  |  | 0
|  | zákl. přenesená | 21% | ze | 0 |  |  |  | 0
|  | sníž. přenesená | 15% | ze | 0 |  |  |  | 0
|  | nulová | 0% | ze | 0 |  |  |  | 0
| Cena s DPH |  |  | v | CZK |  |  | 0
REKAPITULACE ČLENĚNÍ SOUPISU PRACÍ
Stavba: |  |  | Sklad inertního materiálu – CMS Kamenice nad Lipou
Objekt: |  |  | SO-03 - Násypka
Soupis: |  |  | 03_02 - Zařízení silnoproudé elektrotechniky
Místo: |  |  | město Kamenice nad Lipou, lokalita Kalich |  |  |  | Datum: |  | 06.12.2013
Zadavatel: |  |  | KSÚS Vysočiny |  |  |  | Projektant: |  | PROJEKT CENTRUM NOVA s.r.o.
Uchazeč: |  |  | Vyplň údaj
Kód dílu - Popis | [9 empty] | Cena celkem [CZK]
Náklady soupisu celkem | [9 empty] | 0 | [13 empty] | -1
| HSV - HSV | [8 empty] | 0
| 1 - Zemní práce | [8 empty] | 0
| PSV - Práce a dodávky PSV | [8 empty] | 0
| 740 - Elektromontáže - zkoušky a revize | [8 empty] | 0
| 743 - Elektromontáže - hrubá montáž | [8 empty] | 0
| 744 - Elektromontáže - rozvody vodičů měděných | [8 empty] | 0
| 746 - Elektromontáže - soubory pro vodiče | [8 empty] | 0
| 747 - Elektromontáže - kompletace rozvodů | [8 empty] | 0
| 749 - Elektromontáže - součásti elektrozařízení | [8 empty] | 0
| M - Práce a dodávky M | [8 empty] | 0
| 21-M - Elektromontáže | [8 empty] | 0
| 46-M - Zemní práce při extr.mont.pracích | [8 empty] | 0
SOUPIS PRACÍ
Stavba: |  |  | Sklad inertního materiálu – CMS Kamenice nad Lipou
Objekt: |  |  | SO-03 - Násypka
Soupis: |  |  | 03_02 - Zařízení silnoproudé elektrotechniky
Místo: |  |  | město Kamenice nad Lipou, lokalita Kalich |  |  |  | Datum: |  | 06.12.2013
Zadavatel: |  |  | KSÚS Vysočiny |  |  |  | Projektant: |  | PROJEKT CENTRUM NOVA s.r.o.
Uchazeč: |  |  | Vyplň údaj
PČ | Typ | Kód | Popis |  |  | MJ | Množství | J.cena [CZK] |  | Cena celkem [CZK] |  | Cenová soustava |  | Poznámka | DPH | J. Nh [h] | Nh celkem [h] | J. hmotnost [t] | Hmotnost celkem [t] | J. suť [t] | Suť Celkem [t]
Náklady soupisu celkem | [9 empty] | 0 | [6 empty] | 0 |  | 3.3357 |  | 0 |  | D | -1 | [10 empty] | 0
| HSV - HSV | [8 empty] | 0 | [6 empty] | 0 |  | 0 |  | 0 | 1 | D | 0 |  |  |  | ROZPOCET | [6 empty] | 0
| 1 - Zemní práce | [8 empty] | 0 | [6 empty] | 0 |  | 0 |  | 0 | 1 | D | 1 |  |  |  | ROZPOCET | [6 empty] | 0
1 | K | 171201201R1 | Uložení sypaniny na skládky |  |  | m3 | 3.5 |  |  | 0 |  |  |  |  | základní |  |  | 0 | 0 | 0 | 0 | 4 | K | 2 |  |  |  | ROZPOCET | 0 | 0 | 0 | 0 | 0 | 1 | 0 | 4 | 2101338285
|  |  | Uložení sypaniny na skládky | [19 empty] | PP | 2
|  |  | (50*0,2*0,35) |  |  |  | 3.5 | [15 empty] | VV | 2 | 2 | -1 | 0 | ROZPOCET
2 | K | 171201211R2 | Poplatek za uložení odpadu ze sypaniny na skládce (skládkovné) |  |  | t | 7.35 |  |  | 0 |  |  |  |  | základní |  |  | 0 | 0 | 0 | 0 | 4 | K | 2 |  |  |  | ROZPOCET | 0 | 0 | 0 | 0 | 0 | 1 | 0 | 4 | 2134185347
|  |  | Poplatek za uložení odpadu ze sypaniny na skládce (skládkovné) | [19 empty] | PP | 2
|  |  | 3,5*2,1 |  |  |  | 7.35 | [15 empty] | VV | 2 | 2 | -1 | 0 | ROZPOCET
| PSV - Práce a dodávky PSV | [8 empty] | 0 | [6 empty] | 0 |  | 0.078195 |  | 0 | 2 | D | 0 |  |  |  | ROZPOCET | [6 empty] | 0
| 740 - Elektromontáže - zkoušky a revize | [8 empty] | 0 | [6 empty] | 0 |  | 0 |  | 0 | 2 | D | 1 |  |  |  | ROZPOCET | [6 empty] | 0
3 | K | 740991100 | Celková prohlídka elektrického rozvodu a zařízení |  |  | kus | 1 |  |  | 0 |  | CS ÚRS 2012 02 |  |  | základní |  |  | 0 | 0 | 0 | 0 | 16 | K | 2 |  |  |  | ROZPOCET | 0 | 0 | 0 | 0 | 0 | 1 | 0 | 16 | 1975474676
|  |  | Zkoušky a prohlídky elektrických rozvodů a zařízení celková prohlídka a vyhotovení revizní zprávy pro objem montážních prací do 100 tis. Kč | [19 empty] | PP | 2
| 743 - Elektromontáže - hrubá montáž | [8 empty] | 0 | [6 empty] | 0 |  | 0.031235 |  | 0 | 2 | D | 1 |  |  |  | ROZPOCET | [6 empty] | 0
4 | K | 743131116 | Montáž trubka ochranná do krabic plastová tuhá D do 75 mm uložená pevně |  |  | m | 60 |  |  | 0 |  | CS ÚRS 2012 02 |  |  | základní |  |  | 0 | 0 | 0 | 0 | 16 | K | 2 |  |  |  | ROZPOCET | 0 | 0 | 0 | 0 | 0 | 1 | 0 | 16 | -1115037190
|  |  | Montáž trubka ochranná do krabic plastová tuhá D do 75 mm uložená pevně | [19 empty] | PP | 2
|  |  | 50+10 |  |  |  | 60 | [15 empty] | VV | 2 | 2 | -1 | 0 | ROZPOCET
5 | M | 345713530 | trubka elektroinstalační ohebná Kopoflex, HDPE+LDPE |  |  | m | 50 |  |  | 0 |  | CS ÚRS 2012 02 |  |  | základní |  |  | 0.00043 | 0.0215 | 0 | 0 | 32 | M | 2 |  |  |  | ROZPOCET | 0 | 0 | 0 | 0 | 0 | 1 | 0 | 16 | -1598629564
|  |  | trubka elektroinstalační ohebná Kopoflex, HDPE+LDPE | [19 empty] | PP | 2
|  |  | 4+2+12+4+18+6+4 |  |  |  | 50 | [15 empty] | VV | 2 | 2 | -1 | 0 | ROZPOCET
6 | M | 345711060 | trubka elektroinstalační pancéřová pevná z PH L3m |  |  | m | 10 |  |  | 0 |  | CS ÚRS 2013 02 |  |  | základní |  |  | 0.00014 | 0.0014 | 0 | 0 | 32 | M | 2 |  |  |  | ROZPOCET | 0 | 0 | 0 | 0 | 0 | 1 | 0 | 16 | -432156790
|  |  | materiál úložný elektroinstalační trubky elektroinstalační tuhé z PVC pancéřové, EN 500 86 - 4441 vysoké mechanické namáhání (1250N) délka trubky 3 m | [19 empty] | PP | 2
|  |  | Poznámka k položce: EAN 8595057617247 | [19 empty] | P | 2
7 | K | 743312120 | Montáž lišta a kanálek vkládací šířky do 40 mm s víčkem |  |  | m | 30 |  |  | 0 |  | CS ÚRS 2013 02 |  |  | základní |  |  | 0 | 0 | 0 | 0 | 16 | K | 2 |  |  |  | ROZPOCET | 0 | 0 | 0 | 0 | 0 | 1 | 0 | 16 | 1426261866
|  |  | Montáž lišt a kanálků elektroinstalačních se spojkami, ohyby a rohy a s nasunutím do krabic vkládacích s víčkem, šířky do 40 mm | [19 empty] | PP | 2
8 | M | 345718700 | lišta elektroinstalační L 40 x 20 mm |  |  | m | 30 |  |  | 0 |  | CS ÚRS 2013 02 |  |  | základní |  |  | 0.000266 | 0.00798 | 0 | 0 | 32 | M | 2 |  |  |  | ROZPOCET | 0 | 0 | 0 | 0 | 0 | 1 | 0 | 16 | -2044888228
|  |  | materiál úložný elektroinstalační lišty elektroinstalační z plastické hmoty ČSN 37 0001 hranatá dvojitý zámek, standardní délka 3 m L 40 x 20 mm | [19 empty] | PP | 2
|  |  | Poznámka k položce: EAN 8595057601024 | [19 empty] | P | 2
9 | M | 345718900 | kryt pro lišty elektroinstalační LH 40 x 20 spojovací |  |  | kus | 10 |  |  | 0 |  | CS ÚRS 2013 02 |  |  | základní |  |  | 1e-05 | 0.0001 | 0 | 0 | 32 | M | 2 |  |  |  | ROZPOCET | 0 | 0 | 0 | 0 | 0 | 1 | 0 | 16 | -612046024
|  |  | materiál úložný elektroinstalační lišty elektroinstalační z plastické hmoty ČSN 37 0001 kryty pro lišty elektroinstalační bílé LH 40 x 20 spojovací | [19 empty] | PP | 2
10 | M | 345718920 | kryt pro lišty elektroinstalační LH 40 x 20 koncový |  |  | kus | 2 |  |  | 0 |  | CS ÚRS 2013 02 |  |  | základní |  |  | 1e-05 | 2e-05 | 0 | 0 | 32 | M | 2 |  |  |  | ROZPOCET | 0 | 0 | 0 | 0 | 0 | 1 | 0 | 16 | 841726686
|  |  | materiál úložný elektroinstalační lišty elektroinstalační z plastické hmoty ČSN 37 0001 kryty pro lišty elektroinstalační bílé LH 40 x 20 koncový | [19 empty] | PP | 2
11 | K | 743414321 | Montáž rozvodka nástěnná plast čtyřhranná, vodič D do 4mm2 |  |  | kus | 1 |  |  | 0 |  |  |  |  | základní |  |  | 0 | 0 | 0 | 0 | 16 | K | 2 |  |  |  | ROZPOCET | 0 | 0 | 0 | 0 | 0 | 1 | 0 | 16 | 763403581
|  |  | Montáž rozvodka nástěnná plast čtyřhranná, vodič D do 4mm2 | [19 empty] | PP | 2
12 | M | 345640150 | rozvodka 6455-12 4 mm2 380 V |  |  | kus | 1 |  |  | 0 |  |  |  |  | základní |  |  | 0.000235 | 0.000235 | 0 | 0 | 32 | M | 2 |  |  |  | ROZPOCET | 0 | 0 | 0 | 0 | 0 | 1 | 0 | 16 | 1288903958
|  |  | rozvodka 6455-12 4 mm2 380 V | [19 empty] | PP | 2
13 | K | 743429130 | Otevření nebo uzavření krabice pancéřové víčkem na 4 šrouby |  |  | kus | 1 |  |  | 0 |  |  |  |  | základní |  |  | 0 | 0 | 0 | 0 | 16 | K | 2 |  |  |  | ROZPOCET | 0 | 0 | 0 | 0 | 0 | 1 | 0 | 16 | 929394517
|  |  | Otevření nebo uzavření krabice pancéřové víčkem na 4 šrouby | [19 empty] | PP | 2
| 744 - Elektromontáže - rozvody vodičů měděných | [8 empty] | 0 | [6 empty] | 0 |  | 0.04558 |  | 0 | 2 | D | 1 |  |  |  | ROZPOCET | [6 empty] | 0
14 | K | 744422930 | Montáž kabel Cu do 1 kV do 1,00 kg trubka nebo lišta zatažená |  |  | m | 86 |  |  | 0 |  | CS ÚRS 2013 02 |  |  | základní |  |  | 0 | 0 | 0 | 0 | 16 | K | 2 |  |  |  | ROZPOCET | 0 | 0 | 0 | 0 | 0 | 1 | 0 | 16 | 1231035886
|  |  | Montáž kabelů měděných do 1 kV bez ukončení, uložených v trubkách nebo lištách zatažených jmenovitě neuvedených, hmotnosti do 1,00 kg | [19 empty] | PP | 2
15 | M | 341111000 | kabel silový s Cu jádrem CYKY 5x6 mm2 |  |  | m | 86 |  |  | 0 |  | CS ÚRS 2013 02 |  |  | základní |  |  | 0.00053 | 0.04558 | 0 | 0 | 32 | M | 2 |  |  |  | ROZPOCET | 0 | 0 | 0 | 0 | 0 | 1 | 0 | 16 | -612792950
|  |  | kabely silové s měděným jádrem pro jmenovité napětí 750 V CYKY TP-KK-134/01 průřez Cu číslo bázová cena mm2 kg/m 5 x 6 0,294 | [19 empty] | PP | 2
|  |  | 4+2+12+4+18+6+4+30+6 |  |  |  | 86 | [15 empty] | VV | 2 | 2 | -1 | 0 | ROZPOCET
| 746 - Elektromontáže - soubory pro vodiče | [8 empty] | 0 | [6 empty] | 0 |  | 0 |  | 0 | 2 | D | 1 |  |  |  | ROZPOCET | [6 empty] | 0
16 | K | 746413570 | Ukončení kabelů 5x6 mm2 smršťovací záklopkou nebo páskem bez letování |  |  | kus | 4 |  |  | 0 |  | CS ÚRS 2013 02 |  |  | základní |  |  | 0 | 0 | 0 | 0 | 16 | K | 2 |  |  |  | ROZPOCET | 0 | 0 | 0 | 0 | 0 | 1 | 0 | 16 | 1196670716
|  |  | Ukončení kabelů smršťovací záklopkou nebo páskou se zapojením bez letování, počtu a průřezu žil 5x6 mm2 | [19 empty] | PP | 2
| 747 - Elektromontáže - kompletace rozvodů | [8 empty] | 0 | [6 empty] | 0 |  | 0.00138 |  | 0 | 2 | D | 1 |  |  |  | ROZPOCET | [6 empty] | 0
17 | K | 747112221 | Montáž ovladač (polo)zapuštěný šroubové připojení 1/0 -tlačítkový zapínací |  |  | kus | 1 |  |  | 0 |  |  |  |  | základní |  |  | 0 | 0 | 0 | 0 | 16 | K | 2 |  |  |  | ROZPOCET | 0 | 0 | 0 | 0 | 0 | 1 | 0 | 16 | 1515354292
|  |  | Montáž ovladač (polo)zapuštěný šroubové připojení 1/0 -tlačítkový zapínací | [19 empty] | PP | 2
18 | M | 345354350 | přístroj tlačítkového ovládače zapínacího 10A IP 44 |  |  | kus | 1 |  |  | 0 |  |  |  |  | základní |  |  | 7e-05 | 7e-05 | 0 | 0 | 32 | M | 2 |  |  |  | ROZPOCET | 0 | 0 | 0 | 0 | 0 | 1 | 0 | 16 | -771298939
|  |  | přístroj tlačítkového ovládače zapínacího 10A IP44 | [19 empty] | PP | 2
19 | K | 747162133 | Montáž zásuvek průmyslových nástěnných provedení IP 44 3P+PE 16 A |  |  | kus | 1 |  |  | 0 |  | CS ÚRS 2013 02 |  |  | základní |  |  | 0 | 0 | 0 | 0 | 16 | K | 2 |  |  |  | ROZPOCET | 0 | 0 | 0 | 0 | 0 | 1 | 0 | 16 | -1619717356
|  |  | Montáž zásuvek průmyslových se zapojením vodičů nástěnných, provedení IP 44 3P+PE 16 A | [19 empty] | PP | 2
20 | M | 358112510 | zásuvka nástěnná, proti stříkající vodě,horní přívod, IP44 16A 400 V 5pólová |  |  | kus | 1 |  |  | 0 |  | CS ÚRS 2013 02 |  |  | základní |  |  | 0.00029 | 0.00029 | 0 | 0 | 32 | M | 2 |  |  |  | ROZPOCET | 0 | 0 | 0 | 0 | 0 | 1 | 0 | 16 | 76029806
|  |  | zásuvky a vidlice nad 16 A nn zásuvky nástěnné, proti stříkající vodě, IP44 horní přívod 16 A, 400 V, 5pól. | [19 empty] | PP | 2
21 | K | 747233150 | Montáž jistič třípólový nn do 25 A ve skříni |  |  | kus | 1 |  |  | 0 |  | CS ÚRS 2013 02 |  |  | základní |  |  | 0 | 0 | 0 | 0 | 16 | K | 2 |  |  |  | ROZPOCET | 0 | 0 | 0 | 0 | 0 | 1 | 0 | 16 | -1247520367
|  |  | Montáž jističů se zapojením vodičů třípólových nn do 25 A ve skříni | [19 empty] | PP | 2
22 | M | 358224030 | jistič 3pólový-charakteristika B LPN (LSN) 25B/3 |  |  | kus | 1 |  |  | 0 |  | CS ÚRS 2013 02 |  |  | základní |  |  | 0.0004 | 0.0004 | 0 | 0 | 32 | M | 2 |  |  |  | ROZPOCET | 0 | 0 | 0 | 0 | 0 | 1 | 0 | 16 | -1290114114
|  |  | jističe do 630 A JISTIČE DO 63A 3pólové - charakteristika B LPN (LSN)-25B-3 | [19 empty] | PP | 2
23 | K | 747241023 | Montáž proudových chráničů čtyřpólových nn do 80 A ve skříni |  |  | kus | 1 |  |  | 0 |  | CS ÚRS 2013 02 |  |  | základní |  |  | 0 | 0 | 0 | 0 | 16 | K | 2 |  |  |  | ROZPOCET | 0 | 0 | 0 | 0 | 0 | 1 | 0 | 16 | -1738164848
|  |  | Montáž proudových chráničů se zapojením vodičů čtyřpólových nn do 80 A ve skříni | [19 empty] | PP | 2
24 | M | 358892120 | chránič proudový 4pólový 40/4/030 |  |  | kus | 1 |  |  | 0 |  | CS ÚRS 2013 02 |  |  | základní |  |  | 0.00047 | 0.00047 | 0 | 0 | 32 | M | 2 |  |  |  | ROZPOCET | 0 | 0 | 0 | 0 | 0 | 1 | 0 | 16 | -395741406
|  |  | přístroje elektrické se specifickým určením ostatní chrániče proudové standardní 4 pólové typ AC In 25 A, Ue 230/400 V a.c., Idn 30 mA, 4-pól, Inc 6 kA, 40-4p/0.03 | [19 empty] | PP | 2
25 | M | 345367000 | rámeček pro spínače a zásuvky jednonásobný |  |  | kus | 2 |  |  | 0 |  |  |  |  | základní |  |  | 5e-05 | 0.0001 | 0 | 0 | 32 | M | 2 |  |  |  | ROZPOCET | 0 | 0 | 0 | 0 | 0 | 1 | 0 | 16 | 554565684
|  |  | rámeček pro spínače a zásuvky jednonásobný | [19 empty] | PP | 2
26 | M | 345364900 | kryt spínače jednopáčkový jednoduchý pro spínače řazení 1,2,6,7,1/0 |  |  | kus | 1 |  |  | 0 |  |  |  |  | základní |  |  | 5e-05 | 5e-05 | 0 | 0 | 32 | M | 2 |  |  |  | ROZPOCET | 0 | 0 | 0 | 0 | 0 | 1 | 0 | 16 | -822351286
|  |  | kryt spínače jednopáčkový jednoduchý pro spínače řazení 1,2,6,7,1/0 | [19 empty] | PP | 2
27 | M | VD30 | Demontáž a ekologická likvidace stávajících elektrozařízení |  |  | kpl | 1 |  |  | 0 |  |  |  |  | základní |  |  | 0 | 0 | 0 | 0 | 32 | M | 2 |  |  |  | ROZPOCET | 0 | 0 | 0 | 0 | 0 | 1 | 0 | 16 | -123352155
|  |  | Demontáž a ekologická likvidace stávajících elektrozařízení | [19 empty] | PP | 2
| 749 - Elektromontáže - součásti elektrozařízení | [8 empty] | 0 | [6 empty] | 0 |  | 0 |  | 0 | 2 | D | 1 |  |  |  | ROZPOCET | [6 empty] | 0
28 | K | 749911110 | Zhotovení otvor čtvercový v plechu tl do 4 mm plochy do 0,010 m2 |  |  | kus | 1 |  |  | 0 |  | CS ÚRS 2013 02 |  |  | základní |  |  | 0 | 0 | 0 | 0 | 16 | K | 2 |  |  |  | ROZPOCET | 0 | 0 | 0 | 0 | 0 | 1 | 0 | 16 | 1258938090
|  |  | Ostatní doplňkové práce elektromontážní zhotovení otvorů v plechu tl. do 4 mm čtvercových, plochy do 0,010 m2 | [19 empty] | PP | 2
| M - Práce a dodávky M | [8 empty] | 0 | [6 empty] | 0 |  | 3.2575 |  | 0 | 3 | D | 0 |  |  |  | ROZPOCET | [6 empty] | 0
| 21-M - Elektromontáže | [8 empty] | 0 | [6 empty] | 0 |  | 0 |  | 0 | 3 | D | 1 |  |  |  | ROZPOCET | [6 empty] | 0
29 | K | 210290841 | Demontáž a montáž krytu na oceloplechovém rozváděči šířky do 70 cm |  |  | kus | 1 |  |  | 0 |  | CS ÚRS 2013 02 |  |  | základní |  |  | 0 | 0 | 0 | 0 | 64 | K | 2 |  |  |  | ROZPOCET | 0 | 0 | 0 | 0 | 0 | 1 | 0 | 64 | -977284043
|  |  | Zpětná montáž motorických spotřebičů s usazením a upevněním na stávající nosnou konstrukci nebo podklad, vyrovnání řemene a vyvážení, bez zapojení demontáž a montáž krytu na oceloplechovém rozváděči, šířky do 70 cm | [19 empty] | PP | 2
30 | K | 210290881 | Doplnění orientačních štítků na desku nebo rozvodnici |  |  | kus | 28 |  |  | 0 |  | CS ÚRS 2013 02 |  |  | základní |  |  | 0 | 0 | 0 | 0 | 64 | K | 2 |  |  |  | ROZPOCET | 0 | 0 | 0 | 0 | 0 | 1 | 0 | 64 | 589573938
|  |  | Doplnění orientačních štítků na desku nebo rozvodnici | [19 empty] | PP | 2
31 | K | 014 | Prohlídka stávajících rozvodů |  |  | h | 4 |  |  | 0 |  |  |  |  | základní |  |  | 0 | 0 | 0 | 0 | 16 | K | 2 |  |  |  | ROZPOCET | 0 | 0 | 0 | 0 | 0 | 1 | 0 | 16 | 574768184
|  |  | Prohlídka stávajících rozvodů | [19 empty] | PP | 2
32 | K | 016 | Zednické práce, sekání, frézování, začištění |  |  | komplet | 1 |  |  | 0 |  |  |  |  | základní |  |  | 0 | 0 | 0 | 0 | 16 | K | 2 |  |  |  | ROZPOCET | 0 | 0 | 0 | 0 | 0 | 1 | 0 | 16 | 245896135
|  |  | Zednické práce, sekání, frézování, začištění | [19 empty] | PP | 2
33 | K | VL7 | Práce ve stávajícím rozvaděči |  |  | h | 8 |  |  | 0 |  |  |  |  | základní |  |  | 0 | 0 | 0 | 0 | 64 | K | 2 |  |  |  | ROZPOCET | 0 | 0 | 0 | 0 | 0 | 1 | 0 | 64 | 1187947546
|  |  | Práce ve stávajícím rozvaděči | [19 empty] | PP | 2
| 46-M - Zemní práce při extr.mont.pracích | [8 empty] | 0 | [6 empty] | 0 |  | 3.2575 |  | 0 | 3 | D | 1 |  |  |  | ROZPOCET | [6 empty] | 0
34 | K | 460010025 | Vytyčení trasy inženýrských sítí v zastavěném prostoru |  |  | km | 0.05 |  |  | 0 |  |  |  |  | základní |  |  | 0.0099 | 0.000495 | 0 | 0 | 4 | K | 2 |  |  |  | ROZPOCET | 0 | 0 | 0 | 0 | 0 | 1 | 0 | 4 | 591450072
|  |  | Vytyčení trasy inženýrských sítí v zastavěném prostoru | [19 empty] | PP | 2
|  |  | 50*0,001 |  |  |  | 0.05 | [15 empty] | VV | 2 | 2 | -1 | 0 | ROZPOCET
35 | K | 460030006 | Sejmutí ornice ručně v hornině třídy 2, vrstva tloušťky do 15 cm |  |  | m3 | 2.625 |  |  | 0 |  |  |  |  | základní |  |  | 0 | 0 | 0 | 0 | 64 | K | 2 |  |  |  | ROZPOCET | 0 | 0 | 0 | 0 | 0 | 1 | 0 | 64 | 155829347
|  |  | Sejmutí ornice ručně v hornině třídy 2, vrstva tloušťky do 15 cm | [19 empty] | PP | 2
|  |  | 50*0,35*0,15 |  |  |  | 2.625 | [15 empty] | VV | 2 | 2 | -1 | 0 | ROZPOCET
36 | K | 460200164 | Hloubení kabelových nezapažených rýh ručně š 35 cm, hl 80 cm, v hornině tř 4 |  |  | m | 50 |  |  | 0 |  | CS ÚRS 2012 02 |  |  | základní |  |  | 0 | 0 | 0 | 0 | 64 | K | 2 |  |  |  | ROZPOCET | 0 | 0 | 0 | 0 | 0 | 1 | 0 | 64 | -1066037392
|  |  | Hloubení kabelových nezapažených rýh ručně š 35 cm, hl 80 cm, v hornině tř 4 | [19 empty] | PP | 2
|  |  | 4+2+12+4+18+6+4 |  |  |  | 50 | [15 empty] | VV | 2 | 2 | -1 | 0 | ROZPOCET
37 | K | 460200166 | Hloubení kabelových nezapažených rýh ručně š 35 cm, hl 80 cm, v hornině tř 6 |  |  | m | 2 |  |  | 0 |  | CS ÚRS 2013 02 |  |  | základní |  |  | 0 | 0 | 0 | 0 | 64 | K | 2 |  |  |  | ROZPOCET | 0 | 0 | 0 | 0 | 0 | 1 | 0 | 64 | -1066070571
|  |  | Hloubení kabelových rýh ručně včetně urovnání dna s přemístěním výkopku do vzdálenosti 3 m od okraje jámy nebo naložením na dopravní prostředek šířky 35 cm, hloubky 80 cm, v hornině třídy 6 | [19 empty] | PP | 2
38 | K | 460421001 | Lože kabelů z písku nebo štěrkopísku tl 10 cm nad kabel, bez zakrytí, šířky lože do 65 cm |  |  | m | 50 |  |  | 0 |  |  |  |  | základní |  |  | 0.065 | 3.25 | 0 | 0 | 64 | K | 2 |  |  |  | ROZPOCET | 0 | 0 | 0 | 0 | 0 | 1 | 0 | 64 | -1337209007
|  |  | Lože kabelů z písku nebo štěrkopísku tl 10 cm nad kabel, bez zakrytí, šířky lože do 65 cm | [19 empty] | PP | 2
|  |  | 4+2+12+4+18+6+4 |  |  |  | 50 | [15 empty] | VV | 2 | 2 | -1 | 0 | ROZPOCET
39 | K | 460490014 | Krytí kabelů výstražnou fólií šířky 40 cm |  |  | m | 50 |  |  | 0 |  |  |  |  | základní |  |  | 0.00012 | 0.006 | 0 | 0 | 64 | K | 2 |  |  |  | ROZPOCET | 0 | 0 | 0 | 0 | 0 | 1 | 0 | 64 | 1903580647
|  |  | Krytí kabelů výstražnou fólií šířky 40 cm | [19 empty] | PP | 2
|  |  | 4+2+12+4+18+6+4 |  |  |  | 50 | [15 empty] | VV | 2 | 2 | -1 | 0 | ROZPOCET
40 | M | 283234210R1 | fólie varovná PE Pšíře 33 cm s potiskem |  |  | m | 50 |  |  | 0 |  |  |  |  | základní |  |  | 2e-05 | 0.001 | 0 | 0 | 128 | M | 2 |  |  |  | ROZPOCET | 0 | 0 | 0 | 0 | 0 | 1 | 0 | 128 | 539666134
|  |  | fólie varovná PE šíře 33 cm s potiskem | [19 empty] | PP | 2
|  |  | 4+2+12+4+18+6+4 |  |  |  | 50 | [15 empty] | VV | 2 | 2 | -1 | 0 | ROZPOCET
41 | K | 460560164 | Zásyp rýh ručně šířky 35 cm, hloubky 80 cm, z horniny třídy 4 |  |  | m | 50 |  |  | 0 |  | CS ÚRS 2013 02 |  |  | základní |  |  | 0 | 0 | 0 | 0 | 64 | K | 2 |  |  |  | ROZPOCET | 0 | 0 | 0 | 0 | 0 | 1 | 0 | 64 | 731815430
|  |  | Zásyp kabelových rýh ručně šířky 40 cm šířky 35 cm hloubky 80 cm, v hornině třídy 4 | [19 empty] | PP | 2
|  |  | 4+2+12+4+18+6+4 |  |  |  | 50 | [15 empty] | VV | 2 | 2 | -1 | 0 | ROZPOCET
42 | K | 460600021 | Vodorovné přemístění horniny jakékoliv třídy do 50 m |  |  | m3 | 14 |  |  | 0 |  |  |  |  | základní |  |  | 0 | 0 | 0 | 0 | 64 | K | 2 |  |  |  | ROZPOCET | 0 | 0 | 0 | 0 | 0 | 1 | 0 | 64 | -1229648215
|  |  | Vodorovné přemístění horniny jakékoliv třídy do 50 m | [19 empty] | PP | 2
|  |  | (50*0,35*0,8) |  |  |  | 14 | [15 empty] | VV | 2 | 2 | -1 | 0 | ROZPOCET
43 | K | 460600061 | Odvoz suti a vybouraných hmot do 1 km |  |  | t | 7.35 |  |  | 0 |  |  |  |  | základní |  |  | 0 | 0 | 0 | 0 | 64 | K | 2 |  |  |  | ROZPOCET | 0 | 0 | 0 | 0 | 0 | 1 | 0 | 64 | -25534062
|  |  | Odvoz suti a vybouraných hmot do 1 km | [19 empty] | PP | 2
|  |  | (50*0,2*0,35)*2,1 |  |  |  | 7.35 | [15 empty] | VV | 2 | 2 | -1 | 0 | ROZPOCET
44 | K | 460600071 | Příplatek k odvozu suti a vybouraných hmot za každý další 1 km |  |  | t | 36.75 |  |  | 0 |  |  |  |  | základní |  |  | 0 | 0 | 0 | 0 | 64 | K | 2 |  |  |  | ROZPOCET | 0 | 0 | 0 | 0 | 0 | 1 | 0 | 64 | -887420565
|  |  | Příplatek k odvozu suti a vybouraných hmot za každý další 1 km | [19 empty] | PP | 2
|  |  | 7,35*5 |  |  |  | 36.75 | [15 empty] | VV | 2 | 2 | -1 | 0 | ROZPOCET

## Pokyny pro vyplnění
Struktura údajů, formát souboru a metodika pro zpracování
Struktura
Soubor je složen ze záložky Rekapitulace stavby a záložek s názvem soupisu prací pro jednotlivé objekty ve formátu XLS. Každá ze záložek přitom obsahuje
ještě samostatné sestavy vymezené orámovaním a nadpisem sestavy. Všechny sestavy jsou optimalizovány i pro tisk na formát A4 na výšku.
Rekapitulace stavby obsahuje sestavu Rekapitulace stavby a Rekapitulace objektů stavby a soupisů prací.
V sestavě Rekapitulace stavby jsou uvedeny informace identifikující předmět veřejné zakázky na stavební práce, KSO, CC-CZ, CZ-CPV, CZ-CPA a rekapitulaci
celkové nabídkové ceny uchazeče.
V sestavě Rekapitulace objektů stavby a soupisů prací je uvedena rekapitulace stavebních objektů, inženýrských objektů, provozních souborů,
vedlejších a ostatních nákladů a ostatních nákladů s rekapitulací nabídkové ceny za jednotlivé soupisy prací. Na základě údaje Typ je možné
identifikovat, zda se jedná o objekt nebo soupis prací pro daný objekt:
|  | STA | Stavební objekt pozemní
|  | ING | Stavební objekt inženýrský
|  | PRO | Provozní soubor
|  | VON | Vedlejší a ostatní náklady
|  | OST | Ostatní
|  | Soupis | Soupis prací pro daný typ objektu
Soupis prací pro jednotlivé objekty obsahuje sestavy Krycí list soupisu, Rekapitulace členění soupisu prací, Soupis prací. Za soupis prací může být považován
i objekt stavby v případě, že neobsahuje podřízenou zakázku.
Krycí list soupisu obsahuje rekapitulaci informací o předmětu veřejné zakázky ze sestavy Rekapitulace stavby, informaci o zařazení objektu do KSO,
CC-CZ, CZ-CPV, CZ-CPA a rekapitulaci celkové nabídkové ceny uchazeče za aktuální soupis prací.
Rekapitulace členění soupisu prací obsahuje rekapitulaci soupisu prací ve všech úrovních členění soupisu tak, jak byla tato členění použita (např.
stavební díly, funkční díly, případně jiné členění) s rekapitulací nabídkové ceny.
Soupis prací obsahuje položky veškerých stavebních nebo montážních prací, dodávek materiálů a služeb nezbytných pro zhotovení stavebního objektu,
inženýrského objektu, provozního souboru, vedlejších a ostatních nákladů.
Pro položky soupisu prací se zobrazují následující informace:
|  | PČ |  | Pořadové číslo položky v aktuálním soupisu
|  | TYP |  | Typ položky: K - konstrukce, M - materiál
|  | Kód |  | Kód položky
|  | Popis |  | Zkrácený popis položky
|  | MJ |  | Měrná jednotka položky
|  | Množství |  | Množství v měrné jednotce
|  | J.cena |  | Jednotková cena položky. Zadaní může obsahovat namísto J.ceny sloupce J.materiál a J.montáž, jejichž součet definuje
J.cenu položky.
|  | Cena celkem |  | Celková cena položky daná jako součin množství a j.ceny
|  | Cenová soustava |  | Příslušnost položky do cenové soustavy
Ke každé položce soupisu prací se na samostatných řádcích může zobrazovat:
Plný popis položky
Poznámka k souboru cen a poznámka zadavatele
Výkaz výměr
Pokud je k řádku výkazu výměr evidovaný údaj ve sloupci Kód, jedná se o definovaný odkaz, na který se může odvolávat výkaz výměr z jiné položky.
Metodika pro zpracování
Jednotlivé sestavy jsou v souboru provázány. Editovatelné pole jsou zvýrazněny žlutým podbarvením, ostatní pole neslouží k editaci a nesmí být jakkoliv
modifikovány. Hodnoty jsou ve výpočtech zaokrouhlovány na počet desetinných míst viditelných v jednotlivých polích.
Uchazeč je pro podání nabídky povinen vyplnit žlutě podbarvená pole:
Pole Uchazeč v sestavě Rekapitulace stavby - zde uchazeč vyplní svůj název (název subjektu)
Pole IČ a DIČ v sestavě Rekapitulace stavby - zde uchazeč vyplní svoje IČ a DIČ
Datum v sestavě Rekapitulace stavby - zde uchazeč vyplní datum vytvoření nabídky
J.cena = jednotková cena v sestavě Soupis prací o maximálním počtu desetinných míst uvedených v poli
- pokud sestavy soupisů prací obsahují pole J.cena, musí být všechna tato pole vyplněna nenulovými kladnými číslicemi
Poznámka - nepovinný údaj pro položku soupisu
V případě, že sestavy soupisů prací neobsahují pole J.cena, potom ve všech soupisech prací obsahují pole:
- J.materiál - jednotková cena materiálu
- J.montáž - jednotková cena montáže
Uchazeč je v tomto případě povinen vyplnit všechna pole J.materiál a pole J.montáž nenulovými kladnými číslicemi. V případech, kdy položka
neobsahuje žádný materiál je přípustné, aby pole J.materiál bylo vyplněno nulou. V případech, kdy položka neobsahuje žádnou montáž je přípustné,
aby pole J.montáž bylo vyplněno nulou. Není však přípustné, aby obě pole - J.materiál, J.Montáž byly u jedné položky vyplněny nulou.
Rekapitulace stavby
Název |  |  | Povinný |  | Popis | Typ | Max. počet
atributu |  |  | (A/N) |  |  |  | znaků
Kód |  |  | A |  | Kód stavby | String | 20
Stavba |  |  | A |  | Název stavby | String | 120
Místo |  |  | N |  | Místo stavby | String | 50
Datum |  |  | A |  | Datum vykonaného exportu | Date
KSO |  |  | N |  | Klasifikace stavebního objektu | String | 15
CC-CZ |  |  | N |  | Klasifikace stavbeních děl | String | 15
CZ-CPV |  |  | N |  | Společný slovník pro veřejné zakázky | String | 20
CZ-CPA |  |  | N |  | Klasifikace produkce podle činností | String | 20
Zadavatel |  |  | N |  | Zadavatel zadaní | String | 50
IČ |  |  | N |  | IČ zadavatele zadaní | String | 20
DIČ |  |  | N |  | DIČ zadavatele zadaní | String | 20
Uchazeč |  |  | N |  | Uchazeč veřejné zakázky | String | 50
Projektant |  |  | N |  | Projektant | String | 50
Poznámka |  |  | N |  | Poznámka k zadání | String | 255
Sazba DPH |  |  | A |  | Rekapitulace sazeb DPH u položek soupisů | eGSazbaDph
Základna DPH |  |  | A |  | Základna DPH určena součtem celkové ceny z položek soupisů | Double
Hodnota DPH |  |  | A |  | Hodnota DPH | Double
Cena bez DPH |  |  | A |  | Celková cena bez DPH za celou stavbu. Sčítává se ze všech listů. | Double
Cena s DPH |  |  | A |  | Celková cena s DPH za celou stavbu | Double
Rekapitulace objektů stavby a soupisů prací
Název |  |  | Povinný |  | Popis | Typ | Max. počet
atributu |  |  | (A/N) |  |  |  | znaků
Kód |  |  | A |  | Přebírá se z Rekapitulace stavby | String | 20
Stavba |  |  | A |  | Přebírá se z Rekapitulace stavby | String | 120
Místo |  |  | N |  | Přebírá se z Rekapitulace stavby | String | 50
Datum |  |  | A |  | Přebírá se z Rekapitulace stavby | Date
Zadavatel |  |  | N |  | Přebírá se z Rekapitulace stavby | String | 50
Projektant |  |  | N |  | Přebírá se z Rekapitulace stavby | String | 50
Uchazeč |  |  | N |  | Přebírá se z Rekapitulace stavby | String | 50
Kód |  |  | A |  | Kód objektu | String | 20
Objektu, Soupis prací |  |  | A |  | Název objektu | String | 120
Cena bez DPH |  |  | A |  | Cena bez DPH za daný objekt | Double
Cena s DPH |  |  | A |  | Cena spolu s DPH za daný objekt | Double
Typ |  |  | A |  | Typ zakázky | eGTypZakazky
Krycí list soupisu
Název |  |  | Povinný |  | Popis | Typ | Max. počet
atributu |  |  | (A/N) |  |  |  | znaků
Stavba |  |  | A |  | Přebírá se z Rekapitulace stavby | String | 120
Objekt |  |  | A |  | Kód a název objektu | String | 20 + 120
Soupis |  |  | A |  | Kód a název soupisu | String | 20 + 120
KSO |  |  | N |  | Klasifikace stavebního objektu | String | 15
CC-CZ |  |  | N |  | Klasifikace stavbeních děl | String | 15
CZ-CPV |  |  | N |  | Společný slovník pro veřejné zakázky | String | 20
CZ-CPA |  |  | N |  | Klasifikace produkce podle činností | String | 20
Místo |  |  | N |  | Přebírá se z Rekapitulace stavby | String | 50
Zadavatel |  |  | N |  | Přebírá se z Rekapitulace stavby | String | 50
Uchazeč |  |  | N |  | Přebírá se z Rekapitulace stavby | String | 50
Projektant |  |  | N |  | Přebírá se z Rekapitulace stavby | String | 50
Poznámka |  |  | N |  | Poznámka k soupisu prací | String | 255
Sazba DPH |  |  | A |  | Rekapitulace sazeb DPH na položkách aktuálního soupisu | eGSazbaDph
Základna DPH |  |  | A |  | Základna DPH určena součtem celkové ceny z položek aktuálního soupisu | Double
Hodnota DPH |  |  | A |  | Hodnota DPH | Double
Cena bez DPH |  |  | A |  | Cena bez DPH za daný soupis | Double
Cena s DPH |  |  | A |  | Cena s DPH za daný soupis | Double
Rekapitulace členění soupisu prací
Název |  |  | Povinný |  | Popis | Typ | Max. počet
atributu |  |  | (A/N) |  |  |  | znaků
Stavba |  |  | A |  | Přebírá se z Rekapitulace stavby | String | 120
Objekt |  |  | A |  | Kód a název objektu, přebírá se z Krycího listu soupisu | String | 20 + 120
Soupis |  |  | A |  | Kód a název objektu, přebírá se z Krycího listu soupisu | String | 20 + 120
Místo |  |  | N |  | Přebírá se z Rekapitulace stavby | String | 50
Datum |  |  | A |  | Přebírá se z Rekapitulace stavby | Date
Zadavatel |  |  | N |  | Přebírá se z Rekapitulace stavby | String | 50
Projektant |  |  | N |  | Přebírá se z Rekapitulace stavby | String | 50
Uchazeč |  |  | N |  | Přebírá se z Rekapitulace stavby | String | 50
Kód dílu - Popis |  |  | A |  | Kód a název dílu ze soupisu | String | 20 + 100
Cena celkem |  |  | A |  | Cena celkem za díl ze soupisu | Double
Soupis prací
Název |  |  | Povinný |  | Popis | Typ | Max. počet
atributu |  |  | (A/N) |  |  |  | znaků
Stavba |  |  | A |  | Přebírá se z Rekapitulace stavby | String | 120
Objekt |  |  | A |  | Kód a název objektu | String | 20 + 120
Soupis |  |  | A |  | Přebírá se z Krycího listu soupisu | String | 20 + 120
Místo |  |  | N |  | Přebírá se z Krycího listu soupisu | String | 50
Datum |  |  | A |  | Přebírá se z Krycího listu soupisu | Date
Zadavatel |  |  | N |  | Přebírá se z Krycího listu soupisu | String | 50
Projektant |  |  | N |  | Přebírá se z Krycího listu soupisu | String | 50
Uchazeč |  |  | N |  | Přebírá se z Krycího listu soupisu | String | 50
PČ |  |  | A |  | Pořadové číslo položky soupisu | Long
Typ |  |  | A |  | Typ položky soupisu | eGTypPolozky | 1
Kód |  |  | A |  | Kód položky ze soupisu | String | 20
Popis |  |  | A |  | Popis položky ze soupisu | String | 255
MJ |  |  | A |  | Měrná jednotka položky | String | 10
Množství |  |  | A |  | Množství položky soupisu | Double
J.Cena |  |  | A |  | Jednotková cena položky | Double
Cena celkem |  |  | A |  | Cena celkem vyčíslena jako J.Cena * Množství | Double
Cenová soustava |  |  | N |  | Zařazení položky do cenové soustavy | String | 50
Datová věta
Typ věty |  |  | Hodnota |  | Význam
eGSazbaDPH |  |  | základní |  | Základní sazba DPH
|  |  | snížená |  | Snížená sazba DPH
|  |  | nulová |  | Nulová sazba DPH
|  |  | zákl. přenesená |  | Základní sazba DPH přenesená
|  |  | sníž. přenesená |  | Snížená sazba DPH přenesená
eGTypZakazky |  |  | STA |  | Stavební objekt
|  |  | PRO |  | Provozní soubor
|  |  | ING |  | Inženýrský objekt
|  |  | VON |  | Vedlejší a ostatní náklady
|  |  | OST |  | Ostatní náklady
eGTypPolozky |  |  | 1 |  | Položka typu HSV
|  |  | 2 |  | Položka typu PSV
|  |  | 3 |  | Položka typu M
|  |  | 4 |  | Položka typu OST