## 1. WiFi
Příloha č. 3 zadávací dokumentace
Veřejná zakázka: Rámcové smlouvy na dodávky ICT komponent 2022
Dodavatel: | Vyplnit obchodní název dodavatele
Část 1: | WiFi komponenty
Položka (komodita) | Popis¹ | Počet kusů | Cena Kč bez DPH za jeden kus (jednotková - JC) | Nabídková cena celkem Kč bez DPH (počet ks x JC) | Sazba DPH % / DPH | Cena celkem Kč s DPH
21
1. | Komodita 1 - indoor přístupový bod 802.11 G/N + A/N/AC/AX pro min. 30 současně připojených koncových zařízení | 325 | 0 | 0 | 0 | 0
2. | Komodita 2 - indoor přístupový bod 802.11 G/N + A/N/AC/AX pro min. 45 současně připojených koncových zařízení | 26 | 0 | 0 | 0 | 0
3. | Komodita 3 - indoor přístupový bod 802.11 G/N + A/N/AC/AX pro min. 70 současně připojených koncových zařízení | 390 | 0 | 0 | 0 | 0
4. | Komodita 4 - outdoor přístupový bod 802.11 G/N + A/N/AC/AX pro min. 30 současně připojených koncových zařízení | 13 | 0 | 0 | 0 | 0
5. | Komodita 5 - virtuální kontroler | 2 | 0 | 0 | 0 | 0
6. | Komodita 6 - fyzický kontroler | 2 | 0 | 0 | 0 | 0
7. | Komodita 7 - perpetual licence pro kontroler pro správu minimálně 25 přístupových bodů. Rozšiřující perpetual licence lze po upřesnění počtu přístupových bodů dodat v bundle v krocích po 25. | 7 | 0 | 0 | 0 | 0
8. | Komodita 8 - centrální management ve formě SW, který bude centralizovat informace z jednotlivých AP nebo kontrolerů za účelem dohledování, statistiky, reportingu | 455 | 0 | 0 | 0 | 0
9. | Komodita 9 - fyzická instalace AP a připojení ke kontroleru (instalace strukturované kabeláže není součástí) | 104 | 0 | 0 | 0 | 0
Nabídková cena celkem |  |  |  | 0 | 0 | 0
1 technická specifikace viz příloha ZD
Podmínky a pokyny pro vyplnění:
Dodavatel vyplní zeleně podbarvená pole, tj.:
Dodavatel vyplní u každé položky cenu za jednotku bez DPH (jednotková cena, max. dvě desetinná místa)
Dodavatel vyplní sazbu DPH v % (např. 21-předvyplněno orientačně). Dodavatel neplátce vyplní sazbu "0". Jednotkové ceny jsou v takovém případě konečnými (viz podrobně v ZD)
Za správnost výpočtů odpovídá dodavatel (nastavené vzorce nejsou závazné). Ceny budou stanoveny s přesností na dvě desetinná místa.

## 2. AP
Příloha č. 3 zadávací dokumentace
Veřejná zakázka: Rámcové smlouvy na dodávky ICT komponent 2022
Dodavatel: | Vyplnit obchodní název dodavatele
Část 2: | Aktivní prvky
Položka (komodita) | Popis¹ | Počet kusů | Cena Kč bez DPH za jeden kus (jednotková - JC) | Nabídková cena celkem Kč bez DPH (počet ks x JC) | Sazba DPH % / DPH | Cena celkem Kč s DPH
21
1. | Komodita 1 - switch 48x10G/25G SFP28 + 6xQSFP28 100G současně využitelných portů | 13 | 0 | 0 | 0 | 0
2. | Komodita 2 - switch 24x1G/10G SFP/SFP+ + 4xSFP28 10/25G současně využitelných portů | 13 | 0 | 0 | 0 | 0
3. | Komodita 3 - switch 24x1G RJ45 + 4x10G SFP/SFP+ současně využitelných portů | 26 | 0 | 0 | 0 | 0
4. | Komodita 4 - switch 48x1G RJ45 + 4x10G SFP/SFP+ současně využitelných portů | 26 | 0 | 0 | 0 | 0
5. | Komodita 5 - switch 24x1G RJ45 PoE+ a 4x10G SFP/SFP+ současně využitelných portů | 39 | 0 | 0 | 0 | 0
6. | Komodita 6 - switch 48x1G RJ45 PoE+ a 4x10G SFP/SFP+ současně využitelných portů | 91 | 0 | 0 | 0 | 0
7. | Komodita 7 – switch 24x1G/2.5G/5G 802.11bz vč. PoE class 6 a 4xSFP28 10/25G současně využitelných portů | 20 | 0 | 0 | 0 | 0
8. | Komodita 8 - Transceiver QSFP28 100GBASE-SR4, MM, 100m, DDM, kompatibilní s komoditou 1 | 39 | 0 | 0 | 0 | 0
9. | Komodita 9 - Transceiver QSFP28 100GBASE-LR4, SM, 4 vlnové délky, 10km, DDM, kompatibilní s komoditou | 26 | 0 | 0 | 0 | 0
10. | Komodita 10 - Transceiver SFP28 25G, WDM 1270x1330nm, SM, 10km, DDM, kompatibilní s komoditou 1 až 2 | 36 | 0 | 0 | 0 | 0
11. | Komodita 11 - Transceiver SFP28 25G, WDM 1330x1270nm, SM, 10km, DDM, kompatibilní s komoditou 1 až 2 | 36 | 0 | 0 | 0 | 0
12. | Komodita 12 - Transceiver SFP28 25G, MM, 850nm, 100m, DDM, kompatibilní s komoditou 1 až 2 | 39 | 0 | 0 | 0 | 0
13. | Komodita 13 - Transceiver SFP+ 10G, WDM 1270x1330nm, SM, 10km, DDM, kompatibilní s komoditou 1 až 7 | 78 | 0 | 0 | 0 | 0
14. | Komodita 14 - Transceiver SFP+ 10G, WDM 1330x1270nm, SM, 10km, DDM, kompatibilní s komoditou 1 až 7 | 78 | 0 | 0 | 0 | 0
15. | Komodita 15 - Transceiver SFP+ 10G, MM, 850nm, 100m, DDM, kompatibilní s komoditou 1 až 7 | 65 | 0 | 0 | 0 | 0
16. | Komodita 16 - Instalace komodit 1-7 | 52 | 0 | 0 | 0 | 0
Nabídková cena celkem |  |  |  | 0 | 0 | 0
1 technická specifikace viz příloha ZD
Podmínky a pokyny pro vyplnění:
Dodavatel vyplní zeleně podbarvená pole, tj.:
Dodavatel vyplní u každé položky cenu za jednotku bez DPH (jednotková cena, max. dvě desetinná místa)
Dodavatel vyplní sazbu DPH v % (např. 21-předvyplněno orientačně). Dodavatel neplátce vyplní sazbu "0". Jednotkové ceny jsou v takovém případě konečnými (viz podrobně v ZD)
Za správnost výpočtů odpovídá dodavatel (nastavené vzorce nejsou závazné). Ceny budou stanoveny s přesností na dvě desetinná místa.

## 3. Servery
Příloha č. 3 zadávací dokumentace
Veřejná zakázka: Rámcové smlouvy na dodávky ICT komponent 2022
Dodavatel: | Vyplnit obchodní název dodavatele
Část 3: | Servery
Položka | Základní / Rozšiřující konfigurace | Popis¹ | Počet kusů | Cena Kč bez DPH za jeden kus (jednotková - JC) | Nabídková cena celkem Kč bez DPH (počet ks x JC) | Sazba DPH % / DPH | Cena celkem Kč s DPH
21
1 | aa | Server 1 | 15 | 0 | 0 | 0 | 0
1 | a | CPU architektura x86 s 12 plnohodnotnými jádry. Taktovací základní frekvence min. 2,1 GHz, FSB min. 2667 MHz, min. 18 MB L cache celkem, nebo v testu na cpubenchmark.net minimálně 23500 bodů. Max. počet jader je omezen na 32 core z důvodu licencování OS a aplikací. TDP max. 160W. | 4 | 0 | 0 | 0 | 0
1 | b | CPU architektura x86 s 16 plnohodnotnými jádry. Taktovací základní frekvence min. 2,4 GHz, FSB min. 2667 MHz, min. 24 MB L cache celkem, nebo v testu na cpubenchmark.net minimálně 30300 bodů. Max. počet jader je omezen na 32 core z důvodu licencování OS a aplikací. TDP max. 200W. | 3 | 0 | 0 | 0 | 0
1 | c | CPU architektura x86 s 20 plnohodnotnými jádry. Taktovací základní frekvence min. 2,3 GHz, FSB min. 2667 MHz, min. 30 MB L cache celkem, nebo v testu na cpubenchmark.net minimálně 37000 bodů. Max. počet jader je omezen na 32 core z důvodu licencování OS a aplikací. TDP max. 160W. | 5 | 0 | 0 | 0 | 0
1 | d | CPU architektura x86 s 28 plnohodnotnými jádry. Taktovací základní frekvence min. 2,3 GHz, FSB min. 2933 MHz, min. 42 MB L cache celkem, nebo v testu na cpubenchmark.net minimálně 45500 bodů. Max. počet jader je omezen na 32 core z důvodu licencování OS a aplikací. TDP max. 165W. | 2 | 0 | 0 | 0 | 0
1 | e | CPU architektura x86 s 28 plnohodnotnými jádry. Taktovací základní frekvence min. 2,6 GHz, FSB min. 3200 MHz, min. 42 MB L cache celkem, nebo v testu na cpubenchmark.net minimálně 55000 bodů. Max. počet jader je omezen na 32 core z důvodu licencování OS a aplikací. TDP max. 200W. | 9 | 0 | 0 | 0 | 0
1 | f | Modul RAM 32 GB, RDIMM, DDR4, ECC, dle nejvyšší možné frekvence FSB procesoru | 40 | 0 | 0 | 0 | 0
1 | g | Modul RAM 64 GB, RDIMM, DDR4, ECC, dle nejvyšší možné frekvence FSB procesoru | 55 | 0 | 0 | 0 | 0
1 | h | Ethernet adapter 2x10Gbps SFP+ porty včetně 2ks MM zářičů | 3 | 0 | 0 | 0 | 0
1 | i | Ethernet adapter 2x25Gbps SFP28 porty včetně 2ks MM zářičů | 4 | 0 | 0 | 0 | 0
1 | j | Ethernet adapter 4x1Gbps 1000BASE-T | 8 | 0 | 0 | 0 | 0
1 | k | Fibre Channel adapter (dual port), min. 16Gbps včetně MM zářičů | 6 | 0 | 0 | 0 | 0
1 | l | Fibre Channel adapter (dual port), min. 32Gbps včetně MM zářičů | 2 | 0 | 0 | 0 | 0
1 | m | SAS HBA adapter 12Gb 2 porty, PCIe | 1 | 0 | 0 | 0 | 0
1 | n | Disk SAS 10tis. otáček o kapacitě 1,2 TB, hotswap, rychlost 12Gbit/s | 10 | 0 | 0 | 0 | 0
1 | o | Disk SAS 10tis. otáček o kapacitě 2,4 TB, hotswap, rychlost 12Gbit/s | 10 | 0 | 0 | 0 | 0
1 | p | Disk SSD o kapacitě 1,92 TB, hotswap, výkon u 4KB bloků random Read 60000 IOPs, výrobcem udávaná Edurance disku DWPD min. 1 | 15 | 0 | 0 | 0 | 0
1 | q | Disk SSD o kapacitě 3,84 TB, hotswap, výkon u 4KB bloků random Read 60000 IOPs, výrobcem udávaná Edurance disku DWPD min. 1 | 10 | 0 | 0 | 0 | 0
1 | r | Disk SSD NVMe o kapacitě 1,92 TB, hotswap, výkon u 4KB bloků random Read 190 000 IOPs, výrobcem udávaná Edurance disku DWPD min. 1 | 8 | 0 | 0 | 0 | 0
1 | s | Disk SSD NVMe o kapacitě 3,84 TB, hotswap, výkon u 4KB bloků random Read 190 000 IOPs, výrobcem udávaná Edurance disku DWPD min. 1 | 8 | 0 | 0 | 0 | 0
1 | t | Disk SSD o kapacitě min. 960GB, hotswap, pro instalaci operačního systému | 30 | 0 | 0 | 0 | 0
1 | u | Licence OEM VMWARE ESX standard 1 CPU s podporou 1 rok | 3 | 0 | 0 | 0 | 0
1 | v | Licence OEM WINDOWS server standard 2022 16 core | 4 | 0 | 0 | 0 | 0
1 | u | Licence OEM WINDOWS server standard 2022 add 2 core | 6 | 0 | 0 | 0 | 0
|  |  |  | 0 | 0 | 0 | 0
2 | aa | Server 2 | 15 | 0 | 0 | 0 | 0
2 | a | CPU architektura x86 s 12 plnohodnotnými jádry. Taktovací základní frekvence min. 2,1 GHz, FSB min. 2667 MHz, min. 18 MB L cache celkem, nebo v testu na cpubenchmark.net minimálně 23500 bodů. Max. počet jader je omezen na 32 core z důvodu licencování OS a aplikací. TDP max. 160W. | 6 | 0 | 0 | 0 | 0
2 | b | CPU architektura x86 s 16 plnohodnotnými jádry. Taktovací základní frekvence min. 2,4 GHz, FSB min. 2667 MHz, min. 24 MB L cache celkem, nebo v testu na cpubenchmark.net minimálně 30300 bodů. Max. počet jader je omezen na 32 core z důvodu licencování OS a aplikací. TDP max. 200W. | 4 | 0 | 0 | 0 | 0
2 | c | CPU architektura x86 s 20 plnohodnotnými jádry. Taktovací základní frekvence min. 2,3 GHz, FSB min. 2667 MHz, min. 30 MB L cache celkem, nebo v testu na cpubenchmark.net minimálně 37000 bodů. Max. počet jader je omezen na 32 core z důvodu licencování OS a aplikací. TDP max. 160W. | 12 | 0 | 0 | 0 | 0
2 | d | Modul RAM 32 GB, RDIMM, DDR4, ECC, dle nejvyšší možné frekvence FSB procesoru | 40 | 0 | 0 | 0 | 0
2 | e | Modul RAM 64 GB, RDIMM, DDR4, ECC, dle nejvyšší možné frekvence FSB procesoru | 15 | 0 | 0 | 0 | 0
2 | f | Ethernet adapter 2x10Gbps SFP+ porty včetně 2ks MM zářičů | 10 | 0 | 0 | 0 | 0
2 | g | Ethernet adapter 2x25Gbps SFP28 porty včetně 2ks MM zářičů | 8 | 0 | 0 | 0 | 0
2 | h | Ethernet adapter 4x1Gbps 1000BASE-T | 8 | 0 | 0 | 0 | 0
2 | i | Fibre Channel adapter (dual port), min. 16Gbps včetně MM zářičů | 8 | 0 | 0 | 0 | 0
2 | j | Fibre Channel adapter (dual port), min. 32Gbps včetně MM zářičů | 2 | 0 | 0 | 0 | 0
2 | k | SAS HBA adapter 12Gb 2 porty, PCIe | 5 | 0 | 0 | 0 | 0
2 | l | Disk NL-SAS 7200 otáček o kapacitě 8 TB , hotswap, rychlost 12Gbit/s | 20 | 0 | 0 | 0 | 0
2 | m | Disk NL-SAS 7200 otáček o kapacitě 16 TB, hotswap, rychlost 12Gbit/s | 30 | 0 | 0 | 0 | 0
2 | n | Disk NL-SAS 7200 otáček o kapacitě 20 TB, hotswap, rychlost 12Gbit/s | 20 | 0 | 0 | 0 | 0
2 | o | Disk SSD o kapacitě 1,92 TB, hotswap, výkon u 4KB bloků random Read 60000 IOPs, výrobcem udávaná Edurance disku DWPD min. 1 | 18 | 0 | 0 | 0 | 0
2 | p | Disk SSD o kapacitě 3,84 TB, hotswap, výkon u 4KB bloků random Read 60000 IOPs, výrobcem udávaná Edurance disku DWPD min. 1 | 4 | 0 | 0 | 0 | 0
2 | q | Disk SSD o kapacitě min. 480 GB, hotswap, pro instalaci operačního systému | 30 | 0 | 0 | 0 | 0
2 | r | Licence OEM VMWARE ESX standard 1 CPU s podporou na 1 rok | 5 | 0 | 0 | 0 | 0
2 | s | Licence OEM WINDOWS server 2022 16 core | 6 | 0 | 0 | 0 | 0
2 | t | Licence OEM WINDOWS server standard 2022 add 2 core | 6 | 0 | 0 | 0 | 0
3 | aa | Instalace Serveru | 10 | 0 | 0 | 0 | 0
Nabídková cena celkem |  |  |  |  | 0 | 0 | 0
1 technická specifikace viz příloha ZD
Podmínky a pokyny pro vyplnění:
Dodavatel vyplní zeleně podbarvená pole, tj.:
Dodavatel vyplní u každé položky cenu za jednotku bez DPH (jednotková cena, max. dvě desetinná místa)
Dodavatel vyplní sazbu DPH v % (např. 21-předvyplněno orientačně). Dodavatel neplátce vyplní sazbu "0". Jednotkové ceny jsou v takovém případě konečnými (viz podrobně v ZD)
Za správnost výpočtů odpovídá dodavatel (nastavené vzorce nejsou závazné). Ceny budou stanoveny s přesností na dvě desetinná místa.

## 4. NTB_PC
Příloha č. 3 zadávací dokumentace
Veřejná zakázka: Rámcové smlouvy na dodávky ICT komponent 2022
Dodavatel: | Vyplnit obchodní název dodavatele
Část 4: | Přenosné počítače a pracovní stanice
Položka (komodita) / rozšiřující konfigurace | Popis¹ | Počet kusů | Cena Kč bez DPH za jeden kus (jednotková - JC) | Nabídková cena celkem Kč bez DPH (počet ks x JC) | Sazba DPH % / DPH | Cena celkem Kč s DPH
21
1. | Komodita 1: Přenosný počítač (notebook) základní 15,6“ s numerickou klávesnicí | 650 | 0 | 0 | 0 | 0
a) | Operační systém Microsoft Windows 11Home, CZ, OEM | 260 | 0 | 0 | 0 | 0
b) | Operační systém Microsoft Windows 11Pro, CZ, OEM | 195 | 0 | 0 | 0 | 0
c) | Dokovací stanice | 208 | 0 | 0 | 0 | 0
d) | Operační systém Microsoft Windows 11Pro, CZ, licence v rámci programu Microsoft Shape the Future | 195 | 0 | 0 | 0 | 0
2. | Komodita 2: Přenosný počítač (notebook) kancelářský 15,6“ s numerickou klávesnicí | 390 | 0 | 0 | 0 | 0
a) | Operační systém Microsoft Windows 11Home, CZ, OEM | 130 | 0 | 0 | 0 | 0
b) | Operační systém Microsoft Windows 11Pro, CZ, OEM | 130 | 0 | 0 | 0 | 0
c) | Rozšíření paměti RAM na velikost 16GB | 111 | 0 | 0 | 0 | 0
d) | Dokovací stanice | 26 | 0 | 0 | 0 | 0
e) | Operační systém Microsoft Windows 11Pro, CZ, licence v rámci programu Microsoft Shape the Future | 130 | 0 | 0 | 0 | 0
3. | Komodita 3: Přenosný počítač (notebook) kancelářský 14“ | 130 | 0 | 0 | 0 | 0
a) | Operační systém Microsoft Windows 11Home, CZ, OEM | 26 | 0 | 0 | 0 | 0
b) | Operační systém Microsoft Windows 11Pro, CZ, OEM | 52 | 0 | 0 | 0 | 0
c) | Integrovaný LTE modem včetně interního slotu pro vložení SIM karty | 130 | 0 | 0 | 0 | 0
d) | Rozšíření paměti RAM na velikost 16GB | 111 | 0 | 0 | 0 | 0
e) | Dokovací stanice | 26 | 0 | 0 | 0 | 0
f) | Operační systém Microsoft Windows 11Pro, CZ, licence v rámci programu Microsoft Shape the Future | 52 | 0 | 0 | 0 | 0
4. | Komodita 4: Přenosný počítač (notebook) managerský dotykový 14“ | 390 | 0 | 0 | 0 | 0
a) | Operační systém Microsoft Windows 11Home, CZ, OEM | 65 | 0 | 0 | 0 | 0
b) | Operační systém Microsoft Windows 11Pro, CZ, OEM | 163 | 0 | 0 | 0 | 0
c) | Dokovací stanice | 195 | 0 | 0 | 0 | 0
d) | Operační systém Microsoft Windows 11Pro, CZ, licence v rámci programu Microsoft Shape the Future | 163 | 0 | 0 | 0 | 0
5. | Komodita 5: Pracovní stanice základní | 455 | 0 | 0 | 0 | 0
a) | Operační systém Microsoft Windows 11Home, CZ, OEM | 65 | 0 | 0 | 0 | 0
b) | Operační systém Microsoft Windows 11Pro, CZ, OEM | 195 | 0 | 0 | 0 | 0
c) | Mechanika DVD DVD+/-RW | 26 | 0 | 0 | 0 | 0
d) | Rozšíření paměti RAM na velikost 16GB | 13 | 0 | 0 | 0 | 0
e) | Rozšíření kapacity pevného disku: Typ SSD NVMe; Kapacita v GB 500GB; | 33 | 0 | 0 | 0 | 0
f) | Monitor 24" | 46 | 0 | 0 | 0 | 0
g) | Monitor 24" výškově nastavitelný, pivot | 46 | 0 | 0 | 0 | 0
h) | Monitor 27" výškově nastavitelný, pivot | 46 | 0 | 0 | 0 | 0
i) | Česká klávesnice USB a optická myš USB | 325 | 0 | 0 | 0 | 0
j) | Instalace zahrnující základní zprovoznění počítače | 13 | 0 | 0 | 0 | 0
k) | Operační systém Microsoft Windows 11Pro, CZ, licence v rámci programu Microsoft Shape the Future | 195 | 0 | 0 | 0 | 0
6. | Komodita 6: Pracovní stanice kancelářská | 169 | 0 | 0 | 0 | 0
a) | Operační systém Microsoft Windows 11Home, CZ, OEM | 65 | 0 | 0 | 0 | 0
b) | Operační systém Microsoft Windows 11Pro, CZ, OEM | 52 | 0 | 0 | 0 | 0
c) | Mechanika DVD DVD+/-RW | 104 | 0 | 0 | 0 | 0
d) | Rozšíření paměti RAM na velikost 16GB | 20 | 0 | 0 | 0 | 0
e) | Rozšíření kapacity pevného disku: Typ SSD M.2 NVMe; Kapacita v GB 1TB; | 13 | 0 | 0 | 0 | 0
f) | Monitor 24" | 46 | 0 | 0 | 0 | 0
g) | Monitor 24" výškově nastavitelný, pivot | 46 | 0 | 0 | 0 | 0
h) | Monitor 27" výškově nastavitelný, pivot | 46 | 0 | 0 | 0 | 0
i) | Česká klávesnice USB a optická myš USB | 65 | 0 | 0 | 0 | 0
j) | Instalace zahrnující základní zprovoznění počítače | 13 | 0 | 0 | 0 | 0
k) | Operační systém Microsoft Windows 11Pro, CZ, licence v rámci programu Microsoft Shape the Future | 52 | 0 | 0 | 0 | 0
7. | Komodita 7: Pracovní stanice grafická | 780 | 0 | 0 | 0 | 0
a) | Operační systém Microsoft Windows 11Home, CZ, OEM | 130 | 0 | 0 | 0 | 0
b) | Operační systém Microsoft Windows 11Pro, CZ, OEM | 325 | 0 | 0 | 0 | 0
c) | Mechanika DVD DVD+/-RW | 39 | 0 | 0 | 0 | 0
d) | Rozšíření paměti RAM na velikost 32GB | 130 | 0 | 0 | 0 | 0
e) | Rozšíření kapacity pevného disku: Typ SSD M.2 NVMe; Kapacita v GB 1TB | 26 | 0 | 0 | 0 | 0
f) | Náhrada grafické karty - grafická karta dedikovaná, minimální dosažená hodnota G3D Mark v testu na https://www.videocardbenchmark.net/ 16000, výstup Display port nebo HDMI | 20 | 0 | 0 | 0 | 0
g) | Monitor 24" | 65 | 0 | 0 | 0 | 0
h) | Monitor 24" výškově nastavitelný, pivot | 46 | 0 | 0 | 0 | 0
i) | Monitor 27" výškově nastavitelný, pivot | 46 | 0 | 0 | 0 | 0
j) | Česká klávesnice USB a optická myš USB | 546 | 0 | 0 | 0 | 0
k) | Instalace zahrnující základní zprovoznění počítače | 13 | 0 | 0 | 0 | 0
l) | Operační systém Microsoft Windows 11Pro, CZ, licence v rámci programu Microsoft Shape the Future | 325 | 0 | 0 | 0 | 0
Nabídková cena celkem |  |  |  | 0 | 0 | 0
1 technická specifikace viz příloha ZD
Podmínky a pokyny pro vyplnění:
Dodavatel vyplní zeleně podbarvená pole, tj.:
Dodavatel vyplní u každé položky cenu za jednotku bez DPH (jednotková cena, max. dvě desetinná místa)
Dodavatel vyplní sazbu DPH v % (např. 21-předvyplněno orientačně). Dodavatel neplátce vyplní sazbu "0". Jednotkové ceny jsou v takovém případě konečnými (viz podrobně v ZD)
Za správnost výpočtů odpovídá dodavatel (nastavené vzorce nejsou závazné). Ceny budou stanoveny s přesností na dvě desetinná místa.