## specifikace
DNS IT 071
Příloha č. 1 Výzvy - Technická a množstevní specifikace
Číslo | Název předmětu | CPV kód | Požadavky na provedení (minimální technická specifikace) * | Nabízený produkt** | Celkový požadovaný počet kusů | Měrná jednotka | Maximální přípustná jednotková cena (1 ks) bez DPH *** | Sazba DPH v % | Jednotková cena za MJ bez DPH | Výše DPH za MJ (v Kč) | Jednotková cena za MJ včetně DPH | Celková cena za položku bez DPH | Výše DPH (v Kč) | Celková cena za položku včetně DPH
1 | Pracovní stanice | 30214000-2 | viz List1 |  | 6 | ks | 15800 | 21 |  | 0 | 0 | 0 | 0 | 0
2 | Pracovní stanice | 30214000-2 | viz List2 |  | 1 | ks | 21500 | 21 |  | 0 | 0 | 0 | 0 | 0
Celková nabízená cena:
bez DPH: | 0
výše DPH: | 0
s DPH: | 0
* zadavatel umožňuje nabídnout rovnocenné řešení. Rovnocenné řešení uvede účastník zadávacího řízení do přílohy kupní smlouvy (do samostatného sloupce, který vytvoří) včetně ceny podle způsobu stanoveného v bodě 5 Výzvy. ** účastník zadávacího řízení uvede obchodní název a popis nabízeného řešení *** zadavatel upozorňuje, že se jedná o cenu, která nesmí být překročena. V případě překročení maximálně přípustné jednotkové ceny bude nabídka takového účastníka zadávacího řízení vyřazena a účastník zadávacího řízení vyloučen ze zadávacího řízení

## List1
List 1
Druh dodávky | Pracovní stanice
CPV kód | 30214000-2
Popis | Minimální požadované vlastnosti
Skříň | minimálně 6 USB (min. 2x USB 3.0, 2x front USB)
Procesor | v testu na www.cpubenchmark.net hodnota CPU MARK minimálně 17000
Základní deska | podpora maximálních výkonnostních parametrů CPU na základní desce (např. rychlost FSB, HTT)
Paměť RAM | 16GB DDR4
Zdroj | účinnost minimálně 80%, příkon v pohotovostním režimu < 1 W
Pevný disk - typ | SSD disk M.2 (PCIe 3.0 4x NVMe), TLC (Triple-Level Cell), životnost min 300TBW
Pevný disk - kapacita | minimálně 500 GB
Pevný disk - rychlost | čtení minimálně 2200MB/s, zápis minimálně 2000MB/s
Grafická karta | integrovaná, výstup HDMI, druhý výstup (HDMI, nebo DisplayPort)
Síťové připojení | Ethernet RJ-45 1000Mbit/s
Mechanika DVD | DVD+/-RW
Operační systém | Microsoft Windows 10 Professional CZ OEM 64 bit
Záruka a podpora | běžná 2 roky
Příslušenství
Klávesnice | Česká klávesnice, samostatný numerický blok
Myš | Optická drátová myš
Monitor | LCD monitor 24" Full HD 1920 × 1080, IPS, 16:9, odezva max 5 ms, min 75Hz, DisplayPort, HDMI, sluchátkový výstup, nastavitelná výška, pivot, repro
Zboží nebude použité ani repasované

## List2
List 2
Druh dodávky | Pracovní stanice
CPV kód | 30214000-2
Popis | Minimální požadované vlastnosti
Skříň | minimálně 6 USB (min. 2x USB 3.0, 2x front USB)
Procesor | v testu na www.cpubenchmark.net hodnota CPU MARK minimálně 7750
Základní deska | podpora maximálních výkonnostních parametrů CPU na základní desce (např. rychlost FSB, HTT)
Paměť RAM | 16GB DDR4
Zdroj | účinnost minimálně 80%, příkon v pohotovostním režimu < 1 W
Pevný disk - typ | SSD disk M.2 (PCIe 3.0 4x NVMe), TLC (Triple-Level Cell), životnost min 300TBW
Pevný disk - kapacita | minimálně 1 TB
Pevný disk - rychlost | čtení minimálně 2200MB/s, zápis minimálně 2000MB/s
Grafická karta | dosažená hodnota dle https://www.videocardbenchmark.net/ G3D Mark min. 7710
Síťové připojení | Ethernet RJ-45 (10/100/1000Mbit/s)
Mechanika DVD | DVD+/-RW
Operační systém | Microsoft Windows 10 Professional CZ OEM 64 bit
Záruka a podpora | běžná 2 roky
Příslušenství
Klávesnice | Česká klávesnice, samostatný numerický blok
Myš | Optická drátová myš
Monitor | LCD monitor min. 24" Full HD 1920 × 1080, IPS, 16:9, odezva max 5 ms, min 75Hz, DisplayPort, HDMI, sluchátkový výstup, nastavitelná výška, pivot, repro
Zboží nebude použité ani repasované