## Rekapitulace stavby
Export Komplet | [24 empty] | VZ | 2.0 | ZAMOK |  |  |  |  | False | False | {896a1d1c-e551-4ef3-b376-eb0f1bc1b558}
[31 empty] | 0,01 | 21
[31 empty] | 0,01 | 15
|  | REKAPITULACE STAVBY | [15 empty] | v --- níže se nacházejí doplnkové a pomocné údaje k sestavám --- v | [11 empty] | Návod na vyplnění | 0,001
|  | Kód: |  |  |  |  | ALFA-340 | [22 empty] | Měnit lze pouze buňky se žlutým podbarvením! 1) v Rekapitulaci stavby vyplňte údaje o Uchazeči (přenesou se do ostatních sestav i v jiných listech) 2) na vybraných listech vyplňte v sestavě Soupis prací ceny u položek | 0,01
|  | Stavba: |  |  |  |  | Gymnázium Jihlava - oprava technického zázemí - aktualizace 4/2022 | [23 empty] | 0,01
|  | KSO: |  |  |  |  | 801 32 12 | [6 empty] | CC-CZ: |  | 12631 | [14 empty] | 0,01
|  | Místo: |  |  |  |  | Jihlava | [6 empty] | Datum: |  | 18. 5. 2022 | [14 empty] | 0,01
0,01
|  | Zadavatel: | [11 empty] | IČ: | [16 empty] | 0,01
|  |  | Kraj Vysočina, Žižkova 57, Jihlava | [10 empty] | DIČ: | [16 empty] | 0,01
0,01
|  | Uchazeč: | [11 empty] | IČ: |  | Vyplň údaj | [14 empty] | 0,01
|  |  | Vyplň údaj | [10 empty] | DIČ: |  | Vyplň údaj | [14 empty] | 0,01
False
|  | Projektant: | [11 empty] | IČ: | [16 empty] | False
|  |  | Atelier Alfa spol. s r.o. | [10 empty] | DIČ: | [16 empty] | True
0,01
|  | Zpracovatel: | [11 empty] | IČ: | [16 empty] | 0,01
[14 empty] | DIČ: | [16 empty] | False
Poznámka:
Soupis prací je sestaven s využitím Cenové soustavy ÚRS. Položky, které pochází z této cenové soustavy, jsou ve sloupci 'Cenová soustava' označeny popisem 'CS ÚRS' a úrovní příslušného kalendářního pololetí. Veškeré další informace vymezující popis a podmínky použití těchto položek z Cenové soustavy, které nejsou uvedeny přímo v soupisu prací, jsou neomezeně dálkově k dispozici na webu podminky.urs.cz.
|  | Cena bez DPH | [11 empty] | 0
[8 empty] | Sazba daně |  | Základ daně |  |  |  | Výše daně
|  | DPH |  | základní |  |  |  | 21% |  | 0 |  |  |  | 0
|  |  |  | snížená |  |  |  | 15% |  | 0 |  |  |  | 0
|  |  |  | zákl. přenesená |  |  |  | 21% |  | 0 |  |  |  | 0
|  |  |  | sníž. přenesená |  |  |  | 15% |  | 0 |  |  |  | 0
|  |  |  | nulová |  |  |  | 0% |  | 0 |  |  |  | 0
|  | Cena s DPH | [6 empty] | v |  | CZK |  |  | 0
REKAPITULACE OBJEKTŮ STAVBY A SOUPISŮ PRACÍ
| Kód: | [6 empty] | ALFA-340
| Stavba: | [6 empty] | Gymnázium Jihlava - oprava technického zázemí - aktualizace 4/2022
| Místo: | [6 empty] | Jihlava |  |  |  |  | Datum: |  | 18. 5. 2022
| Zadavatel: | [6 empty] | Kraj Vysočina, Žižkova 57, Jihlava |  |  |  |  | Projektant: |  | Atelier Alfa spol. s r.o. |  |  | Informatívní údaje z listů zakázek
| Uchazeč: | [11 empty] | Zpracovatel:
| Kód |  |  |  | Popis | [6 empty] | Cena bez DPH [CZK] |  |  |  | Cena s DPH [CZK] | Typ | z toho Ostat. náklady [CZK] | DPH [CZK] | Normohodiny [h] | DPH základní [CZK] | DPH snížená [CZK] | DPH základní přenesená [CZK] | DPH snížená přenesená [CZK] | Základna DPH základní | Základna DPH snížená | Základna DPH zákl. přenesená | Základna DPH sníž. přenesená | Základna DPH nulová
| Náklady stavby celkem | [10 empty] | 0 |  |  |  | 0 |  | 0 | 0 | 0 | 0 | 0 | 0 | 0 | 0 | 0 | 0 | 0 | 0 |  | D | 0 | ###NOIMPORT### | IMPORT | {896a1d1c-e551-4ef3-b376-eb0f1bc1b558} | {00000000-0000-0000-0000-000000000000} | 801 32 12
/ |  | ALFA-34001 |  |  |  | SO 01 - oprava sklepů - D 1.1., D 1.2 - arch. stavební a konstr. stavební řešení | [5 empty] | 0 |  |  |  | 0 | STA | 0 | 0 | 0 | 0 | 0 | 0 | 0 | 0 | 0 | 0 | 0 | 0 |  |  | 1 |  | IMPORT | {30f999c0-0856-4cb2-ba0b-7de3c46de450} | {896a1d1c-e551-4ef3-b376-eb0f1bc1b558} | 8013212 | 2
/ |  | ALFA-340011 |  |  |  | SO 01 - D.1.4.1. - zdravotechnické instalace | [5 empty] | 0 |  |  |  | 0 | STA | 0 | 0 | 0 | 0 | 0 | 0 | 0 | 0 | 0 | 0 | 0 | 0 |  |  | 1 |  | IMPORT | {09fe6cac-8c1e-442b-895d-558314af468f} | {896a1d1c-e551-4ef3-b376-eb0f1bc1b558} | 8013212 | 2
/ |  | ALFA-340012 |  |  |  | SO 01 - D.1.4.2 - elektroinstalace | [5 empty] | 0 |  |  |  | 0 | STA | 0 | 0 | 0 | 0 | 0 | 0 | 0 | 0 | 0 | 0 | 0 | 0 |  |  | 1 |  | IMPORT | {e408508b-8c27-4f25-9a83-d612e4aba419} | {896a1d1c-e551-4ef3-b376-eb0f1bc1b558} | 8013212 | 2
/ |  | ALFA-340013 |  |  |  | SO 01 - D.1.4.3 3a- topení | [5 empty] | 0 |  |  |  | 0 | STA | 0 | 0 | 0 | 0 | 0 | 0 | 0 | 0 | 0 | 0 | 0 | 0 |  |  | 1 |  | IMPORT | {92c6936a-a240-416f-8e1b-1496f11d0af7} | {896a1d1c-e551-4ef3-b376-eb0f1bc1b558} | 8013212 | 2
/ |  | ALFA-340014 |  |  |  | SO 01 - D.1.4.3 3b- vzduchotechnika | [5 empty] | 0 |  |  |  | 0 | STA | 0 | 0 | 0 | 0 | 0 | 0 | 0 | 0 | 0 | 0 | 0 | 0 |  |  | 1 |  | IMPORT | {e630281f-ec43-45a6-b884-3bc1fa55f933} | {896a1d1c-e551-4ef3-b376-eb0f1bc1b558} | 8013212 | 2
/ |  | ALFA-34002 |  |  |  | SO - 02 - úprava dvora - D1.1, D1.2 - arch. - stavební řešení a konstrukční řešení | [5 empty] | 0 |  |  |  | 0 | STA | 0 | 0 | 0 | 0 | 0 | 0 | 0 | 0 | 0 | 0 | 0 | 0 |  |  | 1 |  | IMPORT | {8e1b1c05-82db-4a73-9791-f2e89b2c35e3} | {896a1d1c-e551-4ef3-b376-eb0f1bc1b558} | 8013212 | 2
/ |  | ALFA-34003 |  |  |  | SO - 02 - úprava dvora - D.1.4.1 - zpevněná plocha | [5 empty] | 0 |  |  |  | 0 | ING | 0 | 0 | 0 | 0 | 0 | 0 | 0 | 0 | 0 | 0 | 0 | 0 |  |  | 1 |  | IMPORT | {ae1249b2-4c54-4b0c-a3b3-694955228be1} | {896a1d1c-e551-4ef3-b376-eb0f1bc1b558} | 8013212 | 2
/ |  | ALFA-34004 |  |  |  | SO 02 - úprava dvora - D.1.4.2 - kanalizace | [5 empty] | 0 |  |  |  | 0 | ING | 0 | 0 | 0 | 0 | 0 | 0 | 0 | 0 | 0 | 0 | 0 | 0 |  |  | 1 |  | IMPORT | {ac75f75e-a2eb-403e-9074-9f4f11d73178} | {896a1d1c-e551-4ef3-b376-eb0f1bc1b558} | 8013212 | 2
/ |  | ALFA-34005 |  |  |  | vedlejší a ostatní náklady | [5 empty] | 0 |  |  |  | 0 | VON | 0 | 0 | 0 | 0 | 0 | 0 | 0 | 0 | 0 | 0 | 0 | 0 |  |  | 1 |  | IMPORT | {ced3be6e-1072-46e5-99d1-54be3019c2c2} | {896a1d1c-e551-4ef3-b376-eb0f1bc1b558} | 8013212 | 2

## ALFA-34001 - SO 01 - opra...
[18 empty] | {30f999c0-0856-4cb2-ba0b-7de3c46de450} | [5 empty] | om2 | om2 | 39,356 | 2
[18 empty] | 2 | [5 empty] | spár11 | spár11 | 107,336 | 2
| KRYCÍ LIST SOUPISU PRACÍ | [7 empty] | v --- níže se nacházejí doplnkové a pomocné údaje k sestavám --- v | [8 empty] | False | [5 empty] | spár13 | spár13 | 96,426 | 2
[24 empty] | spár14 | spár14 | 57,341 | 2
| Stavba: | [22 empty] | spár15 | spár15 | 31,479 | 2
|  | Gymnázium Jihlava - oprava technického zázemí - aktualizace 4/2022 | [21 empty] | spár1 | spár1 | 429,824 | 2
| Objekt: | [22 empty] | maz1 | maz1 | 61,18 | 2
|  | ALFA-34001 - SO 01 - oprava sklepů - D 1.1., D 1.2 - arch. stavební a konstr. stavební řešení | [21 empty] | maz2 | maz2 | 6,046 | 2
[24 empty] | maz3 | maz3 | 9,069 | 2
| KSO: |  | 8013212 |  |  | CC-CZ: | 12631 | [16 empty] | om4 | om4 | 273,233 | 2
| Místo: |  | Jihlava |  |  | Datum: | 18. 5. 2022 | [16 empty] | om11 | om11 | 39,356 | 2
[24 empty] | om5 | om5 | 12,72 | 2
| Zadavatel: |  |  |  |  | IČ: | [17 empty] | om6 | om6 | 193,725 | 2
|  | Kraj Vysočina, Žižkova 57, Jihlava |  |  |  | DIČ: | [17 empty] | li1 | li1 | 94,46 | 2
[24 empty] | li2 | li2 | 24,9 | 2
| Uchazeč: |  |  |  |  | IČ: | Vyplň údaj | [16 empty] | mal1 | mal1 | 427,602 | 2
|  | Vyplň údaj |  |  |  | DIČ: | Vyplň údaj | [16 empty] | spár2 | spár2 | 203,762 | 2
[24 empty] | sch1 | sch1 | 9,828 | 2
| Projektant: |  |  |  |  | IČ: | [17 empty] | prof1 | prof1 | 7,06 | 2
|  | Atelier Alfa spol. s r.o. |  |  |  | DIČ: | [17 empty] | sokl11 | sokl11 | 36,98 | 2
[24 empty] | sokl12 | sokl12 | 18,345 | 2
| Zpracovatel: |  |  |  |  | IČ: | [17 empty] | sokl13 | sokl13 | 12,7 | 2
[6 empty] | DIČ: | [17 empty] | sokl1 | sokl1 | 56,525 | 2
[24 empty] | dl1 | dl1 | 57,63 | 2
| Poznámka: | [22 empty] | maz4 | maz4 | 4,034 | 2
|  | - U veškerých dodávek výrobků bude do ceny zahrnuta jejich montáž vč. dodávky potřebného kotvení, doplňkového materiálu, staveništní a mimostaveništní dopravy v případě, že tyto činosti nejsou oceněny v samostatných položkách jednotlivých částí soupisu prací. U vybraných výrobků je nutné do ceny díla zahrnout zpracování dodavatelské, případně dílenské dokumentace, dále výrobu prototypů, provádění barevného a materiálového vzorkování apod. - Položky jsou sestaveny za pomocí Cenové soustavy ÚRS nebo pomocí položek vlastních. Pro všechny položky platí, že do ceny je nutno zahrnout náklady spojené s koordinací, s pokyny vyplývajícími z RDP, zejména TZ. - Uchazeč o veřejnou zakázku je povinen při oceňování soutěžního SOUPISU PRACÍ provést kontrolu funkce aritmetických vzorců jednotlivých položkových soupisů ve vazbě na jednotlivé oddíly, rekapitulace a krycí listy. - Kde není výslovně uvedeno, bude pracovní postup a technologie provádění stanovena oprávněnou osobou zhotovitele. - Výkaz výměr je nutno číst společně s výkresy, tech. zprávou a specifikacemi - Veškeré rozměry budou upřesněny po odkrytí a prozkoumání jednotlivých prvků. Všechny položky se odkazují na výkresovou dokumentaci, technické zprávy . | [21 empty] | maz5 | maz5 | 6,001 | 2
[24 empty] | maz7 | maz7 | 0,357 | 2
[24 empty] | asf1 | asf1 | 60,523 | 2
| Cena bez DPH | [5 empty] | 0 | [16 empty] | pás1 | pás1 | 75,085 | 2
[24 empty] | fol1 | fol1 | 65,139 | 2
|  |  | Základ daně |  |  | Sazba daně | Výše daně | [16 empty] | li3 | li3 | 4 | 2
| DPH | základní | 0 |  |  | 21% | 0 | [16 empty] | om8 | om8 | 2,6 | 2
|  | snížená | 0 |  |  | 15% | 0 | [16 empty] | vyk2 | vyk2 | 2,076 | 2
|  | zákl. přenesená | 0 |  |  | 21% | 0 | [16 empty] | nát1 | nát1 | 1,274 | 2
|  | sníž. přenesená | 0 |  |  | 15% | 0 | [16 empty] | dv02T | dv02T | 1 | 2
|  | nulová | 0 |  |  | 0% | 0 | [16 empty] | dv01T | dv01T | 1 | 2
[24 empty] | dv4 | dv4 | 2 | 2
| Cena s DPH |  |  | v | CZK |  | 0 | [16 empty] | leš11 | leš11 | 126,86 | 2
REKAPITULACE ČLENĚNÍ SOUPISU PRACÍ
Stavba:
Gymnázium Jihlava - oprava technického zázemí - aktualizace 4/2022
Objekt:
ALFA-34001 - SO 01 - oprava sklepů - D 1.1., D 1.2 - arch. stavební a konstr. stavební řešení
Místo: |  |  | Jihlava |  |  | Datum: | 18. 5. 2022
Zadavatel: |  |  | Kraj Vysočina, Žižkova 57, Jihlava |  |  | Projektant: | Atelier Alfa spol. s r.o.
Uchazeč: |  |  | Vyplň údaj |  |  | Zpracovatel:
Kód dílu - Popis | [6 empty] | Cena celkem [CZK]
Náklady stavby celkem | [6 empty] | 0 | [11 empty] | -1
| HSV - Práce a dodávky HSV | [5 empty] | 0
| 1 - Zemní práce | [5 empty] | 0
| 3 - Svislé a kompletní konstrukce | [5 empty] | 0
| 6 - Úpravy povrchů, podlahy a osazování výplní | [5 empty] | 0
| 94 - Lešení a stavební výtahy | [5 empty] | 0
| 95 - Různé dokončovací konstrukce a práce pozemních staveb | [5 empty] | 0
| 96 - Bourání konstrukcí | [5 empty] | 0
| 997 - Přesun sutě | [5 empty] | 0
| 998 - Přesun hmot | [5 empty] | 0
| PSV - Práce a dodávky PSV | [5 empty] | 0
| 711 - Izolace proti vodě, vlhkosti a plynům | [5 empty] | 0
| 713 - Izolace tepelné | [5 empty] | 0
| 726 - Zdravotechnika - předstěnové instalace | [5 empty] | 0
| 764 - Konstrukce klempířské | [5 empty] | 0
| 766 - Konstrukce truhlářské | [5 empty] | 0
| 767 - Konstrukce zámečnické | [5 empty] | 0
| 771 - Podlahy z dlaždic | [5 empty] | 0
| 777 - Podlahy lité | [5 empty] | 0
| 781 - Dokončovací práce - obklady | [5 empty] | 0
| 783 - Dokončovací práce - nátěry | [5 empty] | 0
| 784 - Dokončovací práce - malby a tapety | [5 empty] | 0
SOUPIS PRACÍ
Stavba:
Gymnázium Jihlava - oprava technického zázemí - aktualizace 4/2022
Objekt:
ALFA-34001 - SO 01 - oprava sklepů - D 1.1., D 1.2 - arch. stavební a konstr. stavební řešení
Místo: |  |  | Jihlava |  |  | Datum: | 18. 5. 2022
Zadavatel: |  |  | Kraj Vysočina, Žižkova 57, Jihlava |  |  | Projektant: | Atelier Alfa spol. s r.o.
Uchazeč: |  |  | Vyplň údaj |  |  | Zpracovatel:
PČ | Typ | Kód | Popis | MJ | Množství | J.cena [CZK] | Cena celkem [CZK] | Cenová soustava |  | DPH | J. Nh [h] | Nh celkem [h] | J. hmotnost [t] | Hmotnost celkem [t] | J. suť [t] | Suť Celkem [t]
Náklady soupisu celkem | [6 empty] | 0 |  |  |  |  | 0 |  | 58.0515 |  | 60.8268 |  | D | -1 | [14 empty] | 0
| D | HSV | Práce a dodávky HSV |  |  |  | 0 |  |  |  |  | 0 |  | 53.8285 |  | 60.3955 | 1 | D | 0 |  |  |  | ROZPOCET | [10 empty] | 0
| D | 1 | Zemní práce |  |  |  | 0 |  |  |  |  | 0 |  | 0 |  | 0 | 1 | D | 1 |  |  |  | ROZPOCET | [10 empty] | 0
1 | K | 139751101 | Vykopávka v uzavřených prostorech ručně v hornině třídy těžitelnosti I skupiny 1 až 3 | m3 | 2.076 |  | 0 | CS ÚRS 2022 01 |  | základní |  | 0 | 0 | 0 | 0 | 0 | 4 | K | 2 |  |  |  | ROZPOCET |  |  |  |  | 0 | 0 | 0 | 0 | 0 | 1 | 0 | 4 | -1962241640
| Online PSC |  | https://podminky.urs.cz/item/CS_URS_2022_01/139751101 | [14 empty] | Online PSC | 2
| VV |  | "v.č. 01 - oprava sklepů - půdorys, TZ" | [14 empty] | VV | 2 | 1 | True | 0 | ROZPOCET
| VV |  | 6,29*0,33 |  | 2.076 | [12 empty] | VV | 2 | 2 | True | 0 | ROZPOCET
| VV | vyk2 | Součet |  | 2.076 | [12 empty] | VV | 2 | 4 | True | 1 | ROZPOCET
2 | K | 162211201 | Vodorovné přemístění výkopku nebo sypaniny nošením s vyprázdněním nádoby na hromady nebo do dopravního prostředku na vzdálenost do 10 m z horniny třídy těžitelnosti I, skupiny 1 až 3 | m3 | 2.076 |  | 0 | CS ÚRS 2022 01 |  | základní |  | 0 | 0 | 0 | 0 | 0 | 4 | K | 2 |  |  |  | ROZPOCET |  |  |  |  | 0 | 0 | 0 | 0 | 0 | 1 | 0 | 4 | -410092458
| Online PSC |  | https://podminky.urs.cz/item/CS_URS_2022_01/162211201 | [14 empty] | Online PSC | 2
| VV |  | vyk2 |  | 2.076 | [12 empty] | VV | 2 | 2 | True | 1 | ROZPOCET
3 | K | 162211209 | Vodorovné přemístění výkopku nebo sypaniny nošením s vyprázdněním nádoby na hromady nebo do dopravního prostředku na vzdálenost do 10 m Příplatek za každých dalších 10 m k ceně -1201 | m3 | 8.304 |  | 0 | CS ÚRS 2022 01 |  | základní |  | 0 | 0 | 0 | 0 | 0 | 4 | K | 2 |  |  |  | ROZPOCET |  |  |  |  | 0 | 0 | 0 | 0 | 0 | 1 | 0 | 4 | 883299150
| Online PSC |  | https://podminky.urs.cz/item/CS_URS_2022_01/162211209 | [14 empty] | Online PSC | 2
| VV |  | vyk2*4 |  | 8.304 | [12 empty] | VV | 2 | 2 | True | 1 | ROZPOCET
4 | K | 162751117 | Vodorovné přemístění výkopku nebo sypaniny po suchu na obvyklém dopravním prostředku, bez naložení výkopku, avšak se složením bez rozhrnutí z horniny třídy těžitelnosti I skupiny 1 až 3 na vzdálenost přes 9 000 do 10 000 m | m3 | 2.076 |  | 0 | CS ÚRS 2022 01 |  | základní |  | 0 | 0 | 0 | 0 | 0 | 4 | K | 2 |  |  |  | ROZPOCET |  |  |  |  | 0 | 0 | 0 | 0 | 0 | 1 | 0 | 4 | 664641934
| Online PSC |  | https://podminky.urs.cz/item/CS_URS_2022_01/162751117 | [14 empty] | Online PSC | 2
| VV |  | vyk2 |  | 2.076 | [12 empty] | VV | 2 | 2 | True | 1 | ROZPOCET
5 | K | 167111101 | Nakládání, skládání a překládání neulehlého výkopku nebo sypaniny ručně nakládání, z hornin třídy těžitelnosti I, skupiny 1 až 3 | m3 | 2.076 |  | 0 | CS ÚRS 2022 01 |  | základní |  | 0 | 0 | 0 | 0 | 0 | 4 | K | 2 |  |  |  | ROZPOCET |  |  |  |  | 0 | 0 | 0 | 0 | 0 | 1 | 0 | 4 | 1897138226
| Online PSC |  | https://podminky.urs.cz/item/CS_URS_2022_01/167111101 | [14 empty] | Online PSC | 2
| VV |  | vyk2 |  | 2.076 | [12 empty] | VV | 2 | 2 | True | 1 | ROZPOCET
6 | K | 171201221 | Poplatek za uložení stavebního odpadu na skládce (skládkovné) zeminy a kamení zatříděného do Katalogu odpadů pod kódem 17 05 04 | t | 2.076 |  | 0 | CS ÚRS 2022 01 |  | základní |  | 0 | 0 | 0 | 0 | 0 | 4 | K | 2 |  |  |  | ROZPOCET |  |  |  |  | 0 | 0 | 0 | 0 | 0 | 1 | 0 | 4 | 244223470
| Online PSC |  | https://podminky.urs.cz/item/CS_URS_2022_01/171201221 | [14 empty] | Online PSC | 2
| VV |  | vyk2 |  | 2.076 | [12 empty] | VV | 2 | 2 | True | 1 | ROZPOCET
7 | K | 171251201 | Uložení sypaniny na skládky nebo meziskládky bez hutnění s upravením uložené sypaniny do předepsaného tvaru | m3 | 2.076 |  | 0 | CS ÚRS 2022 01 |  | základní |  | 0 | 0 | 0 | 0 | 0 | 4 | K | 2 |  |  |  | ROZPOCET |  |  |  |  | 0 | 0 | 0 | 0 | 0 | 1 | 0 | 4 | 1519411689
| Online PSC |  | https://podminky.urs.cz/item/CS_URS_2022_01/171251201 | [14 empty] | Online PSC | 2
| VV |  | vyk2 |  | 2.076 | [12 empty] | VV | 2 | 2 | True | 1 | ROZPOCET
8 | K | 181912112 | Úprava pláně vyrovnáním výškových rozdílů ručně v hornině třídy těžitelnosti I skupiny 3 se zhutněním | m2 | 60.01 |  | 0 | CS ÚRS 2022 01 |  | základní |  | 0 | 0 | 0 | 0 | 0 | 4 | K | 2 |  |  |  | ROZPOCET |  |  |  |  | 0 | 0 | 0 | 0 | 0 | 1 | 0 | 4 | -1706659742
| Online PSC |  | https://podminky.urs.cz/item/CS_URS_2022_01/181912112 | [14 empty] | Online PSC | 2
| VV |  | dl1 |  | 57.63 | [12 empty] | VV | 2 | 2 | True | 0 | ROZPOCET
| VV |  | 1,7*1,4 |  | 2.38 | [12 empty] | VV | 2 | 2 | True | 0 | ROZPOCET
| VV |  | Součet |  | 60.01 | [12 empty] | VV | 2 | 4 | True | 1 | ROZPOCET
| D | 3 | Svislé a kompletní konstrukce |  |  |  | 0 |  |  |  |  | 0 |  | 11.9563 |  | 0 | 1 | D | 1 |  |  |  | ROZPOCET | [10 empty] | 0
9 | K | 3031RR03 | kompl. doplnění zdiva po vybourání úhelníku nad okny do dvora vč. všech souv. dodávek a prací D+M | ks | 1 |  | 0 |  |  | základní |  | 0 | 0.02 | 0.02 | 0 | 0 | 4 | K | 2 |  |  |  | ROZPOCET |  |  |  |  | 0 | 0 | 0 | 0 | 0 | 1 | 0 | 4 | -1810708455
| VV |  | "v.č. 01 - oprava sklepů - půdorys, TZ" | [14 empty] | VV | 2 | 1 | True | 0 | ROZPOCET
| VV |  | 1 |  | 1 | [12 empty] | VV | 2 | 2 | True | 1 | ROZPOCET
10 | K | 310231R0055 | Zazdívka otvorů ve zdivu nadzákladovém děrovanými cihlami plochy přes 1 m2 do 4 m2 přes P10 do P15, tl. zdiva 450 mm | m2 | 1.231 |  | 0 |  |  | základní |  | 0 | 0.3484 | 0.42888 | 0 | 0 | 4 | K | 2 |  |  |  | ROZPOCET |  |  |  |  | 0 | 0 | 0 | 0 | 0 | 1 | 0 | 4 | 125968068
| VV |  | "v.č. 01 - oprava sklepů - půdorys, TZ" | [14 empty] | VV | 2 | 1 | True | 0 | ROZPOCET
| VV |  | 1,14*2,4*0,45 |  | 1.231 | [12 empty] | VV | 2 | 2 | True | 1 | ROZPOCET
11 | K | 310238211 | Zazdívka otvorů ve zdivu nadzákladovém cihlami pálenými plochy přes 0,25 m2 do 1 m2 na maltu vápenocementovou | m3 | 1.07 |  | 0 | CS ÚRS 2022 01 |  | základní |  | 0 | 1.8775 | 2.0089 | 0 | 0 | 4 | K | 2 |  |  |  | ROZPOCET |  |  |  |  | 0 | 0 | 0 | 0 | 0 | 1 | 0 | 4 | -971614666
| Online PSC |  | https://podminky.urs.cz/item/CS_URS_2022_01/310238211 | [14 empty] | Online PSC | 2
| VV |  | "v.č. 01 - oprava sklepů - půdorys, TZ" | [14 empty] | VV | 2 | 1 | True | 0 | ROZPOCET
| VV |  | 0,8*0,5*2 |  | 0.8 | [12 empty] | VV | 2 | 2 | True | 0 | ROZPOCET
| VV |  | 0,3*0,3*3 |  | 0.27 | [12 empty] | VV | 2 | 2 | True | 0 | ROZPOCET
| VV |  | Součet |  | 1.07 | [12 empty] | VV | 2 | 4 | True | 1 | ROZPOCET
12 | K | 310239211 | Zazdívka otvorů ve zdivu nadzákladovém cihlami pálenými plochy přes 1 m2 do 4 m2 na maltu vápenocementovou | m3 | 2.52 |  | 0 | CS ÚRS 2022 01 |  | základní |  | 0 | 1.8775 | 4.7313 | 0 | 0 | 4 | K | 2 |  |  |  | ROZPOCET |  |  |  |  | 0 | 0 | 0 | 0 | 0 | 1 | 0 | 4 | 1883847966
| Online PSC |  | https://podminky.urs.cz/item/CS_URS_2022_01/310239211 | [14 empty] | Online PSC | 2
| VV |  | "v.č. 01 - oprava sklepů - půdorys, TZ" | [14 empty] | VV | 2 | 1 | True | 0 | ROZPOCET
| VV |  | 1,26*1*2 |  | 2.52 | [12 empty] | VV | 2 | 2 | True | 1 | ROZPOCET
13 | K | 319202R0321 | vyspravení cihelného zdiva pomocí zlomků plných keramických cihel D+M | m2 | 85.965 |  | 0 |  |  | základní |  | 0 | 0.04795 | 4.122 | 0 | 0 | 4 | K | 2 |  |  |  | ROZPOCET |  |  |  |  | 0 | 0 | 0 | 0 | 0 | 1 | 0 | 4 | -2117514155
| VV |  | spár1*0,2 |  | 85.965 | [12 empty] | VV | 2 | 2 | True | 1 | ROZPOCET
14 | K | 342244211 | Příčky jednoduché z cihel děrovaných broušených, na tenkovrstvou maltu, pevnost cihel do P15, tl. příčky 115 mm | m2 | 5.58 |  | 0 | CS ÚRS 2022 01 |  | základní |  | 0 | 0.09007 | 0.50259 | 0 | 0 | 4 | K | 2 |  |  |  | ROZPOCET |  |  |  |  | 0 | 0 | 0 | 0 | 0 | 1 | 0 | 4 | 946125431
| Online PSC |  | https://podminky.urs.cz/item/CS_URS_2022_01/342244211 | [14 empty] | Online PSC | 2
| VV |  | "v.č. 01 - oprava sklepů - půdorys, TZ" | [14 empty] | VV | 2 | 1 | True | 0 | ROZPOCET
| VV |  | (1,96+0,5)*3 |  | 7.38 | [12 empty] | VV | 2 | 2 | True | 0 | ROZPOCET
| VV |  | -0,9*2 |  | -1.8 | [12 empty] | VV | 2 | 2 | True | 0 | ROZPOCET
| VV |  | Součet |  | 5.58 | [12 empty] | VV | 2 | 4 | True | 1 | ROZPOCET
15 | K | 342244221 | Příčky jednoduché z cihel děrovaných broušených, na tenkovrstvou maltu, pevnost cihel do P15, tl. příčky 140 mm | m2 | 1.305 |  | 0 | CS ÚRS 2022 01 |  | základní |  | 0 | 0.10863 | 0.14176 | 0 | 0 | 4 | K | 2 |  |  |  | ROZPOCET |  |  |  |  | 0 | 0 | 0 | 0 | 0 | 1 | 0 | 4 | 795337033
| Online PSC |  | https://podminky.urs.cz/item/CS_URS_2022_01/342244221 | [14 empty] | Online PSC | 2
| VV |  | "v.č. 01 - oprava sklepů - půdorys, TZ" | [14 empty] | VV | 2 | 1 | True | 0 | ROZPOCET
| VV |  | 0,9*1,45 |  | 1.305 | [12 empty] | VV | 2 | 2 | True | 1 | ROZPOCET
16 | K | 342291111 | Ukotvení příček polyuretanovou pěnou, tl. příčky do 100 mm | m | 2.46 |  | 0 | CS ÚRS 2022 01 |  | základní |  | 0 | 8e-05 | 0.0001968 | 0 | 0 | 4 | K | 2 |  |  |  | ROZPOCET |  |  |  |  | 0 | 0 | 0 | 0 | 0 | 1 | 0 | 4 | 1579397314
| Online PSC |  | https://podminky.urs.cz/item/CS_URS_2022_01/342291111 | [14 empty] | Online PSC | 2
| VV |  | "v.č. 01 - oprava sklepů - půdorys, TZ" | [14 empty] | VV | 2 | 1 | True | 0 | ROZPOCET
| VV |  | 1,96+0,5 |  | 2.46 | [12 empty] | VV | 2 | 2 | True | 1 | ROZPOCET
17 | K | 342291112 | Ukotvení příček polyuretanovou pěnou, tl. příčky přes 100 mm | m | 5.56 |  | 0 | CS ÚRS 2022 01 |  | základní |  | 0 | 0.00012 | 0.0006672 | 0 | 0 | 4 | K | 2 |  |  |  | ROZPOCET |  |  |  |  | 0 | 0 | 0 | 0 | 0 | 1 | 0 | 4 | 1091656488
| Online PSC |  | https://podminky.urs.cz/item/CS_URS_2022_01/342291112 | [14 empty] | Online PSC | 2
| VV |  | "v.č. 01 - oprava sklepů - půdorys, TZ" | [14 empty] | VV | 2 | 1 | True | 0 | ROZPOCET
| VV |  | 1,14+0,3+1,26*2+0,8*2 |  | 5.56 | [12 empty] | VV | 2 | 2 | True | 1 | ROZPOCET
| D | 6 | Úpravy povrchů, podlahy a osazování výplní |  |  |  | 0 |  |  |  |  | 0 |  | 41.8502 |  | 0 | 1 | D | 1 |  |  |  | ROZPOCET | [10 empty] | 0
18 | K | 611135101 | Hrubá výplň rýh maltou jakékoli šířky rýhy ve stropech | m2 | 1.684 |  | 0 | CS ÚRS 2022 01 |  | základní |  | 0 | 0.04 | 0.06736 | 0 | 0 | 4 | K | 2 |  |  |  | ROZPOCET |  |  |  |  | 0 | 0 | 0 | 0 | 0 | 1 | 0 | 4 | 693645126
| Online PSC |  | https://podminky.urs.cz/item/CS_URS_2022_01/611135101 | [14 empty] | Online PSC | 2
| VV |  | "v.č. 01 - oprava sklepů - půdorys, TZ" | [14 empty] | VV | 2 | 1 | True | 0 | ROZPOCET
| VV |  | 1,375*0,5+0,8*0,3+1,26*0,3*2 |  | 1.684 | [12 empty] | VV | 2 | 2 | True | 1 | ROZPOCET
19 | K | 611315R0417 | Oprava vápenné omítky vnitřních ploch - MÍCHANÉ NA STAVBĚ hladké, tloušťky do 20 mm, s celoplošným přeštukováním, tloušťky štuku do 3 mm, stropů, v rozsahu opravované plochy přes 10 do 30% | m2 | 193.725 |  | 0 |  |  | základní |  | 0 | 0.022 | 4.2619 | 0 | 0 | 4 | K | 2 |  |  |  | ROZPOCET |  |  |  |  | 0 | 0 | 0 | 0 | 0 | 1 | 0 | 4 | 1979622984
| VV |  | "v.č. 01 - oprava sklepů - půdorys, TZ" | [14 empty] | VV | 2 | 1 | True | 0 | ROZPOCET
| VV |  | 34,72*1,5+32,63*1,5+26,46*1,5+7,55*1,5 |  | 152.04 | [12 empty] | VV | 2 | 2 | True | 0 | ROZPOCET
| VV |  | 9,47*1,5+1,69*1,5+6,29*1,5 |  | 26.175 | [12 empty] | VV | 2 | 2 | True | 0 | ROZPOCET
| VV |  | 10,34*1,5 |  | 15.51 | [12 empty] | VV | 2 | 2 | True | 0 | ROZPOCET
| VV | om6 | Součet |  | 193.725 | [12 empty] | VV | 2 | 4 | True | 1 | ROZPOCET
20 | K | 612131100 | Podkladní a spojovací vrstva vnitřních omítaných ploch vápenný postřik nanášený ručně celoplošně stěn | m2 | 273.233 |  | 0 | CS ÚRS 2022 01 |  | základní |  | 0 | 0.0065 | 1.776 | 0 | 0 | 4 | K | 2 |  |  |  | ROZPOCET |  |  |  |  | 0 | 0 | 0 | 0 | 0 | 1 | 0 | 4 | 493069543
| Online PSC |  | https://podminky.urs.cz/item/CS_URS_2022_01/612131100 | [14 empty] | Online PSC | 2
| VV |  | om4 |  | 273.233 | [12 empty] | VV | 2 | 2 | True | 1 | ROZPOCET
21 | K | 612135101 | Hrubá výplň rýh maltou jakékoli šířky rýhy ve stěnách | m2 | 12.792 |  | 0 | CS ÚRS 2022 01 |  | základní |  | 0 | 0.04 | 0.51168 | 0 | 0 | 4 | K | 2 |  |  |  | ROZPOCET |  |  |  |  | 0 | 0 | 0 | 0 | 0 | 1 | 0 | 4 | -1639035728
| Online PSC |  | https://podminky.urs.cz/item/CS_URS_2022_01/612135101 | [14 empty] | Online PSC | 2
| VV |  | "v.č. 01 - oprava sklepů - půdorys, TZ" | [14 empty] | VV | 2 | 1 | True | 0 | ROZPOCET
| VV |  | 1*0,3*4+1,26*0,3*4+2,8*0,75*2+1*0,75*2 |  | 8.412 | [12 empty] | VV | 2 | 2 | True | 0 | ROZPOCET
| VV |  | 3*0,5*2+2,3*0,3*2 |  | 4.38 | [12 empty] | VV | 2 | 2 | True | 0 | ROZPOCET
| VV |  | Součet |  | 12.792 | [12 empty] | VV | 2 | 4 | True | 1 | ROZPOCET
22 | K | 612311R0111 | Omítka vápenná vnitřních ploch - MÍCHANÁ NA STAVBĚ nanášená ručně jednovrstvá hrubá, tloušťky do 10 mm zatřená svislých konstrukcí stěnD+M | m2 | 12.72 |  | 0 |  |  | základní |  | 0 | 0.0147 | 0.18698 | 0 | 0 | 4 | K | 2 |  |  |  | ROZPOCET |  |  |  |  | 0 | 0 | 0 | 0 | 0 | 1 | 0 | 4 | 1575709230
| VV |  | "v.č. 01 - oprava sklepů - půdorys, TZ" | [14 empty] | VV | 2 | 1 | True | 0 | ROZPOCET
| VV |  | (1,1+0,3)*2+(1,88*2+0,9*2)*2 |  | 13.92 | [12 empty] | VV | 2 | 2 | True | 0 | ROZPOCET
| VV |  | -0,6*2 |  | -1.2 | [12 empty] | VV | 2 | 2 | True | 0 | ROZPOCET
| VV | om5 | Součet |  | 12.72 | [12 empty] | VV | 2 | 4 | True | 1 | ROZPOCET
23 | K | 612311R0141 | Omítka vápenná vnitřních ploch - MÍCHANÁ NA STAVBĚ nanášená ručně dvouvrstvá štuková, tloušťky jádrové omítky do 10 mm a tloušťky štuku do 3 mm svislých konstrukcí stěn D+M | m2 | 273.233 |  | 0 |  |  | základní |  | 0 | 0.01733 | 4.7351 | 0 | 0 | 4 | K | 2 |  |  |  | ROZPOCET |  |  |  |  | 0 | 0 | 0 | 0 | 0 | 1 | 0 | 4 | 2042153268
| VV |  | "v.č. 01 - oprava sklepů - půdorys, TZ" | [14 empty] | VV | 2 | 1 | True | 0 | ROZPOCET
| VV |  | 1,26*1*2+0,9*1*4+1,26*0,9*4+1,26*1,45 |  | 12.483 | [12 empty] | VV | 2 | 2 | True | 0 | ROZPOCET
| VV |  | 0,67*1*4+1,28*0,67*4+1,28*1*2-0,8*0,5*2 |  | 7.87 | [12 empty] | VV | 2 | 2 | True | 0 | ROZPOCET
| VV |  | (6,62*2+5,69*2+3,9*2)*3,22+(0,9+2*2+3*1,5+2*2)*0,48 |  | 110.824 | [12 empty] | VV | 2 | 2 | True | 0 | ROZPOCET
| VV |  | 1,2*4*0,9*3 |  | 12.96 | [12 empty] | VV | 2 | 2 | True | 0 | ROZPOCET
| VV |  | -(1,2*1,2*3+0,9*2+0,8*2,3) |  | -7.96 | [12 empty] | VV | 2 | 2 | True | 0 | ROZPOCET
| VV |  | (1,3*2+2,8*4)*0,9 |  | 12.42 | [12 empty] | VV | 2 | 2 | True | 0 | ROZPOCET
| VV |  | -(1,1+0,3)*2-(1,88*2+0,9*2)*2+0,6*2 |  | -12.72 | [12 empty] | VV | 2 | 2 | True | 0 | ROZPOCET
| VV |  | spár14 |  | 57.341 | [12 empty] | VV | 2 | 2 | True | 0 | ROZPOCET
| VV |  | (0,3*2+1,96+0,5)*3 |  | 9.18 | [12 empty] | VV | 2 | 2 | True | 0 | ROZPOCET
| VV |  | spár15 |  | 31.479 | [12 empty] | VV | 2 | 2 | True | 0 | ROZPOCET
| VV |  | om11 |  | 39.356 | [12 empty] | VV | 2 | 2 | True | 0 | ROZPOCET
| VV | om4 | Součet |  | 273.233 | [12 empty] | VV | 2 | 4 | True | 1 | ROZPOCET
24 | K | 612631001 | Spárování vnitřních ploch pohledového zdiva z cihel, spárovací maltou stěn | m2 | 203.762 |  | 0 | CS ÚRS 2022 01 |  | základní |  | 0 | 0.0027 | 0.55016 | 0 | 0 | 4 | K | 2 |  |  |  | ROZPOCET |  |  |  |  | 0 | 0 | 0 | 0 | 0 | 1 | 0 | 4 | 1898989978
| Online PSC |  | https://podminky.urs.cz/item/CS_URS_2022_01/612631001 | [14 empty] | Online PSC | 2
| VV |  | spár11 |  | 107.336 | [12 empty] | VV | 2 | 2 | True | 0 | ROZPOCET
| VV |  | spár13 |  | 96.426 | [12 empty] | VV | 2 | 2 | True | 0 | ROZPOCET
| VV | spár2 | Součet |  | 203.762 | [12 empty] | VV | 2 | 4 | True | 1 | ROZPOCET
25 | K | 622131101 | Podkladní a spojovací vrstva vnějších omítaných ploch cementový postřik nanášený ručně celoplošně stěn | m2 | 2.6 |  | 0 | CS ÚRS 2022 01 |  | základní |  | 0 | 0.00735 | 0.01911 | 0 | 0 | 4 | K | 2 |  |  |  | ROZPOCET |  |  |  |  | 0 | 0 | 0 | 0 | 0 | 1 | 0 | 4 | 1987974925
| Online PSC |  | https://podminky.urs.cz/item/CS_URS_2022_01/622131101 | [14 empty] | Online PSC | 2
| VV |  | "v.č. 01 - oprava sklepů - půdorys, TZ" | [14 empty] | VV | 2 | 1 | True | 0 | ROZPOCET
| VV | om8 | 1*2,6 |  | 2.6 | [12 empty] | VV | 2 | 2 | True | 1 | ROZPOCET
26 | K | 622143003 | Montáž omítkových profilů plastových, pozinkovaných nebo dřevěných upevněných vtlačením do podkladní vrstvy nebo přibitím rohových s tkaninou | m | 94.46 |  | 0 | CS ÚRS 2022 01 |  | základní |  | 0 | 0 | 0 | 0 | 0 | 4 | K | 2 |  |  |  | ROZPOCET |  |  |  |  | 0 | 0 | 0 | 0 | 0 | 1 | 0 | 4 | 462920033
| Online PSC |  | https://podminky.urs.cz/item/CS_URS_2022_01/622143003 | [14 empty] | Online PSC | 2
| VV |  | "v.č. 01 - oprava sklepů - půdorys, TZ" | [14 empty] | VV | 2 | 1 | True | 0 | ROZPOCET
| VV |  | 1,28*4+1*4+1,26*4+1*4+1,3*3+2,8*4+2*6+1,2*4*3 |  | 59.66 | [12 empty] | VV | 2 | 2 | True | 0 | ROZPOCET
| VV |  | 3*7+2,3*2+2,4*2+2,2*2 |  | 34.8 | [12 empty] | VV | 2 | 2 | True | 0 | ROZPOCET
| VV | li1 | Součet |  | 94.46 | [12 empty] | VV | 2 | 4 | True | 1 | ROZPOCET
27 | M | 55343R0023 | profil rohový pro vnitřní omítky | m | 99.183 |  | 0 |  |  | základní |  | 0 | 0.0001 | 0.0099183 | 0 | 0 | 8 | M | 2 |  |  |  | ROZPOCET |  |  |  |  | 0 | 0 | 0 | 0 | 0 | 1 | 0 | 4 | -7419302
| VV |  | li1*1,05 |  | 99.183 | [12 empty] | VV | 2 | 2 | True | 1 | ROZPOCET
28 | K | 622143004 | Montáž omítkových profilů plastových, pozinkovaných nebo dřevěných upevněných vtlačením do podkladní vrstvy nebo přibitím začišťovacích samolepících pro vytvoření dilatujícího spoje s okenním rámem | m | 24.9 |  | 0 | CS ÚRS 2022 01 |  | základní |  | 0 | 0 | 0 | 0 | 0 | 4 | K | 2 |  |  |  | ROZPOCET |  |  |  |  | 0 | 0 | 0 | 0 | 0 | 1 | 0 | 4 | -633745808
| Online PSC |  | https://podminky.urs.cz/item/CS_URS_2022_01/622143004 | [14 empty] | Online PSC | 2
| VV |  | "v.č. 01 - oprava sklepů - půdorys, TZ" | [14 empty] | VV | 2 | 1 | True | 0 | ROZPOCET
| VV |  | 0,8*4+0,5*4+1,2*4*3+0,9+2,2*2 |  | 24.9 | [12 empty] | VV | 2 | 2 | True | 0 | ROZPOCET
| VV | li2 | Součet |  | 24.9 | [12 empty] | VV | 2 | 4 | True | 1 | ROZPOCET
29 | M | 28342R0201 | profil začišťovací | m | 26.145 |  | 0 |  |  | základní |  | 0 | 0.0001 | 0.0026145 | 0 | 0 | 8 | M | 2 |  |  |  | ROZPOCET |  |  |  |  | 0 | 0 | 0 | 0 | 0 | 1 | 0 | 4 | -423647738
| VV |  | li2*1,05 |  | 26.145 | [12 empty] | VV | 2 | 2 | True | 1 | ROZPOCET
30 | K | 622321141 | Omítka vápenocementová vnějších ploch nanášená ručně dvouvrstvá, tloušťky jádrové omítky do 15 mm a tloušťky štuku do 3 mm štuková stěn | m2 | 2.6 |  | 0 | CS ÚRS 2022 01 |  | základní |  | 0 | 0.02636 | 0.068536 | 0 | 0 | 4 | K | 2 |  |  |  | ROZPOCET |  |  |  |  | 0 | 0 | 0 | 0 | 0 | 1 | 0 | 4 | 494624196
| Online PSC |  | https://podminky.urs.cz/item/CS_URS_2022_01/622321141 | [14 empty] | Online PSC | 2
| VV |  | om8 |  | 2.6 | [12 empty] | VV | 2 | 2 | True | 1 | ROZPOCET
31 | K | 62232RR02 | kompletní odborné očištění a oprava kamen. ostění vč. všech souv. dodávek a prací D+M | ks | 1 |  | 0 |  |  | základní |  | 0 | 0 | 0 | 0 | 0 | 4 | K | 2 |  |  |  | ROZPOCET |  |  |  |  | 0 | 0 | 0 | 0 | 0 | 1 | 0 | 4 | 1233825359
| VV |  | "v.č. 01 - oprava sklepů - půdorys, TZ" | [14 empty] | VV | 2 | 1 | True | 0 | ROZPOCET
| VV |  | 1 |  | 1 | [12 empty] | VV | 2 | 2 | True | 1 | ROZPOCET
32 | K | 62232RR03 | kompletní hydrofob. impregnační nátěr kamen. ostění vč. všech souv. dodávek a prací D+M | ks | 1 |  | 0 |  |  | základní |  | 0 | 0 | 0 | 0 | 0 | 4 | K | 2 |  |  |  | ROZPOCET |  |  |  |  | 0 | 0 | 0 | 0 | 0 | 1 | 0 | 4 | 845293269
| VV |  | "v.č. 01 - oprava sklepů - půdorys, TZ" | [14 empty] | VV | 2 | 1 | True | 0 | ROZPOCET
| VV |  | 1 |  | 1 | [12 empty] | VV | 2 | 2 | True | 1 | ROZPOCET
33 | K | 62232RR11 | kompletní odborné očištění a oprava kamen. schod. stupňů vč. všech souv. dodávek a prací D+M | m2 | 9.828 |  | 0 |  |  | základní |  | 0 | 0 | 0 | 0 | 0 | 4 | K | 2 |  |  |  | ROZPOCET |  |  |  |  | 0 | 0 | 0 | 0 | 0 | 1 | 0 | 4 | -1005514883
| VV |  | "v.č. 01 - oprava sklepů - půdorys, TZ" | [14 empty] | VV | 2 | 1 | True | 0 | ROZPOCET
| VV |  | 1,17*(0,2+0,3)*(6+10)+1,17*0,2*2 |  | 9.828 | [12 empty] | VV | 2 | 2 | True | 0 | ROZPOCET
| VV | sch1 | Součet |  | 9.828 | [12 empty] | VV | 2 | 4 | True | 1 | ROZPOCET
34 | K | 629135102 | Vyrovnávací vrstva z cementové malty pod klempířskými prvky šířky přes 150 do 300 mm | m | 11.58 |  | 0 | CS ÚRS 2022 01 |  | základní |  | 0 | 0.02065 | 0.23913 | 0 | 0 | 4 | K | 2 |  |  |  | ROZPOCET |  |  |  |  | 0 | 0 | 0 | 0 | 0 | 1 | 0 | 4 | 993701024
| Online PSC |  | https://podminky.urs.cz/item/CS_URS_2022_01/629135102 | [14 empty] | Online PSC | 2
| VV |  | "v.č. 01 - oprava sklepů - půdorys, TZ" | [14 empty] | VV | 2 | 1 | True | 0 | ROZPOCET
| VV |  | 1,28*3*2+1,3*3 |  | 11.58 | [12 empty] | VV | 2 | 2 | True | 1 | ROZPOCET
35 | K | 629991011 | Zakrytí vnějších ploch před znečištěním včetně pozdějšího odkrytí výplní otvorů a svislých ploch fólií přilepenou lepící páskou | m2 | 21.84 |  | 0 | CS ÚRS 2022 01 |  | základní |  | 0 | 0 | 0 | 0 | 0 | 4 | K | 2 |  |  |  | ROZPOCET |  |  |  |  | 0 | 0 | 0 | 0 | 0 | 1 | 0 | 4 | -423429987
| Online PSC |  | https://podminky.urs.cz/item/CS_URS_2022_01/629991011 | [14 empty] | Online PSC | 2
| VV |  | "v.č. 01 - oprava sklepů - půdorys, TZ" | [14 empty] | VV | 2 | 1 | True | 0 | ROZPOCET
| VV |  | (0,8*0,5*3+1,2*1,2*3+1+2,2*2)*2 |  | 21.84 | [12 empty] | VV | 2 | 2 | True | 1 | ROZPOCET
36 | K | 631311115 | Mazanina z betonu prostého bez zvýšených nároků na prostředí tl. přes 50 do 80 mm tř. C 20/25 | m3 | 4.034 |  | 0 | CS ÚRS 2022 01 |  | základní |  | 0 | 2.5019 | 10.0925 | 0 | 0 | 4 | K | 2 |  |  |  | ROZPOCET |  |  |  |  | 0 | 0 | 0 | 0 | 0 | 1 | 0 | 4 | 104114940
| Online PSC |  | https://podminky.urs.cz/item/CS_URS_2022_01/631311115 | [14 empty] | Online PSC | 2
| VV |  | dl1*0,07 |  | 4.034 | [12 empty] | VV | 2 | 2 | True | 0 | ROZPOCET
| VV | maz4 | Součet |  | 4.034 | [12 empty] | VV | 2 | 4 | True | 1 | ROZPOCET
37 | K | 631311125 | Mazanina z betonu prostého bez zvýšených nároků na prostředí tl. přes 80 do 120 mm tř. C 20/25 | m3 | 6.001 |  | 0 | CS ÚRS 2022 01 |  | základní |  | 0 | 2.5019 | 15.0137 | 0 | 0 | 4 | K | 2 |  |  |  | ROZPOCET |  |  |  |  | 0 | 0 | 0 | 0 | 0 | 1 | 0 | 4 | -1548897603
| Online PSC |  | https://podminky.urs.cz/item/CS_URS_2022_01/631311125 | [14 empty] | Online PSC | 2
| VV |  | dl1*0,1 |  | 5.763 | [12 empty] | VV | 2 | 2 | True | 0 | ROZPOCET
| VV |  | 1,7*1,4*0,1 |  | 0.238 | [12 empty] | VV | 2 | 2 | True | 0 | ROZPOCET
| VV | maz5 | Součet |  | 6.001 | [12 empty] | VV | 2 | 4 | True | 1 | ROZPOCET
38 | K | 631311135 | Mazanina z betonu prostého bez zvýšených nároků na prostředí tl. přes 120 do 240 mm tř. C 20/25 | m3 | 0.357 |  | 0 | CS ÚRS 2022 01 |  | základní |  | 0 | 2.5019 | 0.89317 | 0 | 0 | 4 | K | 2 |  |  |  | ROZPOCET |  |  |  |  | 0 | 0 | 0 | 0 | 0 | 1 | 0 | 4 | 881741982
| Online PSC |  | https://podminky.urs.cz/item/CS_URS_2022_01/631311135 | [14 empty] | Online PSC | 2
| VV |  | "v.č. 01 - oprava sklepů - půdorys, TZ" | [14 empty] | VV | 2 | 1 | True | 0 | ROZPOCET
| VV |  | 1,7*1,4*0,15 |  | 0.357 | [12 empty] | VV | 2 | 2 | True | 0 | ROZPOCET
| VV | maz7 | Součet |  | 0.357 | [12 empty] | VV | 2 | 4 | True | 1 | ROZPOCET
39 | K | 631319011 | Příplatek k cenám mazanin za úpravu povrchu mazaniny přehlazením, mazanina tl. přes 50 do 80 mm | m3 | 4.034 |  | 0 | CS ÚRS 2022 01 |  | základní |  | 0 | 0 | 0 | 0 | 0 | 4 | K | 2 |  |  |  | ROZPOCET |  |  |  |  | 0 | 0 | 0 | 0 | 0 | 1 | 0 | 4 | -1368301593
| Online PSC |  | https://podminky.urs.cz/item/CS_URS_2022_01/631319011 | [14 empty] | Online PSC | 2
| VV |  | maz4 |  | 4.034 | [12 empty] | VV | 2 | 2 | True | 1 | ROZPOCET
40 | K | 631319012 | Příplatek k cenám mazanin za úpravu povrchu mazaniny přehlazením, mazanina tl. přes 80 do 120 mm | m3 | 6.001 |  | 0 | CS ÚRS 2022 01 |  | základní |  | 0 | 0 | 0 | 0 | 0 | 4 | K | 2 |  |  |  | ROZPOCET |  |  |  |  | 0 | 0 | 0 | 0 | 0 | 1 | 0 | 4 | -440663857
| Online PSC |  | https://podminky.urs.cz/item/CS_URS_2022_01/631319012 | [14 empty] | Online PSC | 2
| VV |  | maz5 |  | 6.001 | [12 empty] | VV | 2 | 2 | True | 1 | ROZPOCET
41 | K | 631319013 | Příplatek k cenám mazanin za úpravu povrchu mazaniny přehlazením, mazanina tl. přes 120 do 240 mm | m3 | 0.357 |  | 0 | CS ÚRS 2022 01 |  | základní |  | 0 | 0 | 0 | 0 | 0 | 4 | K | 2 |  |  |  | ROZPOCET |  |  |  |  | 0 | 0 | 0 | 0 | 0 | 1 | 0 | 4 | 2081572091
| Online PSC |  | https://podminky.urs.cz/item/CS_URS_2022_01/631319013 | [14 empty] | Online PSC | 2
| VV |  | maz7 |  | 0.357 | [12 empty] | VV | 2 | 2 | True | 1 | ROZPOCET
42 | K | 631319171 | Příplatek k cenám mazanin za stržení povrchu spodní vrstvy mazaniny latí před vložením výztuže nebo pletiva pro tl. obou vrstev mazaniny přes 50 do 80 mm | m3 | 4.034 |  | 0 | CS ÚRS 2022 01 |  | základní |  | 0 | 0 | 0 | 0 | 0 | 4 | K | 2 |  |  |  | ROZPOCET |  |  |  |  | 0 | 0 | 0 | 0 | 0 | 1 | 0 | 4 | -408308785
| Online PSC |  | https://podminky.urs.cz/item/CS_URS_2022_01/631319171 | [14 empty] | Online PSC | 2
| VV |  | maz4 |  | 4.034 | [12 empty] | VV | 2 | 2 | True | 1 | ROZPOCET
43 | K | 631319173 | Příplatek k cenám mazanin za stržení povrchu spodní vrstvy mazaniny latí před vložením výztuže nebo pletiva pro tl. obou vrstev mazaniny přes 80 do 120 mm | m3 | 6.001 |  | 0 | CS ÚRS 2022 01 |  | základní |  | 0 | 0 | 0 | 0 | 0 | 4 | K | 2 |  |  |  | ROZPOCET |  |  |  |  | 0 | 0 | 0 | 0 | 0 | 1 | 0 | 4 | 937194425
| Online PSC |  | https://podminky.urs.cz/item/CS_URS_2022_01/631319173 | [14 empty] | Online PSC | 2
| VV |  | maz5 |  | 6.001 | [12 empty] | VV | 2 | 2 | True | 1 | ROZPOCET
44 | K | 631351101 | Bednění v podlahách rýh a hran zřízení | m2 | 0.357 |  | 0 | CS ÚRS 2022 01 |  | základní |  | 0 | 0.01352 | 0.0048266 | 0 | 0 | 4 | K | 2 |  |  |  | ROZPOCET |  |  |  |  | 0 | 0 | 0 | 0 | 0 | 1 | 0 | 4 | 275300438
| Online PSC |  | https://podminky.urs.cz/item/CS_URS_2022_01/631351101 | [14 empty] | Online PSC | 2
| VV |  | "v.č. 01 - oprava sklepů - půdorys, TZ" | [14 empty] | VV | 2 | 1 | True | 0 | ROZPOCET
| VV |  | (0,9+0,8)*0,07+(0,8+0,9*2)*0,07+0,8*0,07 |  | 0.357 | [12 empty] | VV | 2 | 2 | True | 1 | ROZPOCET
45 | K | 631351102 | Bednění v podlahách rýh a hran odstranění | m2 | 0.357 |  | 0 | CS ÚRS 2022 01 |  | základní |  | 0 | 0 | 0 | 0 | 0 | 4 | K | 2 |  |  |  | ROZPOCET |  |  |  |  | 0 | 0 | 0 | 0 | 0 | 1 | 0 | 4 | -969855228
| Online PSC |  | https://podminky.urs.cz/item/CS_URS_2022_01/631351102 | [14 empty] | Online PSC | 2
| VV |  | "v.č. 01 - oprava sklepů - půdorys, TZ" | [14 empty] | VV | 2 | 1 | True | 0 | ROZPOCET
| VV |  | (0,9+0,8)*0,07+(0,8+0,9*2)*0,07+0,8*0,07 |  | 0.357 | [12 empty] | VV | 2 | 2 | True | 1 | ROZPOCET
46 | K | 631362021 | Výztuž mazanin ze svařovaných sítí z drátů typu KARI | t | 0.495 |  | 0 | CS ÚRS 2022 01 |  | základní |  | 0 | 1.0628 | 0.52607 | 0 | 0 | 4 | K | 2 |  |  |  | ROZPOCET |  |  |  |  | 0 | 0 | 0 | 0 | 0 | 1 | 0 | 4 | -866772408
| Online PSC |  | https://podminky.urs.cz/item/CS_URS_2022_01/631362021 | [14 empty] | Online PSC | 2
| VV |  | dl1*2*3,301*1,3*0,001 |  | 0.495 | [12 empty] | VV | 2 | 2 | True | 1 | ROZPOCET
47 | K | 632452R0441 | vyspravení stáv. betonových podlah - cement. jemnozrnná malta určená k vyplnění nerovností a opravaám počkozených míst D+M | m2 | 30.59 |  | 0 |  |  | základní |  | 0 | 0.09336 | 2.8559 | 0 | 0 | 4 | K | 2 |  |  |  | ROZPOCET |  |  |  |  | 0 | 0 | 0 | 0 | 0 | 1 | 0 | 4 | 889589528
| VV |  | maz1*0,5 |  | 30.59 | [12 empty] | VV | 2 | 2 | True | 1 | ROZPOCET
48 | K | 642942111 | Osazování zárubní nebo rámů kovových dveřních lisovaných nebo z úhelníků bez dveřních křídel na cementovou maltu, plochy otvoru do 2,5 m2 | kus | 1 |  | 0 | CS ÚRS 2022 01 |  | základní |  | 0 | 0.01777 | 0.01777 | 0 | 0 | 4 | K | 2 |  |  |  | ROZPOCET |  |  |  |  | 0 | 0 | 0 | 0 | 0 | 1 | 0 | 4 | -1313539920
| Online PSC |  | https://podminky.urs.cz/item/CS_URS_2022_01/642942111 | [14 empty] | Online PSC | 2
| VV |  | "v.č. 03 - oprava sklepů - výpisy výrobků, TZ" | [14 empty] | VV | 2 | 1 | True | 0 | ROZPOCET
| VV |  | 1 |  | 1 | [12 empty] | VV | 2 | 2 | True | 1 | ROZPOCET
49 | M | 55331485 | zárubeň jednokřídlá ocelová pro zdění tl stěny 110-150mm rozměru 600/1970, 2100mm | kus | 1 |  | 0 | CS ÚRS 2022 01 |  | základní |  | 0 | 0.01458 | 0.01458 | 0 | 0 | 8 | M | 2 |  |  |  | ROZPOCET |  |  |  |  | 0 | 0 | 0 | 0 | 0 | 1 | 0 | 4 | -1196679190
| VV |  | "v.č. 03 - oprava sklepů - výpisy výrobků, TZ" | [14 empty] | VV | 2 | 1 | True | 0 | ROZPOCET
| VV |  | 1 |  | 1 | [12 empty] | VV | 2 | 2 | True | 1 | ROZPOCET
50 | K | 644941111 | Montáž průvětrníků nebo mřížek odvětrávacích velikosti do 150 x 200 mm | kus | 4 |  | 0 | CS ÚRS 2022 01 |  | základní |  | 0 | 0 | 0 | 0 | 0 | 4 | K | 2 |  |  |  | ROZPOCET |  |  |  |  | 0 | 0 | 0 | 0 | 0 | 1 | 0 | 4 | -1193470068
| Online PSC |  | https://podminky.urs.cz/item/CS_URS_2022_01/644941111 | [14 empty] | Online PSC | 2
| VV |  | "v.č. 03 - oprava sklepů - výpisy výrobků, TZ" | [14 empty] | VV | 2 | 1 | True | 0 | ROZPOCET
| VV |  | 4 |  | 4 | [12 empty] | VV | 2 | 2 | True | 1 | ROZPOCET
51 | M | 56245640 | mřížka větrací kruhová plast se síťovinou 160mm | kus | 4 |  | 0 | CS ÚRS 2022 01 |  | základní |  | 0 | 6e-05 | 0.00024 | 0 | 0 | 8 | M | 2 |  |  |  | ROZPOCET |  |  |  |  | 0 | 0 | 0 | 0 | 0 | 1 | 0 | 4 | 1676385122
| VV |  | "v.č. 03 - oprava sklepů - výpisy výrobků, TZ" | [14 empty] | VV | 2 | 1 | True | 0 | ROZPOCET
| VV |  | "ozn. 01/OS" | [14 empty] | VV | 2 | 1 | True | 0 | ROZPOCET
| VV |  | 4 |  | 4 | [12 empty] | VV | 2 | 2 | True | 1 | ROZPOCET
52 | K | 644941112 | Montáž průvětrníků nebo mřížek odvětrávacích velikosti přes 150 x 200 do 300 x 300 mm | kus | 8 |  | 0 | CS ÚRS 2022 01 |  | základní |  | 0 | 0 | 0 | 0 | 0 | 4 | K | 2 |  |  |  | ROZPOCET |  |  |  |  | 0 | 0 | 0 | 0 | 0 | 1 | 0 | 4 | -1704685624
| Online PSC |  | https://podminky.urs.cz/item/CS_URS_2022_01/644941112 | [14 empty] | Online PSC | 2
| VV |  | "v.č. 03 - oprava sklepů - výpisy výrobků, TZ" | [14 empty] | VV | 2 | 1 | True | 0 | ROZPOCET
| VV |  | 8 |  | 8 | [12 empty] | VV | 2 | 2 | True | 1 | ROZPOCET
53 | M | 553R414001 | mřížka větrací 200 x 350 mm ozn. 01/Z - kartáčovaná nerez | kus | 8 |  | 0 |  |  | základní |  | 0 | 0.00035 | 0.0028 | 0 | 0 | 8 | M | 2 |  |  |  | ROZPOCET |  |  |  |  | 0 | 0 | 0 | 0 | 0 | 1 | 0 | 4 | 1983960050
| VV |  | "v.č. 03 - oprava sklepů - výpisy výrobků, TZ" | [14 empty] | VV | 2 | 1 | True | 0 | ROZPOCET
| VV |  | 8 |  | 8 | [12 empty] | VV | 2 | 2 | True | 1 | ROZPOCET
54 | K | R6420001 | ochrana otvoru pro střelku a západku přivařeným krytem D+M | ks | 1 |  | 0 |  |  | základní |  | 0 | 0 | 0 | 0 | 0 | 4 | K | 2 |  |  |  | ROZPOCET |  |  |  |  | 0 | 0 | 0 | 0 | 0 | 1 | 0 | 4 | 1447371193
| VV |  | "v.č. 03 - oprava sklepů - výpisy výrobků, TZ" | [14 empty] | VV | 2 | 1 | True | 0 | ROZPOCET
| VV |  | 1 |  | 1 | [12 empty] | VV | 2 | 2 | True | 1 | ROZPOCET
55 | K | R6420002 | těsnění zárubní profil PVC typ TPE D+M | m | 5.2 |  | 0 |  |  | základní |  | 0 | 0 | 0 | 0 | 0 | 4 | K | 2 |  |  |  | ROZPOCET |  |  |  |  | 0 | 0 | 0 | 0 | 0 | 1 | 0 | 4 | -1717718879
| VV |  | "v.č. 03 - oprava sklepů - výpisy výrobků, TZ" | [14 empty] | VV | 2 | 1 | True | 0 | ROZPOCET
| VV |  | (0,6+2)*2 |  | 5.2 | [12 empty] | VV | 2 | 2 | True | 1 | ROZPOCET
| D | 94 | Lešení a stavební výtahy |  |  |  | 0 |  |  |  |  | 0 |  | 0.016882 |  | 0 | 1 | D | 1 |  |  |  | ROZPOCET | [10 empty] | 0
56 | K | 949101111 | Lešení pomocné pracovní pro objekty pozemních staveb pro zatížení do 150 kg/m2, o výšce lešeňové podlahy do 1,9 m | m2 | 129.86 |  | 0 | CS ÚRS 2022 01 |  | základní |  | 0 | 0.00013 | 0.016882 | 0 | 0 | 4 | K | 2 |  |  |  | ROZPOCET |  |  |  |  | 0 | 0 | 0 | 0 | 0 | 1 | 0 | 4 | 395654294
| Online PSC |  | https://podminky.urs.cz/item/CS_URS_2022_01/949101111 | [14 empty] | Online PSC | 2
| VV |  | "v.č. 01 - oprava sklepů - půdorys, TZ" | [14 empty] | VV | 2 | 1 | True | 0 | ROZPOCET
| VV |  | 34,72+36,63+26,46+7,55+1,69+9,47+10,34 |  | 126.86 | [12 empty] | VV | 2 | 2 | True | 0 | ROZPOCET
| VV | leš11 | Mezisoučet |  | 126.86 | [12 empty] | VV | 2 | 3 | True | 0 | ROZPOCET
| VV |  | 2*1,5 |  | 3 | [12 empty] | VV | 2 | 2 | True | 0 | ROZPOCET
| VV |  | Součet |  | 129.86 | [12 empty] | VV | 2 | 4 | True | 1 | ROZPOCET
| D | 95 | Různé dokončovací konstrukce a práce pozemních staveb |  |  |  | 0 |  |  |  |  | 0 |  | 0.0050744 |  | 0 | 1 | D | 1 |  |  |  | ROZPOCET | [10 empty] | 0
57 | K | 952901111 | Vyčištění budov nebo objektů před předáním do užívání budov bytové nebo občanské výstavby, světlé výšky podlaží do 4 m | m2 | 126.86 |  | 0 | CS ÚRS 2022 01 |  | základní |  | 0 | 4e-05 | 0.0050744 | 0 | 0 | 4 | K | 2 |  |  |  | ROZPOCET |  |  |  |  | 0 | 0 | 0 | 0 | 0 | 1 | 0 | 4 | 1828055243
| Online PSC |  | https://podminky.urs.cz/item/CS_URS_2022_01/952901111 | [14 empty] | Online PSC | 2
| VV |  | leš11 |  | 126.86 | [12 empty] | VV | 2 | 2 | True | 1 | ROZPOCET
| D | 96 | Bourání konstrukcí |  |  |  | 0 |  |  |  |  | 0 |  | 0 |  | 60.3955 | 1 | D | 1 |  |  |  | ROZPOCET | [10 empty] | 0
58 | K | 964011221 | Vybourání železobetonových prefabrikovaných překladů uložených ve zdivu, délky do 3 m, hmotnosti do 75 kg/m | m3 | 0.054 |  | 0 | CS ÚRS 2022 01 |  | základní |  | 0 | 0 | 0 | 2.4 | 0.1296 | 4 | K | 2 |  |  |  | ROZPOCET |  |  |  |  | 0 | 0 | 0 | 0 | 0 | 1 | 0 | 4 | -1054157098
| Online PSC |  | https://podminky.urs.cz/item/CS_URS_2022_01/964011221 | [14 empty] | Online PSC | 2
| VV |  | "v.č. 01 - oprava sklepů - půdorys, TZ" | [14 empty] | VV | 2 | 1 | True | 0 | ROZPOCET
| VV |  | 1,2*0,3*0,15 |  | 0.054 | [12 empty] | VV | 2 | 2 | True | 1 | ROZPOCET
59 | K | 965042141 | Bourání mazanin betonových nebo z litého asfaltu tl. do 100 mm, plochy přes 4 m2 | m3 | 6.046 |  | 0 | CS ÚRS 2022 01 |  | základní |  | 0 | 0 | 0 | 2.2 | 13.3012 | 4 | K | 2 |  |  |  | ROZPOCET |  |  |  |  | 0 | 0 | 0 | 0 | 0 | 1 | 0 | 4 | -1651324276
| Online PSC |  | https://podminky.urs.cz/item/CS_URS_2022_01/965042141 | [14 empty] | Online PSC | 2
| VV |  | "v.č. 01 - oprava sklepů - půdorys, TZ" | [14 empty] | VV | 2 | 1 | True | 0 | ROZPOCET
| VV |  | (32,63+1,7*1,4+7,55+9,47+1,69+6,29)*0,1 |  | 6.001 | [12 empty] | VV | 2 | 2 | True | 0 | ROZPOCET
| VV |  | (0,3*0,3+1,96*0,125+0,9*0,125)*0,1 |  | 0.045 | [12 empty] | VV | 2 | 2 | True | 0 | ROZPOCET
| VV | maz2 | Součet |  | 6.046 | [12 empty] | VV | 2 | 4 | True | 1 | ROZPOCET
60 | K | 965042241 | Bourání mazanin betonových nebo z litého asfaltu tl. přes 100 mm, plochy přes 4 m2 | m3 | 9.069 |  | 0 | CS ÚRS 2022 01 |  | základní |  | 0 | 0 | 0 | 2.2 | 19.9518 | 4 | K | 2 |  |  |  | ROZPOCET |  |  |  |  | 0 | 0 | 0 | 0 | 0 | 1 | 0 | 4 | 1766018101
| Online PSC |  | https://podminky.urs.cz/item/CS_URS_2022_01/965042241 | [14 empty] | Online PSC | 2
| VV |  | "v.č. 01 - oprava sklepů - půdorys, TZ" | [14 empty] | VV | 2 | 1 | True | 0 | ROZPOCET
| VV |  | (32,63+1,7*1,4+7,55+9,47+1,69+6,29)*0,15 |  | 9.002 | [12 empty] | VV | 2 | 2 | True | 0 | ROZPOCET
| VV |  | (0,3*0,3+1,96*0,125+0,9*0,125)*0,15 |  | 0.067 | [12 empty] | VV | 2 | 2 | True | 0 | ROZPOCET
| VV | maz3 | Součet |  | 9.069 | [12 empty] | VV | 2 | 4 | True | 1 | ROZPOCET
61 | K | 965049111 | Bourání mazanin Příplatek k cenám za bourání mazanin betonových se svařovanou sítí, tl. do 100 mm | m3 | 6.046 |  | 0 | CS ÚRS 2022 01 |  | základní |  | 0 | 0 | 0 | 0.044 | 0.26602 | 4 | K | 2 |  |  |  | ROZPOCET |  |  |  |  | 0 | 0 | 0 | 0 | 0 | 1 | 0 | 4 | -632356098
| Online PSC |  | https://podminky.urs.cz/item/CS_URS_2022_01/965049111 | [14 empty] | Online PSC | 2
| VV |  | maz2 |  | 6.046 | [12 empty] | VV | 2 | 2 | True | 1 | ROZPOCET
62 | K | 965049112 | Bourání mazanin Příplatek k cenám za bourání mazanin betonových se svařovanou sítí, tl. přes 100 mm | m3 | 9.069 |  | 0 | CS ÚRS 2022 01 |  | základní |  | 0 | 0 | 0 | 0.029 | 0.263 | 4 | K | 2 |  |  |  | ROZPOCET |  |  |  |  | 0 | 0 | 0 | 0 | 0 | 1 | 0 | 4 | -1385503931
| Online PSC |  | https://podminky.urs.cz/item/CS_URS_2022_01/965049112 | [14 empty] | Online PSC | 2
| VV |  | maz3 |  | 9.069 | [12 empty] | VV | 2 | 2 | True | 1 | ROZPOCET
63 | K | 965046R0111 | otryskání stávajících betonových podlah | m2 | 61.18 |  | 0 |  |  | základní |  | 0 | 0 | 0 | 0 | 0 | 4 | K | 2 |  |  |  | ROZPOCET |  |  |  |  | 0 | 0 | 0 | 0 | 0 | 1 | 0 | 4 | -1405915016
| VV |  | "v.č. 01 - oprava sklepů - půdorys, TZ" | [14 empty] | VV | 2 | 1 | True | 0 | ROZPOCET
| VV |  | 34,72 |  | 34.72 | [12 empty] | VV | 2 | 2 | True | 0 | ROZPOCET
| VV |  | 26,46 |  | 26.46 | [12 empty] | VV | 2 | 2 | True | 0 | ROZPOCET
| VV | maz1 | Součet |  | 61.18 | [12 empty] | VV | 2 | 4 | True | 1 | ROZPOCET
64 | K | 965046R0112 | vysátí stávajících betonových podlah | m2 | 61.18 |  | 0 |  |  | základní |  | 0 | 0 | 0 | 0 | 0 | 4 | K | 2 |  |  |  | ROZPOCET |  |  |  |  | 0 | 0 | 0 | 0 | 0 | 1 | 0 | 4 | -862010028
| VV |  | "v.č. 01 - oprava sklepů - půdorys, TZ" | [14 empty] | VV | 2 | 1 | True | 0 | ROZPOCET
| VV |  | 34,72 |  | 34.72 | [12 empty] | VV | 2 | 2 | True | 0 | ROZPOCET
| VV |  | 26,46 |  | 26.46 | [12 empty] | VV | 2 | 2 | True | 0 | ROZPOCET
| VV |  | Součet |  | 61.18 | [12 empty] | VV | 2 | 4 | True | 1 | ROZPOCET
65 | K | 967021112 | Přisekání (špicování) rovných ostění bez odstupu po hrubém vybourání otvorů ve zdivu kamenném nebo smíšeném | m2 | 9.68 |  | 0 | CS ÚRS 2022 01 |  | základní |  | 0 | 0 | 0 | 0.075 | 0.726 | 4 | K | 2 |  |  |  | ROZPOCET |  |  |  |  | 0 | 0 | 0 | 0 | 0 | 1 | 0 | 4 | -1871891862
| Online PSC |  | https://podminky.urs.cz/item/CS_URS_2022_01/967021112 | [14 empty] | Online PSC | 2
| VV |  | "v.č. 01 - oprava sklepů - půdorys, TZ" | [14 empty] | VV | 2 | 1 | True | 0 | ROZPOCET
| VV |  | 1*0,2*4+2,8*0,75*2+1*0,75*2+3*0,3*2 |  | 8.3 | [12 empty] | VV | 2 | 2 | True | 0 | ROZPOCET
| VV |  | 2,3*0,3*2 |  | 1.38 | [12 empty] | VV | 2 | 2 | True | 0 | ROZPOCET
| VV |  | Součet |  | 9.68 | [12 empty] | VV | 2 | 4 | True | 1 | ROZPOCET
66 | K | 968072244 | Vybourání kovových rámů oken s křídly, dveřních zárubní, vrat, stěn, ostění nebo obkladů okenních rámů s křídly jednoduchých, plochy do 1 m2 | m2 | 2 |  | 0 | CS ÚRS 2022 01 |  | základní |  | 0 | 0 | 0 | 0.065 | 0.13 | 4 | K | 2 |  |  |  | ROZPOCET |  |  |  |  | 0 | 0 | 0 | 0 | 0 | 1 | 0 | 4 | -186022978
| Online PSC |  | https://podminky.urs.cz/item/CS_URS_2022_01/968072244 | [14 empty] | Online PSC | 2
| VV |  | "v.č. 01 - oprava sklepů - půdorys, TZ" | [14 empty] | VV | 2 | 1 | True | 0 | ROZPOCET
| VV |  | 0,8*0,5*5 |  | 2 | [12 empty] | VV | 2 | 2 | True | 1 | ROZPOCET
67 | K | 968072245 | Vybourání kovových rámů oken s křídly, dveřních zárubní, vrat, stěn, ostění nebo obkladů okenních rámů s křídly jednoduchých, plochy do 2 m2 | m2 | 3.024 |  | 0 | CS ÚRS 2022 01 |  | základní |  | 0 | 0 | 0 | 0.041 | 0.12398 | 4 | K | 2 |  |  |  | ROZPOCET |  |  |  |  | 0 | 0 | 0 | 0 | 0 | 1 | 0 | 4 | -1366696853
| Online PSC |  | https://podminky.urs.cz/item/CS_URS_2022_01/968072245 | [14 empty] | Online PSC | 2
| VV |  | "v.č. 01 - oprava sklepů - půdorys, TZ" | [14 empty] | VV | 2 | 1 | True | 0 | ROZPOCET
| VV |  | 1,26*1,2*2 |  | 3.024 | [12 empty] | VV | 2 | 2 | True | 1 | ROZPOCET
68 | K | 968072455 | Vybourání kovových rámů oken s křídly, dveřních zárubní, vrat, stěn, ostění nebo obkladů dveřních zárubní, plochy do 2 m2 | m2 | 3 |  | 0 | CS ÚRS 2022 01 |  | základní |  | 0 | 0 | 0 | 0.076 | 0.228 | 4 | K | 2 |  |  |  | ROZPOCET |  |  |  |  | 0 | 0 | 0 | 0 | 0 | 1 | 0 | 4 | -969211025
| Online PSC |  | https://podminky.urs.cz/item/CS_URS_2022_01/968072455 | [14 empty] | Online PSC | 2
| VV |  | "v.č. 01 - oprava sklepů - půdorys, TZ" | [14 empty] | VV | 2 | 1 | True | 0 | ROZPOCET
| VV |  | 0,9*2+0,6*2 |  | 3 | [12 empty] | VV | 2 | 2 | True | 1 | ROZPOCET
69 | K | 971024681 | Vybourání otvorů ve zdivu základovém nebo nadzákladovém kamenném, smíšeném kamenném, na maltu vápennou nebo vápenocementovou, plochy do 4 m2, tl. do 900 mm | m3 | 3.705 |  | 0 | CS ÚRS 2022 01 |  | základní |  | 0 | 0 | 0 | 2.5 | 9.2625 | 4 | K | 2 |  |  |  | ROZPOCET |  |  |  |  | 0 | 0 | 0 | 0 | 0 | 1 | 0 | 4 | -1778558112
| Online PSC |  | https://podminky.urs.cz/item/CS_URS_2022_01/971024681 | [14 empty] | Online PSC | 2
| VV |  | "v.č. 01 - oprava sklepů - půdorys, TZ" | [14 empty] | VV | 2 | 1 | True | 0 | ROZPOCET
| VV |  | 1,3*2,8*0,75+1,3*1*0,75 |  | 3.705 | [12 empty] | VV | 2 | 2 | True | 1 | ROZPOCET
70 | K | 971028451 | Vybourání otvorů ve zdivu základovém nebo nadzákladovém kamenném, smíšeném smíšeném, plochy do 0,25 m2, tl. do 450 mm | kus | 13 |  | 0 | CS ÚRS 2022 01 |  | základní |  | 0 | 0 | 0 | 0.228 | 2.964 | 4 | K | 2 |  |  |  | ROZPOCET |  |  |  |  | 0 | 0 | 0 | 0 | 0 | 1 | 0 | 4 | 209932339
| Online PSC |  | https://podminky.urs.cz/item/CS_URS_2022_01/971028451 | [14 empty] | Online PSC | 2
| VV |  | "v.č. 01 - oprava sklepů - půdorys, TZ" | [14 empty] | VV | 2 | 1 | True | 0 | ROZPOCET
| VV |  | 5 |  | 5 | [12 empty] | VV | 2 | 2 | True | 0 | ROZPOCET
| VV |  | "půda" | [14 empty] | VV | 2 | 1 | True | 0 | ROZPOCET
| VV |  | 8 |  | 8 | [12 empty] | VV | 2 | 2 | True | 0 | ROZPOCET
| VV |  | Součet |  | 13 | [12 empty] | VV | 2 | 4 | True | 1 | ROZPOCET
71 | K | 971033641 | Vybourání otvorů ve zdivu základovém nebo nadzákladovém z cihel, tvárnic, příčkovek z cihel pálených na maltu vápennou nebo vápenocementovou plochy do 4 m2, tl. do 300 mm | m3 | 1.649 |  | 0 | CS ÚRS 2022 01 |  | základní |  | 0 | 0 | 0 | 1.8 | 2.9682 | 4 | K | 2 |  |  |  | ROZPOCET |  |  |  |  | 0 | 0 | 0 | 0 | 0 | 1 | 0 | 4 | -511225838
| Online PSC |  | https://podminky.urs.cz/item/CS_URS_2022_01/971033641 | [14 empty] | Online PSC | 2
| VV |  | "v.č. 01 - oprava sklepů - půdorys, TZ" | [14 empty] | VV | 2 | 1 | True | 0 | ROZPOCET
| VV |  | 1,26*1*2*0,2 |  | 0.504 | [12 empty] | VV | 2 | 2 | True | 0 | ROZPOCET
| VV |  | 1,375*2,97*0,3-0,9*2*0,3 |  | 0.685 | [12 empty] | VV | 2 | 2 | True | 0 | ROZPOCET
| VV |  | 0,8*2,3*0,25 |  | 0.46 | [12 empty] | VV | 2 | 2 | True | 0 | ROZPOCET
| VV |  | Součet |  | 1.649 | [12 empty] | VV | 2 | 4 | True | 1 | ROZPOCET
72 | K | 973028131 | Vysekání výklenků nebo kapes ve zdivu z kamene kapes pro zavázání nových příček a zdí, tl. do 150 mm | m | 10.3 |  | 0 | CS ÚRS 2022 01 |  | základní |  | 0 | 0 | 0 | 0.011 | 0.1133 | 4 | K | 2 |  |  |  | ROZPOCET |  |  |  |  | 0 | 0 | 0 | 0 | 0 | 1 | 0 | 4 | 19802810
| Online PSC |  | https://podminky.urs.cz/item/CS_URS_2022_01/973028131 | [14 empty] | Online PSC | 2
| VV |  | "v.č. 01 - oprava sklepů - půdorys, TZ" | [14 empty] | VV | 2 | 1 | True | 0 | ROZPOCET
| VV |  | 1*4 |  | 4 | [12 empty] | VV | 2 | 2 | True | 0 | ROZPOCET
| VV |  | 0,5*4+3+1,3 |  | 6.3 | [12 empty] | VV | 2 | 2 | True | 0 | ROZPOCET
| VV |  | Součet |  | 10.3 | [12 empty] | VV | 2 | 4 | True | 1 | ROZPOCET
73 | K | 973031824 | Vysekání výklenků nebo kapes ve zdivu z cihel na maltu vápennou nebo vápenocementovou kapes pro zavázání nových zdí, tl. do 300 mm | m | 2.97 |  | 0 | CS ÚRS 2022 01 |  | základní |  | 0 | 0 | 0 | 0.009 | 0.02673 | 4 | K | 2 |  |  |  | ROZPOCET |  |  |  |  | 0 | 0 | 0 | 0 | 0 | 1 | 0 | 4 | -1418497229
| Online PSC |  | https://podminky.urs.cz/item/CS_URS_2022_01/973031824 | [14 empty] | Online PSC | 2
| VV |  | "v.č. 01 - oprava sklepů - půdorys, TZ" | [14 empty] | VV | 2 | 1 | True | 0 | ROZPOCET
| VV |  | 2,97 |  | 2.97 | [12 empty] | VV | 2 | 2 | True | 1 | ROZPOCET
74 | K | 973031825 | Vysekání výklenků nebo kapes ve zdivu z cihel na maltu vápennou nebo vápenocementovou kapes pro zavázání nových zdí, tl. do 450 mm | m | 4.8 |  | 0 | CS ÚRS 2022 01 |  | základní |  | 0 | 0 | 0 | 0.015 | 0.072 | 4 | K | 2 |  |  |  | ROZPOCET |  |  |  |  | 0 | 0 | 0 | 0 | 0 | 1 | 0 | 4 | -1688355601
| Online PSC |  | https://podminky.urs.cz/item/CS_URS_2022_01/973031825 | [14 empty] | Online PSC | 2
| VV |  | "v.č. 01 - oprava sklepů - půdorys, TZ" | [14 empty] | VV | 2 | 1 | True | 0 | ROZPOCET
| VV |  | 2,4*2 |  | 4.8 | [12 empty] | VV | 2 | 2 | True | 1 | ROZPOCET
75 | K | 977312112 | Řezání stávajících betonových mazanin s vyztužením hloubky přes 50 do 100 mm | m | 6.2 |  | 0 | CS ÚRS 2022 01 |  | základní |  | 0 | 0 | 0 | 0 | 0 | 4 | K | 2 |  |  |  | ROZPOCET |  |  |  |  | 0 | 0 | 0 | 0 | 0 | 1 | 0 | 4 | -1813692503
| Online PSC |  | https://podminky.urs.cz/item/CS_URS_2022_01/977312112 | [14 empty] | Online PSC | 2
| VV |  | "v.č. 01 - oprava sklepů - půdorys, TZ" | [14 empty] | VV | 2 | 1 | True | 0 | ROZPOCET
| VV |  | (1,4+1,7)*2 |  | 6.2 | [12 empty] | VV | 2 | 2 | True | 1 | ROZPOCET
76 | K | 977312113 | Řezání stávajících betonových mazanin s vyztužením hloubky přes 100 do 150 mm | m | 6.2 |  | 0 | CS ÚRS 2022 01 |  | základní |  | 0 | 0 | 0 | 0 | 0 | 4 | K | 2 |  |  |  | ROZPOCET |  |  |  |  | 0 | 0 | 0 | 0 | 0 | 1 | 0 | 4 | 1479241271
| Online PSC |  | https://podminky.urs.cz/item/CS_URS_2022_01/977312113 | [14 empty] | Online PSC | 2
| VV |  | "v.č. 01 - oprava sklepů - půdorys, TZ" | [14 empty] | VV | 2 | 1 | True | 0 | ROZPOCET
| VV |  | (1,4+1,7)*2 |  | 6.2 | [12 empty] | VV | 2 | 2 | True | 1 | ROZPOCET
77 | K | 978011141 | Otlučení vápenných nebo vápenocementových omítek vnitřních ploch stropů, v rozsahu přes 10 do 30 % | m2 | 193.725 |  | 0 | CS ÚRS 2022 01 |  | základní |  | 0 | 0 | 0 | 0.01 | 1.9372 | 4 | K | 2 |  |  |  | ROZPOCET |  |  |  |  | 0 | 0 | 0 | 0 | 0 | 1 | 0 | 4 | 1574247800
| Online PSC |  | https://podminky.urs.cz/item/CS_URS_2022_01/978011141 | [14 empty] | Online PSC | 2
| VV |  | "v.č. 01 - oprava sklepů - půdorys, TZ" | [14 empty] | VV | 2 | 1 | True | 0 | ROZPOCET
| VV |  | 34,72*1,5+32,63*1,5+26,46*1,5+7,55*1,5 |  | 152.04 | [12 empty] | VV | 2 | 2 | True | 0 | ROZPOCET
| VV |  | 9,47*1,5+1,69*1,5+6,29*1,5 |  | 26.175 | [12 empty] | VV | 2 | 2 | True | 0 | ROZPOCET
| VV |  | 10,34*1,5 |  | 15.51 | [12 empty] | VV | 2 | 2 | True | 0 | ROZPOCET
| VV |  | Součet |  | 193.725 | [12 empty] | VV | 2 | 4 | True | 1 | ROZPOCET
78 | K | 978013191 | Otlučení vápenných nebo vápenocementových omítek vnitřních ploch stěn s vyškrabáním spar, s očištěním zdiva, v rozsahu přes 50 do 100 % | m2 | 41.183 |  | 0 | CS ÚRS 2022 01 |  | základní |  | 0 | 0 | 0 | 0.046 | 1.8944 | 4 | K | 2 |  |  |  | ROZPOCET |  |  |  |  | 0 | 0 | 0 | 0 | 0 | 1 | 0 | 4 | 825155180
| Online PSC |  | https://podminky.urs.cz/item/CS_URS_2022_01/978013191 | [14 empty] | Online PSC | 2
| VV |  | "v.č. 01 - oprava sklepů - půdorys, TZ" | [14 empty] | VV | 2 | 1 | True | 0 | ROZPOCET
| VV |  | 1,26*1,45 |  | 1.827 | [12 empty] | VV | 2 | 2 | True | 0 | ROZPOCET
| VV |  | Mezisoučet |  | 1.827 | [12 empty] | VV | 2 | 3 | True | 0 | ROZPOCET
| VV |  | (3,14*4+2,82+0,7)*2,32 |  | 37.306 | [12 empty] | VV | 2 | 2 | True | 0 | ROZPOCET
| VV |  | (1,1+2,2*2)*0,7-0,9*2 |  | 2.05 | [12 empty] | VV | 2 | 2 | True | 0 | ROZPOCET
| VV | om11 | Mezisoučet |  | 39.356 | [12 empty] | VV | 2 | 3 | True | 0 | ROZPOCET
| VV | om1 | Součet |  | 41.183 | [12 empty] | VV | 2 | 4 | True | 1 | ROZPOCET
79 | K | 978023411 | Vyškrabání cementové malty ze spár zdiva cihelného mimo komínového | m2 | 429.824 |  | 0 | CS ÚRS 2022 01 |  | základní |  | 0 | 0 | 0 | 0.014 | 6.0175 | 4 | K | 2 |  |  |  | ROZPOCET |  |  |  |  | 0 | 0 | 0 | 0 | 0 | 1 | 0 | 4 | -1175506628
| Online PSC |  | https://podminky.urs.cz/item/CS_URS_2022_01/978023411 | [14 empty] | Online PSC | 2
| VV |  | "v.č. 01 - oprava sklepů - půdorys, TZ" | [14 empty] | VV | 2 | 1 | True | 0 | ROZPOCET
| VV |  | 5,99*4*2,6+5,786*2*3 |  | 97.012 | [12 empty] | VV | 2 | 2 | True | 0 | ROZPOCET
| VV |  | -0,8*0,5*2-4,77*(2,45+1,88)*0,5-0,9*2 |  | -12.927 | [12 empty] | VV | 2 | 2 | True | 0 | ROZPOCET
| VV |  | 1,28*2*2*0,67+1*2*2*0,67+1,26*2*2*0,9 |  | 10.646 | [12 empty] | VV | 2 | 2 | True | 0 | ROZPOCET
| VV |  | 1*2*2*0,9+1,88*0,47*2+4,77*0,47*1,5 |  | 8.73 | [12 empty] | VV | 2 | 2 | True | 0 | ROZPOCET
| VV |  | 1,17*1,2*0,67+2,19*0,67*2 |  | 3.875 | [12 empty] | VV | 2 | 2 | True | 0 | ROZPOCET
| VV | spár11 | Mezisoučet |  | 107.336 | [12 empty] | VV | 2 | 3 | True | 0 | ROZPOCET
| VV |  | 3,9*2*2,66+5,69*2*2,6+6,62*2*3 |  | 90.056 | [12 empty] | VV | 2 | 2 | True | 0 | ROZPOCET
| VV |  | -0,9*2-3*(2,4+2)*0,5*2-1,2*1,2*3 |  | -19.32 | [12 empty] | VV | 2 | 2 | True | 0 | ROZPOCET
| VV |  | (3+2*2)*0,48*1,5+1,2*4*0,9*3 |  | 18 | [12 empty] | VV | 2 | 2 | True | 0 | ROZPOCET
| VV |  | (1,3+2,8*2+1,3+2*2)*0,75 |  | 9.15 | [12 empty] | VV | 2 | 2 | True | 0 | ROZPOCET
| VV | spár12 | Mezisoučet |  | 97.886 | [12 empty] | VV | 2 | 3 | True | 0 | ROZPOCET
| VV |  | (5,87*2+4,5*2)*3+(5,87*2+1,89*2)*2,25 |  | 97.14 | [12 empty] | VV | 2 | 2 | True | 0 | ROZPOCET
| VV |  | -(4,67*0,98*2+0,8*0,5+0,8*2) |  | -11.153 | [12 empty] | VV | 2 | 2 | True | 0 | ROZPOCET
| VV |  | 0,9*1*2+(0,98*2+4,67*1,5)*0,48+(1+2,21*2)*0,8 |  | 10.439 | [12 empty] | VV | 2 | 2 | True | 0 | ROZPOCET
| VV | spár13 | Mezisoučet |  | 96.426 | [12 empty] | VV | 2 | 3 | True | 0 | ROZPOCET
| VV |  | (2,82+2,3+0,9*2+0,47+1,96*2)*3 |  | 33.93 | [12 empty] | VV | 2 | 2 | True | 0 | ROZPOCET
| VV |  | (1,3*2+2,35*2)*3 |  | 21.9 | [12 empty] | VV | 2 | 2 | True | 0 | ROZPOCET
| VV |  | -0,9*2*2-0,8*2 |  | -5.2 | [12 empty] | VV | 2 | 2 | True | 0 | ROZPOCET
| VV |  | (2,62*2+1,77*1,5)*0,85 |  | 6.711 | [12 empty] | VV | 2 | 2 | True | 0 | ROZPOCET
| VV | spár14 | Mezisoučet |  | 57.341 | [12 empty] | VV | 2 | 3 | True | 0 | ROZPOCET
| VV |  | (3,46*2+1,62*2)*2,6 |  | 26.416 | [12 empty] | VV | 2 | 2 | True | 0 | ROZPOCET
| VV |  | -0,8*2,3 |  | -1.84 | [12 empty] | VV | 2 | 2 | True | 0 | ROZPOCET
| VV |  | (0,8+2,3*2)*0,8+(1,14+2,3*2)*0,45 |  | 6.903 | [12 empty] | VV | 2 | 2 | True | 0 | ROZPOCET
| VV | spár15 | Mezisoučet |  | 31.479 | [12 empty] | VV | 2 | 3 | True | 0 | ROZPOCET
| VV |  | om2 |  | 39.356 | [12 empty] | VV | 2 | 2 | True | 0 | ROZPOCET
| VV | spár1 | Součet |  | 429.824 | [12 empty] | VV | 2 | 4 | True | 1 | ROZPOCET
80 | K | 979071R0145 | mechanické očištění stávaajícího zdiva ruční | m2 | 429.824 |  | 0 |  |  | základní |  | 0 | 0 | 0 | 0 | 0 | 4 | K | 2 |  |  |  | ROZPOCET |  |  |  |  | 0 | 0 | 0 | 0 | 0 | 1 | 0 | 4 | -1919515137
| VV |  | spár1 |  | 429.824 | [12 empty] | VV | 2 | 2 | True | 1 | ROZPOCET
81 | K | 979031RR03 | kompl. vybourání úhelníku ze zdiva nad okny do dvora | ks | 1 |  | 0 |  |  | základní |  | 0 | 0 | 0 | 0.02 | 0.02 | 4 | K | 2 |  |  |  | ROZPOCET |  |  |  |  | 0 | 0 | 0 | 0 | 0 | 1 | 0 | 4 | -532924004
| VV |  | "v.č. 01 - oprava sklepů - půdorys, TZ" | [14 empty] | VV | 2 | 1 | True | 0 | ROZPOCET
| VV |  | 1 |  | 1 | [12 empty] | VV | 2 | 2 | True | 1 | ROZPOCET
| D | 997 | Přesun sutě |  |  |  | 0 |  |  |  |  | 0 |  | 0 |  | 0 | 1 | D | 1 |  |  |  | ROZPOCET | [10 empty] | 0
82 | K | 997013211 | Vnitrostaveništní doprava suti a vybouraných hmot vodorovně do 50 m svisle ručně pro budovy a haly výšky do 6 m | t | 60.827 |  | 0 | CS ÚRS 2022 01 |  | základní |  | 0 | 0 | 0 | 0 | 0 | 4 | K | 2 |  |  |  | ROZPOCET |  |  |  |  | 0 | 0 | 0 | 0 | 0 | 1 | 0 | 4 | 1488436750
| Online PSC |  | https://podminky.urs.cz/item/CS_URS_2022_01/997013211 | [14 empty] | Online PSC | 2
83 | K | 997013501 | Odvoz suti a vybouraných hmot na skládku nebo meziskládku se složením, na vzdálenost do 1 km | t | 60.827 |  | 0 | CS ÚRS 2022 01 |  | základní |  | 0 | 0 | 0 | 0 | 0 | 4 | K | 2 |  |  |  | ROZPOCET |  |  |  |  | 0 | 0 | 0 | 0 | 0 | 1 | 0 | 4 | 167809384
| Online PSC |  | https://podminky.urs.cz/item/CS_URS_2022_01/997013501 | [14 empty] | Online PSC | 2
84 | K | 997013509 | Odvoz suti a vybouraných hmot na skládku nebo meziskládku se složením, na vzdálenost Příplatek k ceně za každý další i započatý 1 km přes 1 km | t | 594.58 |  | 0 | CS ÚRS 2022 01 |  | základní |  | 0 | 0 | 0 | 0 | 0 | 4 | K | 2 |  |  |  | ROZPOCET |  |  |  |  | 0 | 0 | 0 | 0 | 0 | 1 | 0 | 4 | 1264529692
| Online PSC |  | https://podminky.urs.cz/item/CS_URS_2022_01/997013509 | [14 empty] | Online PSC | 2
| VV |  | 59,458*10 |  | 594.58 | [12 empty] | VV | 2 | 2 | True | 1 | ROZPOCET
85 | K | 997013631 | Poplatek za uložení stavebního odpadu na skládce (skládkovné) směsného stavebního a demoličního zatříděného do Katalogu odpadů pod kódem 17 09 04 | t | 59.458 |  | 0 | CS ÚRS 2022 01 |  | základní |  | 0 | 0 | 0 | 0 | 0 | 4 | K | 2 |  |  |  | ROZPOCET |  |  |  |  | 0 | 0 | 0 | 0 | 0 | 1 | 0 | 4 | -1942820947
| Online PSC |  | https://podminky.urs.cz/item/CS_URS_2022_01/997013631 | [14 empty] | Online PSC | 2
| D | 998 | Přesun hmot |  |  |  | 0 |  |  |  |  | 0 |  | 0 |  | 0 | 1 | D | 1 |  |  |  | ROZPOCET | [10 empty] | 0
86 | K | 998018001 | Přesun hmot pro budovy občanské výstavby, bydlení, výrobu a služby ruční - bez užití mechanizace vodorovná dopravní vzdálenost do 100 m pro budovy s jakoukoliv nosnou konstrukcí výšky do 6 m | t | 53.828 |  | 0 | CS ÚRS 2022 01 |  | základní |  | 0 | 0 | 0 | 0 | 0 | 4 | K | 2 |  |  |  | ROZPOCET |  |  |  |  | 0 | 0 | 0 | 0 | 0 | 1 | 0 | 4 | 1902593221
| Online PSC |  | https://podminky.urs.cz/item/CS_URS_2022_01/998018001 | [14 empty] | Online PSC | 2
| D | PSV | Práce a dodávky PSV |  |  |  | 0 |  |  |  |  | 0 |  | 4.223 |  | 0.43128 | 2 | D | 0 |  |  |  | ROZPOCET | [10 empty] | 0
| D | 711 | Izolace proti vodě, vlhkosti a plynům |  |  |  | 0 |  |  |  |  | 0 |  | 0.4404 |  | 0.24183 | 2 | D | 1 |  |  |  | ROZPOCET | [10 empty] | 0
87 | K | 711111002 | Provedení izolace proti zemní vlhkosti natěradly a tmely za studena na ploše vodorovné V nátěrem lakem asfaltovým | m2 | 60.523 |  | 0 | CS ÚRS 2022 01 |  | základní |  | 0 | 0 | 0 | 0 | 0 | 16 | K | 2 |  |  |  | ROZPOCET |  |  |  |  | 0 | 0 | 0 | 0 | 0 | 1 | 0 | 16 | 1864982949
| Online PSC |  | https://podminky.urs.cz/item/CS_URS_2022_01/711111002 | [14 empty] | Online PSC | 2
| VV |  | dl1 |  | 57.63 | [12 empty] | VV | 2 | 2 | True | 0 | ROZPOCET
| VV |  | 1,7*1,4 |  | 2.38 | [12 empty] | VV | 2 | 2 | True | 0 | ROZPOCET
| VV |  | 1,14*0,45 |  | 0.513 | [12 empty] | VV | 2 | 2 | True | 0 | ROZPOCET
| VV | asf1 | Součet |  | 60.523 | [12 empty] | VV | 2 | 4 | True | 1 | ROZPOCET
88 | M | 11163150 | lak penetrační asfaltový | t | 0.024 |  | 0 | CS ÚRS 2022 01 |  | základní |  | 0 | 1 | 0.024 | 0 | 0 | 32 | M | 2 |  |  |  | ROZPOCET |  |  |  |  | 0 | 0 | 0 | 0 | 0 | 1 | 0 | 16 | 2092217783
| VV |  | asf1*0,00039 |  | 0.024 | [12 empty] | VV | 2 | 2 | True | 1 | ROZPOCET
89 | K | 711131811 | Odstranění izolace proti zemní vlhkosti na ploše vodorovné V | m2 | 60.458 |  | 0 | CS ÚRS 2022 01 |  | základní |  | 0 | 0 | 0 | 0.004 | 0.24183 | 16 | K | 2 |  |  |  | ROZPOCET |  |  |  |  | 0 | 0 | 0 | 0 | 0 | 1 | 0 | 16 | -1120884701
| Online PSC |  | https://podminky.urs.cz/item/CS_URS_2022_01/711131811 | [14 empty] | Online PSC | 2
| VV |  | "v.č. 01 - oprava sklepů - půdorys, TZ" | [14 empty] | VV | 2 | 1 | True | 0 | ROZPOCET
| VV |  | 32,63+1,7*1,4+7,55+9,47+1,69+6,29 |  | 60.01 | [12 empty] | VV | 2 | 2 | True | 0 | ROZPOCET
| VV |  | 0,3*0,3+1,96*0,125+0,9*0,125 |  | 0.448 | [12 empty] | VV | 2 | 2 | True | 0 | ROZPOCET
| VV |  | Součet |  | 60.458 | [12 empty] | VV | 2 | 4 | True | 1 | ROZPOCET
90 | K | 711141559 | Provedení izolace proti zemní vlhkosti pásy přitavením NAIP na ploše vodorovné V | m2 | 60.523 |  | 0 | CS ÚRS 2022 01 |  | základní |  | 0 | 0.0004 | 0.024209 | 0 | 0 | 16 | K | 2 |  |  |  | ROZPOCET |  |  |  |  | 0 | 0 | 0 | 0 | 0 | 1 | 0 | 16 | -779034882
| Online PSC |  | https://podminky.urs.cz/item/CS_URS_2022_01/711141559 | [14 empty] | Online PSC | 2
| VV |  | asf1 |  | 60.523 | [12 empty] | VV | 2 | 2 | True | 1 | ROZPOCET
91 | M | 62853004 | pás asfaltový natavitelný modifikovaný SBS tl 4,0mm s vložkou ze skleněné tkaniny a spalitelnou PE fólií nebo jemnozrnným minerálním posypem na horním povrchu | m2 | 72.628 |  | 0 | CS ÚRS 2022 01 |  | základní |  | 0 | 0.0054 | 0.39219 | 0 | 0 | 32 | M | 2 |  |  |  | ROZPOCET |  |  |  |  | 0 | 0 | 0 | 0 | 0 | 1 | 0 | 16 | 398874498
| VV |  | asf1*1,2 |  | 72.628 | [12 empty] | VV | 2 | 2 | True | 1 | ROZPOCET
92 | K | 711141R601 | příplatek za důsledné napojení nové hydroizolace na izolaci stávající | m | 74.225 |  | 0 |  |  | základní |  | 0 | 0 | 0 | 0 | 0 | 16 | K | 2 |  |  |  | ROZPOCET |  |  |  |  | 0 | 0 | 0 | 0 | 0 | 1 | 0 | 16 | 1775047343
| VV |  | sokl11 |  | 36.98 | [12 empty] | VV | 2 | 2 | True | 0 | ROZPOCET
| VV |  | 1,4*2+1,7*2 |  | 6.2 | [12 empty] | VV | 2 | 2 | True | 0 | ROZPOCET
| VV |  | sokl12 |  | 18.345 | [12 empty] | VV | 2 | 2 | True | 0 | ROZPOCET
| VV |  | sokl13 |  | 12.7 | [12 empty] | VV | 2 | 2 | True | 0 | ROZPOCET
| VV |  | Součet |  | 74.225 | [12 empty] | VV | 2 | 4 | True | 1 | ROZPOCET
93 | K | 711141R602 | kompletní provedení detailů v místě půchodů izolací hydroizolačním pásem vč. všech souv. dodávek a prací D+M | ks | 1 |  | 0 |  |  | základní |  | 0 | 0 | 0 | 0 | 0 | 16 | K | 2 |  |  |  | ROZPOCET |  |  |  |  | 0 | 0 | 0 | 0 | 0 | 1 | 0 | 16 | 804825403
| VV |  | 1 |  | 1 | [12 empty] | VV | 2 | 2 | True | 1 | ROZPOCET
94 | K | 998711101 | Přesun hmot pro izolace proti vodě, vlhkosti a plynům stanovený z hmotnosti přesunovaného materiálu vodorovná dopravní vzdálenost do 50 m v objektech výšky do 6 m | t | 0.44 |  | 0 | CS ÚRS 2022 01 |  | základní |  | 0 | 0 | 0 | 0 | 0 | 16 | K | 2 |  |  |  | ROZPOCET |  |  |  |  | 0 | 0 | 0 | 0 | 0 | 1 | 0 | 16 | 453535013
| Online PSC |  | https://podminky.urs.cz/item/CS_URS_2022_01/998711101 | [14 empty] | Online PSC | 2
95 | K | 998711181 | Přesun hmot pro izolace proti vodě, vlhkosti a plynům stanovený z hmotnosti přesunovaného materiálu Příplatek k cenám za přesun prováděný bez použití mechanizace pro jakoukoliv výšku objektu | t | 0.44 |  | 0 | CS ÚRS 2022 01 |  | základní |  | 0 | 0 | 0 | 0 | 0 | 16 | K | 2 |  |  |  | ROZPOCET |  |  |  |  | 0 | 0 | 0 | 0 | 0 | 1 | 0 | 16 | -687504294
| Online PSC |  | https://podminky.urs.cz/item/CS_URS_2022_01/998711181 | [14 empty] | Online PSC | 2
| D | 713 | Izolace tepelné |  |  |  | 0 |  |  |  |  | 0 |  | 0.17257 |  | 0 | 2 | D | 1 |  |  |  | ROZPOCET | [10 empty] | 0
96 | K | 713121121 | Montáž tepelné izolace podlah rohožemi, pásy, deskami, dílci, bloky (izolační materiál ve specifikaci) kladenými volně dvouvrstvá | m2 | 57.63 |  | 0 | CS ÚRS 2022 01 |  | základní |  | 0 | 0 | 0 | 0 | 0 | 16 | K | 2 |  |  |  | ROZPOCET |  |  |  |  | 0 | 0 | 0 | 0 | 0 | 1 | 0 | 16 | -1395519172
| Online PSC |  | https://podminky.urs.cz/item/CS_URS_2022_01/713121121 | [14 empty] | Online PSC | 2
| VV |  | dl1 |  | 57.63 | [12 empty] | VV | 2 | 2 | True | 1 | ROZPOCET
97 | M | 28372302 | deska EPS 100 pro konstrukce s běžným zatížením λ=0,037 tl 30mm | m2 | 117.565 |  | 0 | CS ÚRS 2022 01 |  | základní |  | 0 | 0.0009 | 0.10581 | 0 | 0 | 32 | M | 2 |  |  |  | ROZPOCET |  |  |  |  | 0 | 0 | 0 | 0 | 0 | 1 | 0 | 16 | -1287217136
| VV |  | dl1*2,04 |  | 117.565 | [12 empty] | VV | 2 | 2 | True | 1 | ROZPOCET
98 | K | 713121211 | Montáž tepelné izolace podlah okrajovými pásky kladenými volně | m | 75.085 |  | 0 | CS ÚRS 2022 01 |  | základní |  | 0 | 0 | 0 | 0 | 0 | 16 | K | 2 |  |  |  | ROZPOCET |  |  |  |  | 0 | 0 | 0 | 0 | 0 | 1 | 0 | 16 | 2143846468
| Online PSC |  | https://podminky.urs.cz/item/CS_URS_2022_01/713121211 | [14 empty] | Online PSC | 2
| VV |  | sokl11 |  | 36.98 | [12 empty] | VV | 2 | 2 | True | 0 | ROZPOCET
| VV |  | sokl12 |  | 18.345 | [12 empty] | VV | 2 | 2 | True | 0 | ROZPOCET
| VV |  | sokl13 |  | 12.7 | [12 empty] | VV | 2 | 2 | True | 0 | ROZPOCET
| VV |  | prof1 |  | 7.06 | [12 empty] | VV | 2 | 2 | True | 0 | ROZPOCET
| VV | pás1 | Součet |  | 75.085 | [12 empty] | VV | 2 | 4 | True | 1 | ROZPOCET
99 | M | 63152004 | pásek izolační minerální podlahový λ=0,036 15x100x1000mm | m | 90.102 |  | 0 | CS ÚRS 2022 01 |  | základní |  | 0 | 0.0003 | 0.027031 | 0 | 0 | 32 | M | 2 |  |  |  | ROZPOCET |  |  |  |  | 0 | 0 | 0 | 0 | 0 | 1 | 0 | 16 | 1103638244
| VV |  | pás1*1,2 |  | 90.102 | [12 empty] | VV | 2 | 2 | True | 1 | ROZPOCET
100 | K | 713191133 | Montáž tepelné izolace stavebních konstrukcí - doplňky a konstrukční součásti podlah, stropů vrchem nebo střech překrytím fólií položenou volně s přelepením spojů | m2 | 65.139 |  | 0 | CS ÚRS 2022 01 |  | základní |  | 0 | 1e-05 | 0.00065139 | 0 | 0 | 16 | K | 2 |  |  |  | ROZPOCET |  |  |  |  | 0 | 0 | 0 | 0 | 0 | 1 | 0 | 16 | 1574449402
| Online PSC |  | https://podminky.urs.cz/item/CS_URS_2022_01/713191133 | [14 empty] | Online PSC | 2
| VV |  | dl1 |  | 57.63 | [12 empty] | VV | 2 | 2 | True | 0 | ROZPOCET
| VV |  | pás1*0,1 |  | 7.509 | [12 empty] | VV | 2 | 2 | True | 0 | ROZPOCET
| VV | fol1 | Součet |  | 65.139 | [12 empty] | VV | 2 | 4 | True | 1 | ROZPOCET
101 | M | 28323R0055 | fólie PE separační podlahová oddělující tepelnou izolaci | m2 | 78.167 |  | 0 |  |  | základní |  | 0 | 0.0005 | 0.039084 | 0 | 0 | 32 | M | 2 |  |  |  | ROZPOCET |  |  |  |  | 0 | 0 | 0 | 0 | 0 | 1 | 0 | 16 | 1505448738
| VV |  | fol1*1,2 |  | 78.167 | [12 empty] | VV | 2 | 2 | True | 1 | ROZPOCET
102 | K | 998713101 | Přesun hmot pro izolace tepelné stanovený z hmotnosti přesunovaného materiálu vodorovná dopravní vzdálenost do 50 m v objektech výšky do 6 m | t | 0.173 |  | 0 | CS ÚRS 2022 01 |  | základní |  | 0 | 0 | 0 | 0 | 0 | 16 | K | 2 |  |  |  | ROZPOCET |  |  |  |  | 0 | 0 | 0 | 0 | 0 | 1 | 0 | 16 | -1072527072
| Online PSC |  | https://podminky.urs.cz/item/CS_URS_2022_01/998713101 | [14 empty] | Online PSC | 2
103 | K | 998713181 | Přesun hmot pro izolace tepelné stanovený z hmotnosti přesunovaného materiálu Příplatek k cenám za přesun prováděný bez použití mechanizace pro jakoukoliv výšku objektu | t | 0.173 |  | 0 | CS ÚRS 2022 01 |  | základní |  | 0 | 0 | 0 | 0 | 0 | 16 | K | 2 |  |  |  | ROZPOCET |  |  |  |  | 0 | 0 | 0 | 0 | 0 | 1 | 0 | 16 | -647320305
| Online PSC |  | https://podminky.urs.cz/item/CS_URS_2022_01/998713181 | [14 empty] | Online PSC | 2
| D | 726 | Zdravotechnika - předstěnové instalace |  |  |  | 0 |  |  |  |  | 0 |  | 0.01665 |  | 0 | 2 | D | 1 |  |  |  | ROZPOCET | [10 empty] | 0
104 | K | 726131041 | Předstěnové instalační systémy do lehkých stěn s kovovou konstrukcí pro závěsné klozety ovládání zepředu, stavební výšky 1120 mm | soubor | 1 |  | 0 | CS ÚRS 2022 01 |  | základní |  | 0 | 0.01665 | 0.01665 | 0 | 0 | 16 | K | 2 |  |  |  | ROZPOCET |  |  |  |  | 0 | 0 | 0 | 0 | 0 | 1 | 0 | 16 | 407192051
| Online PSC |  | https://podminky.urs.cz/item/CS_URS_2022_01/726131041 | [14 empty] | Online PSC | 2
| VV |  | "v.č. 01 - oprava sklepů - půdorys, TZ" | [14 empty] | VV | 2 | 1 | True | 0 | ROZPOCET
| VV |  | 1 |  | 1 | [12 empty] | VV | 2 | 2 | True | 1 | ROZPOCET
105 | K | 998726111 | Přesun hmot pro instalační prefabrikáty stanovený z hmotnosti přesunovaného materiálu vodorovná dopravní vzdálenost do 50 m v objektech výšky do 6 m | t | 0.017 |  | 0 | CS ÚRS 2022 01 |  | základní |  | 0 | 0 | 0 | 0 | 0 | 16 | K | 2 |  |  |  | ROZPOCET |  |  |  |  | 0 | 0 | 0 | 0 | 0 | 1 | 0 | 16 | -600347490
| Online PSC |  | https://podminky.urs.cz/item/CS_URS_2022_01/998726111 | [14 empty] | Online PSC | 2
106 | K | 998726181 | Přesun hmot pro instalační prefabrikáty stanovený z hmotnosti přesunovaného materiálu Příplatek k cenám za přesun prováděný bez použití mechanizace pro jakoukoliv výšku objektu | t | 0.017 |  | 0 | CS ÚRS 2022 01 |  | základní |  | 0 | 0 | 0 | 0 | 0 | 16 | K | 2 |  |  |  | ROZPOCET |  |  |  |  | 0 | 0 | 0 | 0 | 0 | 1 | 0 | 16 | 881377989
| Online PSC |  | https://podminky.urs.cz/item/CS_URS_2022_01/998726181 | [14 empty] | Online PSC | 2
| D | 764 | Konstrukce klempířské |  |  |  | 0 |  |  |  |  | 0 |  | 0 |  | 0.009352 | 2 | D | 1 |  |  |  | ROZPOCET | [10 empty] | 0
107 | K | 764002851 | Demontáž klempířských konstrukcí oplechování parapetů do suti | m | 5.6 |  | 0 | CS ÚRS 2022 01 |  | základní |  | 0 | 0 | 0 | 0.00167 | 0.009352 | 16 | K | 2 |  |  |  | ROZPOCET |  |  |  |  | 0 | 0 | 0 | 0 | 0 | 1 | 0 | 16 | 1723289222
| Online PSC |  | https://podminky.urs.cz/item/CS_URS_2022_01/764002851 | [14 empty] | Online PSC | 2
| VV |  | "v.č. 01 - oprava sklepů - půdorys, TZ" | [14 empty] | VV | 2 | 1 | True | 0 | ROZPOCET
| VV |  | 0,8*7 |  | 5.6 | [12 empty] | VV | 2 | 2 | True | 1 | ROZPOCET
| D | 766 | Konstrukce truhlářské |  |  |  | 0 |  |  |  |  | 0 |  | 0.135 |  | 0.072 | 2 | D | 1 |  |  |  | ROZPOCET | [10 empty] | 0
108 | K | 766660001 | Montáž dveřních křídel dřevěných nebo plastových otevíravých do ocelové zárubně povrchově upravených jednokřídlových, šířky do 800 mm | kus | 1 |  | 0 | CS ÚRS 2022 01 |  | základní |  | 0 | 0 | 0 | 0 | 0 | 16 | K | 2 |  |  |  | ROZPOCET |  |  |  |  | 0 | 0 | 0 | 0 | 0 | 1 | 0 | 16 | 1814045334
| Online PSC |  | https://podminky.urs.cz/item/CS_URS_2022_01/766660001 | [14 empty] | Online PSC | 2
| VV |  | "v.č. 03 - oprava sklepů - výpisy výrobků, TZ" | [14 empty] | VV | 2 | 1 | True | 0 | ROZPOCET
| VV |  | 1 |  | 1 | [12 empty] | VV | 2 | 2 | True | 1 | ROZPOCET
109 | K | 766660002 | Montáž dveřních křídel dřevěných nebo plastových otevíravých do ocelové zárubně povrchově upravených jednokřídlových, šířky přes 800 mm | kus | 1 |  | 0 | CS ÚRS 2022 01 |  | základní |  | 0 | 0 | 0 | 0 | 0 | 16 | K | 2 |  |  |  | ROZPOCET |  |  |  |  | 0 | 0 | 0 | 0 | 0 | 1 | 0 | 16 | -1416997690
| Online PSC |  | https://podminky.urs.cz/item/CS_URS_2022_01/766660002 | [14 empty] | Online PSC | 2
| VV |  | "v.č. 03 - oprava sklepů - výpisy výrobků, TZ" | [14 empty] | VV | 2 | 1 | True | 0 | ROZPOCET
| VV |  | 1 |  | 1 | [12 empty] | VV | 2 | 2 | True | 1 | ROZPOCET
110 | M | 61162084 | dveře jednokřídlé dřevotřískové povrch laminátový plné 600x1970-2100mm | kus | 1 |  | 0 | CS ÚRS 2022 01 |  | základní |  | 0 | 0.016 | 0.016 | 0 | 0 | 32 | M | 2 |  |  |  | ROZPOCET |  |  |  |  | 0 | 0 | 0 | 0 | 0 | 1 | 0 | 16 | 661386416
| VV |  | "v.č. 03 - oprava sklepů - výpisy výrobků, TZ" | [14 empty] | VV | 2 | 1 | True | 0 | ROZPOCET
| VV | dv02T | 1 |  | 1 | [12 empty] | VV | 2 | 2 | True | 1 | ROZPOCET
111 | M | 61162087 | dveře jednokřídlé dřevotřískové povrch laminátový plné 900x1970-2100mm | kus | 1 |  | 0 | CS ÚRS 2022 01 |  | základní |  | 0 | 0.0205 | 0.0205 | 0 | 0 | 32 | M | 2 |  |  |  | ROZPOCET |  |  |  |  | 0 | 0 | 0 | 0 | 0 | 1 | 0 | 16 | 1524480479
| VV |  | "v.č. 03 - oprava sklepů - výpisy výrobků, TZ" | [14 empty] | VV | 2 | 1 | True | 0 | ROZPOCET
| VV | dv01T | 1 |  | 1 | [12 empty] | VV | 2 | 2 | True | 1 | ROZPOCET
112 | K | 766660731 | Montáž dveřních doplňků dveřního kování bezpečnostního zámku | kus | 2 |  | 0 | CS ÚRS 2022 01 |  | základní |  | 0 | 0 | 0 | 0 | 0 | 16 | K | 2 |  |  |  | ROZPOCET |  |  |  |  | 0 | 0 | 0 | 0 | 0 | 1 | 0 | 16 | -1064515153
| Online PSC |  | https://podminky.urs.cz/item/CS_URS_2022_01/766660731 | [14 empty] | Online PSC | 2
| VV |  | dv01T |  | 1 | [12 empty] | VV | 2 | 2 | True | 0 | ROZPOCET
| VV |  | dv02T |  | 1 | [12 empty] | VV | 2 | 2 | True | 0 | ROZPOCET
| VV | dv4 | Součet |  | 2 | [12 empty] | VV | 2 | 4 | True | 1 | ROZPOCET
113 | M | 54964R0150 | vložka zámková cylindrická oboustranná se šesti klíči v provedení klíč/klíč + generální klíč | kus | 2 |  | 0 |  |  | základní |  | 0 | 0.00015 | 0.0003 | 0 | 0 | 32 | M | 2 |  |  |  | ROZPOCET |  |  |  |  | 0 | 0 | 0 | 0 | 0 | 1 | 0 | 16 | 538542931
| VV |  | dv4 |  | 2 | [12 empty] | VV | 2 | 2 | True | 1 | ROZPOCET
114 | K | 766660733 | Montáž dveřních doplňků dveřního kování bezpečnostního štítku s klikou | kus | 2 |  | 0 | CS ÚRS 2022 01 |  | základní |  | 0 | 0 | 0 | 0 | 0 | 16 | K | 2 |  |  |  | ROZPOCET |  |  |  |  | 0 | 0 | 0 | 0 | 0 | 1 | 0 | 16 | 35254742
| Online PSC |  | https://podminky.urs.cz/item/CS_URS_2022_01/766660733 | [14 empty] | Online PSC | 2
| VV |  | dv4 |  | 2 | [12 empty] | VV | 2 | 2 | True | 1 | ROZPOCET
115 | M | 54914R0620 | kování dveřní vrchní klika včetně rozet a montážního materiálu R PZ nerez PK | kus | 2 |  | 0 |  |  | základní |  | 0 | 0.0012 | 0.0024 | 0 | 0 | 32 | M | 2 |  |  |  | ROZPOCET |  |  |  |  | 0 | 0 | 0 | 0 | 0 | 1 | 0 | 16 | -905216992
| VV |  | dv4 |  | 2 | [12 empty] | VV | 2 | 2 | True | 1 | ROZPOCET
116 | K | R766000 | systémová zarážka dveří kotvená do podlahy D+M | ks | 2 |  | 0 |  |  | základní |  | 0 | 0 | 0 | 0 | 0 | 16 | K | 2 |  |  |  | ROZPOCET |  |  |  |  | 0 | 0 | 0 | 0 | 0 | 1 | 0 | 16 | -188970977
| VV |  | dv4 |  | 2 | [12 empty] | VV | 2 | 2 | True | 1 | ROZPOCET
117 | K | 766691914 | Ostatní práce vyvěšení nebo zavěšení křídel s případným uložením a opětovným zavěšením po provedení stavebních změn dřevěných dveřních, plochy do 2 m2 | kus | 3 |  | 0 | CS ÚRS 2022 01 |  | základní |  | 0 | 0 | 0 | 0.024 | 0.072 | 16 | K | 2 |  |  |  | ROZPOCET |  |  |  |  | 0 | 0 | 0 | 0 | 0 | 1 | 0 | 16 | 610920481
| Online PSC |  | https://podminky.urs.cz/item/CS_URS_2022_01/766691914 | [14 empty] | Online PSC | 2
118 | K | 766988R201 | atyp. dveře vnitřní hladké laminované CPL plné 2křídlé 80x230 cm oun. 03/T vč. zárubně a průvětrníků D+M | ks | 1 |  | 0 |  |  | základní |  | 0 | 0 | 0 | 0 | 0 | 16 | K | 2 |  |  |  | ROZPOCET |  |  |  |  | 0 | 0 | 0 | 0 | 0 | 1 | 0 | 16 | 538303114
| VV |  | "v.č. 03 - oprava sklepů - výpisy výrobků, TZ" | [14 empty] | VV | 2 | 1 | True | 0 | ROZPOCET
| VV |  | 1 |  | 1 | [12 empty] | VV | 2 | 2 | True | 1 | ROZPOCET
119 | K | R7662001 | 1kř dveře plastové 950 x 2100 mm ozn. 01/P vč.zárubně a všech doplňků D+M | ks | 1 |  | 0 |  |  | základní |  | 0 | 0.0598 | 0.0598 | 0 | 0 | 16 | K | 2 |  |  |  | ROZPOCET |  |  |  |  | 0 | 0 | 0 | 0 | 0 | 1 | 0 | 16 | 857583085
| VV |  | "v.č. 03 - oprava sklepů - výpisy výrobků, TZ" | [14 empty] | VV | 2 | 1 | True | 0 | ROZPOCET
| VV |  | 1 |  | 1 | [12 empty] | VV | 2 | 2 | True | 1 | ROZPOCET
120 | K | R7662002 | 1kř okno plastové 800 x 500 mm ozn. 02/P vč. všech doplňků, vnitř a vně parapetu D+M | ks | 3 |  | 0 |  |  | základní |  | 0 | 0.012 | 0.036 | 0 | 0 | 16 | K | 2 |  |  |  | ROZPOCET |  |  |  |  | 0 | 0 | 0 | 0 | 0 | 1 | 0 | 16 | -1457348973
| VV |  | "v.č. 03 - oprava sklepů - výpisy výrobků, TZ" | [14 empty] | VV | 2 | 1 | True | 0 | ROZPOCET
| VV |  | 3 |  | 3 | [12 empty] | VV | 2 | 2 | True | 1 | ROZPOCET
121 | K | 998766101 | Přesun hmot pro konstrukce truhlářské stanovený z hmotnosti přesunovaného materiálu vodorovná dopravní vzdálenost do 50 m v objektech výšky do 6 m | t | 0.135 |  | 0 | CS ÚRS 2022 01 |  | základní |  | 0 | 0 | 0 | 0 | 0 | 16 | K | 2 |  |  |  | ROZPOCET |  |  |  |  | 0 | 0 | 0 | 0 | 0 | 1 | 0 | 16 | 1849717794
| Online PSC |  | https://podminky.urs.cz/item/CS_URS_2022_01/998766101 | [14 empty] | Online PSC | 2
122 | K | 998766181 | Přesun hmot pro konstrukce truhlářské stanovený z hmotnosti přesunovaného materiálu Příplatek k ceně za přesun prováděný bez použití mechanizace pro jakoukoliv výšku objektu | t | 0.135 |  | 0 | CS ÚRS 2022 01 |  | základní |  | 0 | 0 | 0 | 0 | 0 | 16 | K | 2 |  |  |  | ROZPOCET |  |  |  |  | 0 | 0 | 0 | 0 | 0 | 1 | 0 | 16 | -861428797
| Online PSC |  | https://podminky.urs.cz/item/CS_URS_2022_01/998766181 | [14 empty] | Online PSC | 2
| D | 767 | Konstrukce zámečnické |  |  |  | 0 |  |  |  |  | 0 |  | 0 |  | 0 | 2 | D | 1 |  |  |  | ROZPOCET | [10 empty] | 0
123 | K | 767691822 | Ostatní práce - vyvěšení nebo zavěšení kovových křídel s případným uložením a opětovným zavěšením po provedení stavebních změn dveří, plochy do 2 m2 | kus | 1 |  | 0 | CS ÚRS 2022 01 |  | základní |  | 0 | 0 | 0 | 0 | 0 | 16 | K | 2 |  |  |  | ROZPOCET |  |  |  |  | 0 | 0 | 0 | 0 | 0 | 1 | 0 | 16 | -1761859028
| Online PSC |  | https://podminky.urs.cz/item/CS_URS_2022_01/767691822 | [14 empty] | Online PSC | 2
| VV |  | "v.č. 01 - oprava sklepů - půdorys, TZ" | [14 empty] | VV | 2 | 1 | True | 0 | ROZPOCET
| VV |  | 1 |  | 1 | [12 empty] | VV | 2 | 2 | True | 1 | ROZPOCET
| D | 771 | Podlahy z dlaždic |  |  |  | 0 |  |  |  |  | 0 |  | 2.305 |  | 0 | 2 | D | 1 |  |  |  | ROZPOCET | [10 empty] | 0
124 | K | 771111011 | Příprava podkladu před provedením dlažby vysátí podlah | m2 | 57.63 |  | 0 | CS ÚRS 2022 01 |  | základní |  | 0 | 0 | 0 | 0 | 0 | 16 | K | 2 |  |  |  | ROZPOCET |  |  |  |  | 0 | 0 | 0 | 0 | 0 | 1 | 0 | 16 | -212157260
| Online PSC |  | https://podminky.urs.cz/item/CS_URS_2022_01/771111011 | [14 empty] | Online PSC | 2
| VV |  | dl1 |  | 57.63 | [12 empty] | VV | 2 | 2 | True | 1 | ROZPOCET
125 | K | 771121011 | Příprava podkladu před provedením dlažby nátěr penetrační na podlahu | m2 | 57.63 |  | 0 | CS ÚRS 2022 01 |  | základní |  | 0 | 0.0003 | 0.017289 | 0 | 0 | 16 | K | 2 |  |  |  | ROZPOCET |  |  |  |  | 0 | 0 | 0 | 0 | 0 | 1 | 0 | 16 | -1267332857
| Online PSC |  | https://podminky.urs.cz/item/CS_URS_2022_01/771121011 | [14 empty] | Online PSC | 2
| VV |  | dl1 |  | 57.63 | [12 empty] | VV | 2 | 2 | True | 1 | ROZPOCET
126 | K | 771121015 | Příprava podkladu před provedením dlažby nátěr kontaktní pro nesavé podklady na podlahu | m2 | 57.63 |  | 0 | CS ÚRS 2022 01 |  | základní |  | 0 | 0.0005 | 0.028815 | 0 | 0 | 16 | K | 2 |  |  |  | ROZPOCET |  |  |  |  | 0 | 0 | 0 | 0 | 0 | 1 | 0 | 16 | 520502343
| Online PSC |  | https://podminky.urs.cz/item/CS_URS_2022_01/771121015 | [14 empty] | Online PSC | 2
| VV |  | dl1 |  | 57.63 | [12 empty] | VV | 2 | 2 | True | 1 | ROZPOCET
127 | K | 771151012 | Příprava podkladu před provedením dlažby samonivelační stěrka min.pevnosti 20 MPa, tloušťky přes 3 do 5 mm | m2 | 57.63 |  | 0 | CS ÚRS 2022 01 |  | základní |  | 0 | 0.00758 | 0.43684 | 0 | 0 | 16 | K | 2 |  |  |  | ROZPOCET |  |  |  |  | 0 | 0 | 0 | 0 | 0 | 1 | 0 | 16 | 1215777731
| Online PSC |  | https://podminky.urs.cz/item/CS_URS_2022_01/771151012 | [14 empty] | Online PSC | 2
| VV |  | dl1 |  | 57.63 | [12 empty] | VV | 2 | 2 | True | 1 | ROZPOCET
128 | K | 771161021 | Příprava podkladu před provedením dlažby montáž profilu ukončujícího profilu pro plynulý přechod (dlažba-koberec apod.) | m | 4 |  | 0 | CS ÚRS 2022 01 |  | základní |  | 0 | 0.0002 | 0.0008 | 0 | 0 | 16 | K | 2 |  |  |  | ROZPOCET |  |  |  |  | 0 | 0 | 0 | 0 | 0 | 1 | 0 | 16 | 694353600
| Online PSC |  | https://podminky.urs.cz/item/CS_URS_2022_01/771161021 | [14 empty] | Online PSC | 2
| VV |  | "v.č. 01 - oprava sklepů - půdorys, TZ" | [14 empty] | VV | 2 | 1 | True | 0 | ROZPOCET
| VV | li3 | 0,9*2+0,8*2+0,6 |  | 4 | [12 empty] | VV | 2 | 2 | True | 1 | ROZPOCET
129 | M | 55343R0118 | profil přechodový matový hliník | m | 4.4 |  | 0 |  |  | základní |  | 0 | 0.00021 | 0.000924 | 0 | 0 | 32 | M | 2 |  |  |  | ROZPOCET |  |  |  |  | 0 | 0 | 0 | 0 | 0 | 1 | 0 | 16 | 899201038
| VV |  | li3*1,1 |  | 4.4 | [12 empty] | VV | 2 | 2 | True | 1 | ROZPOCET
130 | K | 771474113 | Montáž soklů z dlaždic keramických lepených flexibilním lepidlem rovných, výšky přes 90 do 120 mm | m | 56.525 |  | 0 | CS ÚRS 2022 01 |  | základní |  | 0 | 0.00058 | 0.032785 | 0 | 0 | 16 | K | 2 |  |  |  | ROZPOCET |  |  |  |  | 0 | 0 | 0 | 0 | 0 | 1 | 0 | 16 | -1119223270
| Online PSC |  | https://podminky.urs.cz/item/CS_URS_2022_01/771474113 | [14 empty] | Online PSC | 2
| VV |  | "v.č. 01 - oprava sklepů - půdorys, TZ" | [14 empty] | VV | 2 | 1 | True | 0 | ROZPOCET
| VV |  | 6,62*2+3,9*2+5,69*2+0,9*4+0,48*2 |  | 36.98 | [12 empty] | VV | 2 | 2 | True | 0 | ROZPOCET
| VV | sokl11 | Mezisoučet |  | 36.98 | [12 empty] | VV | 2 | 3 | True | 0 | ROZPOCET
| VV |  | -3*2-1,2-0,3 |  | -7.5 | [12 empty] | VV | 2 | 2 | True | 0 | ROZPOCET
| VV |  | Mezisoučet |  | -7.5 | [12 empty] | VV | 2 | 3 | True | 0 | ROZPOCET
| VV |  | 2,3+2,82+1,025+0,3*2+1,96*2+0,83*2+1,3*2 |  | 14.925 | [12 empty] | VV | 2 | 2 | True | 0 | ROZPOCET
| VV |  | 2,35+0,6+0,47 |  | 3.42 | [12 empty] | VV | 2 | 2 | True | 0 | ROZPOCET
| VV | sokl12 | Mezisoučet |  | 18.345 | [12 empty] | VV | 2 | 3 | True | 0 | ROZPOCET
| VV |  | -0,9*2-0,8-0,6 |  | -3.2 | [12 empty] | VV | 2 | 2 | True | 0 | ROZPOCET
| VV |  | Mezisoučet |  | -3.2 | [12 empty] | VV | 2 | 3 | True | 0 | ROZPOCET
| VV |  | 3,46*2+1,64*2+0,8*2+0,45*2 |  | 12.7 | [12 empty] | VV | 2 | 2 | True | 0 | ROZPOCET
| VV | sokl13 | Mezisoučet |  | 12.7 | [12 empty] | VV | 2 | 3 | True | 0 | ROZPOCET
| VV |  | -0,8 |  | -0.8 | [12 empty] | VV | 2 | 2 | True | 0 | ROZPOCET
| VV | sokl1 | Součet |  | 56.525 | [12 empty] | VV | 2 | 4 | True | 1 | ROZPOCET
131 | K | 771574112 | Montáž podlah z dlaždic keramických lepených flexibilním lepidlem maloformátových hladkých přes 9 do 12 ks/m2 | m2 | 57.63 |  | 0 | CS ÚRS 2022 01 |  | základní |  | 0 | 0.0063 | 0.36307 | 0 | 0 | 16 | K | 2 |  |  |  | ROZPOCET |  |  |  |  | 0 | 0 | 0 | 0 | 0 | 1 | 0 | 16 | 1807994488
| Online PSC |  | https://podminky.urs.cz/item/CS_URS_2022_01/771574112 | [14 empty] | Online PSC | 2
| VV |  | "v.č. 01 - oprava sklepů - půdorys, TZ" | [14 empty] | VV | 2 | 1 | True | 0 | ROZPOCET
| VV |  | 32,63+7,55+1,69+9,47+6,29 |  | 57.63 | [12 empty] | VV | 2 | 2 | True | 0 | ROZPOCET
| VV | dl1 | Součet |  | 57.63 | [12 empty] | VV | 2 | 4 | True | 1 | ROZPOCET
132 | M | 59761R0409 | dlažba keramická slinutá protiskluzná R9 do interiéru i exteriéru pro vysoké mechanické namáhání přes 9 do 12ks/m2 | m2 | 72.72 |  | 0 |  |  | základní |  | 0 | 0.0192 | 1.3962 | 0 | 0 | 32 | M | 2 |  |  |  | ROZPOCET |  |  |  |  | 0 | 0 | 0 | 0 | 0 | 1 | 0 | 16 | 1649945893
| VV |  | sokl1*0,15*1,1 |  | 9.327 | [12 empty] | VV | 2 | 2 | True | 0 | ROZPOCET
| VV |  | dl1*1,1 |  | 63.393 | [12 empty] | VV | 2 | 2 | True | 0 | ROZPOCET
| VV |  | Součet |  | 72.72 | [12 empty] | VV | 2 | 4 | True | 1 | ROZPOCET
133 | K | 771577111 | Montáž podlah z dlaždic keramických lepených flexibilním lepidlem Příplatek k cenám za plochu do 5 m2 jednotlivě | m2 | 1.69 |  | 0 | CS ÚRS 2022 01 |  | základní |  | 0 | 0 | 0 | 0 | 0 | 16 | K | 2 |  |  |  | ROZPOCET |  |  |  |  | 0 | 0 | 0 | 0 | 0 | 1 | 0 | 16 | -1722571499
| Online PSC |  | https://podminky.urs.cz/item/CS_URS_2022_01/771577111 | [14 empty] | Online PSC | 2
| VV |  | "v.č. 01 - oprava sklepů - půdorys, TZ" | [14 empty] | VV | 2 | 1 | True | 0 | ROZPOCET
| VV |  | 1,69 |  | 1.69 | [12 empty] | VV | 2 | 2 | True | 1 | ROZPOCET
134 | K | 771577114 | Montáž podlah z dlaždic keramických lepených flexibilním lepidlem Příplatek k cenám za dvousložkový spárovací tmel | m2 | 57.63 |  | 0 | CS ÚRS 2022 01 |  | základní |  | 0 | 0 | 0 | 0 | 0 | 16 | K | 2 |  |  |  | ROZPOCET |  |  |  |  | 0 | 0 | 0 | 0 | 0 | 1 | 0 | 16 | 2137505033
| Online PSC |  | https://podminky.urs.cz/item/CS_URS_2022_01/771577114 | [14 empty] | Online PSC | 2
| VV |  | dl1 |  | 57.63 | [12 empty] | VV | 2 | 2 | True | 1 | ROZPOCET
135 | K | 781494511 | Obklad - dokončující práce profily ukončovací lepené flexibilním lepidlem ukončovací | m | 56.525 |  | 0 | CS ÚRS 2022 01 |  | základní |  | 0 | 0.0005 | 0.028262 | 0 | 0 | 16 | K | 2 |  |  |  | ROZPOCET |  |  |  |  | 0 | 0 | 0 | 0 | 0 | 1 | 0 | 16 | -2072252947
| Online PSC |  | https://podminky.urs.cz/item/CS_URS_2022_01/781494511 | [14 empty] | Online PSC | 2
| VV |  | sokl1 |  | 56.525 | [12 empty] | VV | 2 | 2 | True | 1 | ROZPOCET
136 | K | 998771101 | Přesun hmot pro podlahy z dlaždic stanovený z hmotnosti přesunovaného materiálu vodorovná dopravní vzdálenost do 50 m v objektech výšky do 6 m | t | 2.305 |  | 0 | CS ÚRS 2022 01 |  | základní |  | 0 | 0 | 0 | 0 | 0 | 16 | K | 2 |  |  |  | ROZPOCET |  |  |  |  | 0 | 0 | 0 | 0 | 0 | 1 | 0 | 16 | -302222947
| Online PSC |  | https://podminky.urs.cz/item/CS_URS_2022_01/998771101 | [14 empty] | Online PSC | 2
137 | K | 998771181 | Přesun hmot pro podlahy z dlaždic stanovený z hmotnosti přesunovaného materiálu Příplatek k ceně za přesun prováděný bez použití mechanizace pro jakoukoliv výšku objektu | t | 2.305 |  | 0 | CS ÚRS 2022 01 |  | základní |  | 0 | 0 | 0 | 0 | 0 | 16 | K | 2 |  |  |  | ROZPOCET |  |  |  |  | 0 | 0 | 0 | 0 | 0 | 1 | 0 | 16 | -44532592
| Online PSC |  | https://podminky.urs.cz/item/CS_URS_2022_01/998771181 | [14 empty] | Online PSC | 2
| D | 777 | Podlahy lité |  |  |  | 0 |  |  |  |  | 0 |  | 0.073416 |  | 0 | 2 | D | 1 |  |  |  | ROZPOCET | [10 empty] | 0
138 | K | 777131R0101 | Penetrační nátěr podlahy epoxidovým emailem viz. skl. a D+M | m2 | 61.18 |  | 0 |  |  | základní |  | 0 | 0.0003 | 0.018354 | 0 | 0 | 16 | K | 2 |  |  |  | ROZPOCET |  |  |  |  | 0 | 0 | 0 | 0 | 0 | 1 | 0 | 16 | 1289063346
| VV |  | maz1 |  | 61.18 | [12 empty] | VV | 2 | 2 | True | 1 | ROZPOCET
139 | K | 777611R0143 | Krycí nátěr podlahy - epoxidový email viz. skl. a, barva světle šedá D+M | m2 | 61.18 |  | 0 |  |  | základní |  | 0 | 0.0009 | 0.055062 | 0 | 0 | 16 | K | 2 |  |  |  | ROZPOCET |  |  |  |  | 0 | 0 | 0 | 0 | 0 | 1 | 0 | 16 | -398060483
| VV |  | maz1 |  | 61.18 | [12 empty] | VV | 2 | 2 | True | 1 | ROZPOCET
140 | K | 998777101 | Přesun hmot pro podlahy lité stanovený z hmotnosti přesunovaného materiálu vodorovná dopravní vzdálenost do 50 m v objektech výšky do 6 m | t | 0.073 |  | 0 | CS ÚRS 2022 01 |  | základní |  | 0 | 0 | 0 | 0 | 0 | 16 | K | 2 |  |  |  | ROZPOCET |  |  |  |  | 0 | 0 | 0 | 0 | 0 | 1 | 0 | 16 | 1834005923
| Online PSC |  | https://podminky.urs.cz/item/CS_URS_2022_01/998777101 | [14 empty] | Online PSC | 2
141 | K | 998777181 | Přesun hmot pro podlahy lité stanovený z hmotnosti přesunovaného materiálu Příplatek k cenám za přesun prováděný bez použití mechanizace pro jakoukoliv výšku objektu | t | 0.073 |  | 0 | CS ÚRS 2022 01 |  | základní |  | 0 | 0 | 0 | 0 | 0 | 16 | K | 2 |  |  |  | ROZPOCET |  |  |  |  | 0 | 0 | 0 | 0 | 0 | 1 | 0 | 16 | -1833126012
| Online PSC |  | https://podminky.urs.cz/item/CS_URS_2022_01/998777181 | [14 empty] | Online PSC | 2
| D | 781 | Dokončovací práce - obklady |  |  |  | 0 |  |  |  |  | 0 |  | 0.25315 |  | 0 | 2 | D | 1 |  |  |  | ROZPOCET | [10 empty] | 0
142 | K | 781474112 | Montáž obkladů vnitřních stěn z dlaždic keramických lepených flexibilním lepidlem maloformátových hladkých přes 9 do 12 ks/m2 | m2 | 12.72 |  | 0 | CS ÚRS 2022 01 |  | základní |  | 0 | 0.006 | 0.07632 | 0 | 0 | 16 | K | 2 |  |  |  | ROZPOCET |  |  |  |  | 0 | 0 | 0 | 0 | 0 | 1 | 0 | 16 | -1695732378
| Online PSC |  | https://podminky.urs.cz/item/CS_URS_2022_01/781474112 | [14 empty] | Online PSC | 2
| VV |  | om5 |  | 12.72 | [12 empty] | VV | 2 | 2 | True | 1 | ROZPOCET
143 | M | 59761026 | obklad keramický hladký do 12ks/m2 | m2 | 13.992 |  | 0 | CS ÚRS 2022 01 |  | základní |  | 0 | 0.0118 | 0.16511 | 0 | 0 | 32 | M | 2 |  |  |  | ROZPOCET |  |  |  |  | 0 | 0 | 0 | 0 | 0 | 1 | 0 | 16 | -871572627
| VV |  | om5*1,1 |  | 13.992 | [12 empty] | VV | 2 | 2 | True | 1 | ROZPOCET
144 | K | 781477111 | Montáž obkladů vnitřních stěn z dlaždic keramických Příplatek k cenám za plochu do 10 m2 jednotlivě | m2 | 12.72 |  | 0 | CS ÚRS 2022 01 |  | základní |  | 0 | 0 | 0 | 0 | 0 | 16 | K | 2 |  |  |  | ROZPOCET |  |  |  |  | 0 | 0 | 0 | 0 | 0 | 1 | 0 | 16 | 1933488667
| Online PSC |  | https://podminky.urs.cz/item/CS_URS_2022_01/781477111 | [14 empty] | Online PSC | 2
| VV |  | om5 |  | 12.72 | [12 empty] | VV | 2 | 2 | True | 1 | ROZPOCET
145 | K | 781477114 | Montáž obkladů vnitřních stěn z dlaždic keramických Příplatek k cenám za dvousložkový spárovací tmel | m2 | 12.72 |  | 0 | CS ÚRS 2022 01 |  | základní |  | 0 | 0 | 0 | 0 | 0 | 16 | K | 2 |  |  |  | ROZPOCET |  |  |  |  | 0 | 0 | 0 | 0 | 0 | 1 | 0 | 16 | -1214967564
| Online PSC |  | https://podminky.urs.cz/item/CS_URS_2022_01/781477114 | [14 empty] | Online PSC | 2
| VV |  | om5 |  | 12.72 | [12 empty] | VV | 2 | 2 | True | 1 | ROZPOCET
146 | K | 781494111 | Obklad - dokončující práce profily ukončovací lepené flexibilním lepidlem rohové | m | 14.9 |  | 0 | CS ÚRS 2022 01 |  | základní |  | 0 | 0.00055 | 0.008195 | 0 | 0 | 16 | K | 2 |  |  |  | ROZPOCET |  |  |  |  | 0 | 0 | 0 | 0 | 0 | 1 | 0 | 16 | 98432113
| Online PSC |  | https://podminky.urs.cz/item/CS_URS_2022_01/781494111 | [14 empty] | Online PSC | 2
| VV |  | "v.č. 01 - oprava sklepů - půdorys, TZ" | [14 empty] | VV | 2 | 1 | True | 0 | ROZPOCET
| VV |  | 2*3+2*4+0,9 |  | 14.9 | [12 empty] | VV | 2 | 2 | True | 1 | ROZPOCET
147 | K | 781494511 | Obklad - dokončující práce profily ukončovací lepené flexibilním lepidlem ukončovací | m | 7.06 |  | 0 | CS ÚRS 2022 01 |  | základní |  | 0 | 0.0005 | 0.00353 | 0 | 0 | 16 | K | 2 |  |  |  | ROZPOCET |  |  |  |  | 0 | 0 | 0 | 0 | 0 | 1 | 0 | 16 | 1033555386
| Online PSC |  | https://podminky.urs.cz/item/CS_URS_2022_01/781494511 | [14 empty] | Online PSC | 2
| VV |  | "v.č. 01 - oprava sklepů - půdorys, TZ" | [14 empty] | VV | 2 | 1 | True | 0 | ROZPOCET
| VV |  | 1,2+0,3+1,88*2+0,9*2 |  | 7.06 | [12 empty] | VV | 2 | 2 | True | 0 | ROZPOCET
| VV | prof1 | Součet |  | 7.06 | [12 empty] | VV | 2 | 4 | True | 1 | ROZPOCET
148 | K | 998781101 | Přesun hmot pro obklady keramické stanovený z hmotnosti přesunovaného materiálu vodorovná dopravní vzdálenost do 50 m v objektech výšky do 6 m | t | 0.253 |  | 0 | CS ÚRS 2022 01 |  | základní |  | 0 | 0 | 0 | 0 | 0 | 16 | K | 2 |  |  |  | ROZPOCET |  |  |  |  | 0 | 0 | 0 | 0 | 0 | 1 | 0 | 16 | -1277876164
| Online PSC |  | https://podminky.urs.cz/item/CS_URS_2022_01/998781101 | [14 empty] | Online PSC | 2
149 | K | 998781181 | Přesun hmot pro obklady keramické stanovený z hmotnosti přesunovaného materiálu Příplatek k cenám za přesun prováděný bez použití mechanizace pro jakoukoliv výšku objektu | t | 0.253 |  | 0 | CS ÚRS 2022 01 |  | základní |  | 0 | 0 | 0 | 0 | 0 | 16 | K | 2 |  |  |  | ROZPOCET |  |  |  |  | 0 | 0 | 0 | 0 | 0 | 1 | 0 | 16 | -881572045
| Online PSC |  | https://podminky.urs.cz/item/CS_URS_2022_01/998781181 | [14 empty] | Online PSC | 2
| D | 783 | Dokončovací práce - nátěry |  |  |  | 0 |  |  |  |  | 0 |  | 0.085824 |  | 0 | 2 | D | 1 |  |  |  | ROZPOCET | [10 empty] | 0
150 | K | 783306805 | Odstranění nátěrů ze zámečnických konstrukcí opálením s obroušením | m2 | 1.274 |  | 0 | CS ÚRS 2022 01 |  | základní |  | 0 | 2e-05 | 2.548e-05 | 0 | 0 | 16 | K | 2 |  |  |  | ROZPOCET |  |  |  |  | 0 | 0 | 0 | 0 | 0 | 1 | 0 | 16 | 1318311642
| Online PSC |  | https://podminky.urs.cz/item/CS_URS_2022_01/783306805 | [14 empty] | Online PSC | 2
| VV |  | "v.č. 01 - oprava sklepů - půdorys, TZ" | [14 empty] | VV | 2 | 1 | True | 0 | ROZPOCET
| VV | nát1 | (0,9+2*2)*(0,16+0,05*2) |  | 1.274 | [12 empty] | VV | 2 | 2 | True | 1 | ROZPOCET
151 | K | 783806805 | Odstranění nátěrů z omítek opálením s obroušením | m2 | 14.4 |  | 0 | CS ÚRS 2022 01 |  | základní |  | 0 | 0 | 0 | 0 | 0 | 16 | K | 2 |  |  |  | ROZPOCET |  |  |  |  | 0 | 0 | 0 | 0 | 0 | 1 | 0 | 16 | -298326699
| Online PSC |  | https://podminky.urs.cz/item/CS_URS_2022_01/783806805 | [14 empty] | Online PSC | 2
| VV |  | "v.č. 01 - oprava sklepů - půdorys, TZ" | [14 empty] | VV | 2 | 1 | True | 0 | ROZPOCET
| VV |  | 4,8*1,5*2 |  | 14.4 | [12 empty] | VV | 2 | 2 | True | 1 | ROZPOCET
152 | K | 783823135 | Penetrační nátěr omítek hladkých omítek hladkých, zrnitých tenkovrstvých nebo štukových stupně členitosti 1 a 2 silikonový | m2 | 2.6 |  | 0 | CS ÚRS 2022 01 |  | základní |  | 0 | 0.00014 | 0.000364 | 0 | 0 | 16 | K | 2 |  |  |  | ROZPOCET |  |  |  |  | 0 | 0 | 0 | 0 | 0 | 1 | 0 | 16 | 15176679
| Online PSC |  | https://podminky.urs.cz/item/CS_URS_2022_01/783823135 | [14 empty] | Online PSC | 2
| VV |  | om8 |  | 2.6 | [12 empty] | VV | 2 | 2 | True | 1 | ROZPOCET
153 | K | 783823145 | Penetrační nátěr omítek hladkých zdiva lícového silikonový | m2 | 203.762 |  | 0 | CS ÚRS 2022 01 |  | základní |  | 0 | 0.00018 | 0.036677 | 0 | 0 | 16 | K | 2 |  |  |  | ROZPOCET |  |  |  |  | 0 | 0 | 0 | 0 | 0 | 1 | 0 | 16 | 1118047762
| Online PSC |  | https://podminky.urs.cz/item/CS_URS_2022_01/783823145 | [14 empty] | Online PSC | 2
| VV |  | spár2 |  | 203.762 | [12 empty] | VV | 2 | 2 | True | 1 | ROZPOCET
154 | K | 783823R0155 | Penetrační nátěr kamenného scchodiště | m2 | 9.828 |  | 0 |  |  | základní |  | 0 | 0.00017 | 0.0016708 | 0 | 0 | 16 | K | 2 |  |  |  | ROZPOCET |  |  |  |  | 0 | 0 | 0 | 0 | 0 | 1 | 0 | 16 | 1928010072
| VV |  | sch1 |  | 9.828 | [12 empty] | VV | 2 | 2 | True | 1 | ROZPOCET
155 | K | 783826655 | Hydrofobizační nátěr omítek silikonový, transparentní, povrchů hladkých lícového zdiva | m2 | 203.762 |  | 0 | CS ÚRS 2022 01 |  | základní |  | 0 | 0.00021 | 0.04279 | 0 | 0 | 16 | K | 2 |  |  |  | ROZPOCET |  |  |  |  | 0 | 0 | 0 | 0 | 0 | 1 | 0 | 16 | 1544873778
| Online PSC |  | https://podminky.urs.cz/item/CS_URS_2022_01/783826655 | [14 empty] | Online PSC | 2
| VV |  | spár2 |  | 203.762 | [12 empty] | VV | 2 | 2 | True | 1 | ROZPOCET
156 | K | 783826R0675 | Hydrofobizační nátěr omítek silikonový, transparentní, povrchů kamenného schodiště D+M | m2 | 9.828 |  | 0 |  |  | základní |  | 0 | 0.00015 | 0.0014742 | 0 | 0 | 16 | K | 2 |  |  |  | ROZPOCET |  |  |  |  | 0 | 0 | 0 | 0 | 0 | 1 | 0 | 16 | -1695231608
| VV |  | sch1 |  | 9.828 | [12 empty] | VV | 2 | 2 | True | 1 | ROZPOCET
157 | K | 783827425 | Krycí (ochranný ) nátěr omítek dvojnásobný hladkých omítek hladkých, zrnitých tenkovrstvých nebo štukových stupně členitosti 1 a 2 silikonový | m2 | 2.6 |  | 0 | CS ÚRS 2022 01 |  | základní |  | 0 | 0.00072 | 0.001872 | 0 | 0 | 16 | K | 2 |  |  |  | ROZPOCET |  |  |  |  | 0 | 0 | 0 | 0 | 0 | 1 | 0 | 16 | -2098330988
| Online PSC |  | https://podminky.urs.cz/item/CS_URS_2022_01/783827425 | [14 empty] | Online PSC | 2
| VV |  | om8 |  | 2.6 | [12 empty] | VV | 2 | 2 | True | 1 | ROZPOCET
158 | K | R783250001 | zátěžový nátěr na bázi alkydové pryskyřice D+M | m2 | 2.263 |  | 0 |  |  | základní |  | 0 | 0.00042 | 0.00095046 | 0 | 0 | 16 | K | 2 |  |  |  | ROZPOCET |  |  |  |  | 0 | 0 | 0 | 0 | 0 | 1 | 0 | 16 | 35366968
| VV |  | nát1 |  | 1.274 | [12 empty] | VV | 2 | 2 | True | 0 | ROZPOCET
| VV |  | (0,6+2*2)*(0,115+0,05*2) |  | 0.989 | [12 empty] | VV | 2 | 2 | True | 0 | ROZPOCET
| VV |  | Součet |  | 2.263 | [12 empty] | VV | 2 | 4 | True | 1 | ROZPOCET
| D | 784 | Dokončovací práce - malby a tapety |  |  |  | 0 |  |  |  |  | 0 |  | 0.74095 |  | 0.1081 | 2 | D | 1 |  |  |  | ROZPOCET | [10 empty] | 0
159 | K | 784111001 | Oprášení (ometení) podkladu v místnostech výšky do 3,80 m | m2 | 670.72 |  | 0 | CS ÚRS 2022 01 |  | základní |  | 0 | 0 | 0 | 0 | 0 | 16 | K | 2 |  |  |  | ROZPOCET |  |  |  |  | 0 | 0 | 0 | 0 | 0 | 1 | 0 | 16 | -1597808578
| Online PSC |  | https://podminky.urs.cz/item/CS_URS_2022_01/784111001 | [14 empty] | Online PSC | 2
| VV |  | om4 |  | 273.233 | [12 empty] | VV | 2 | 2 | True | 0 | ROZPOCET
| VV |  | om6 |  | 193.725 | [12 empty] | VV | 2 | 2 | True | 0 | ROZPOCET
| VV |  | spár11 |  | 107.336 | [12 empty] | VV | 2 | 2 | True | 0 | ROZPOCET
| VV |  | spár13 |  | 96.426 | [12 empty] | VV | 2 | 2 | True | 0 | ROZPOCET
| VV |  | Součet |  | 670.72 | [12 empty] | VV | 2 | 4 | True | 1 | ROZPOCET
160 | K | 784111007 | Oprášení (ometení) podkladu na schodišti o výšce podlaží přes 3,80 do 5,00 m | m2 | 39.356 |  | 0 | CS ÚRS 2022 01 |  | základní |  | 0 | 0 | 0 | 0 | 0 | 16 | K | 2 |  |  |  | ROZPOCET |  |  |  |  | 0 | 0 | 0 | 0 | 0 | 1 | 0 | 16 | 2144801290
| Online PSC |  | https://podminky.urs.cz/item/CS_URS_2022_01/784111007 | [14 empty] | Online PSC | 2
| VV |  | om11 |  | 39.356 | [12 empty] | VV | 2 | 2 | True | 1 | ROZPOCET
161 | K | 784121001 | Oškrabání malby v místnostech výšky do 3,80 m | m2 | 154.98 |  | 0 | CS ÚRS 2022 01 |  | základní |  | 0 | 0.001 | 0.15498 | 0.00031 | 0.048044 | 16 | K | 2 |  |  |  | ROZPOCET |  |  |  |  | 0 | 0 | 0 | 0 | 0 | 1 | 0 | 16 | -1194223795
| Online PSC |  | https://podminky.urs.cz/item/CS_URS_2022_01/784121001 | [14 empty] | Online PSC | 2
| VV |  | om6*0,8 |  | 154.98 | [12 empty] | VV | 2 | 2 | True | 1 | ROZPOCET
162 | K | 784121007 | Oškrabání malby na schodišti o výšce podlaží do 3,80 m | m2 | 193.725 |  | 0 | CS ÚRS 2022 01 |  | základní |  | 0 | 0.001 | 0.19373 | 0.00031 | 0.060055 | 16 | K | 2 |  |  |  | ROZPOCET |  |  |  |  | 0 | 0 | 0 | 0 | 0 | 1 | 0 | 16 | -637438397
| Online PSC |  | https://podminky.urs.cz/item/CS_URS_2022_01/784121007 | [14 empty] | Online PSC | 2
| VV |  | om6 |  | 193.725 | [12 empty] | VV | 2 | 2 | True | 1 | ROZPOCET
163 | K | 784121011 | Rozmývání podkladu po oškrabání malby v místnostech výšky do 3,80 m | m2 | 154.98 |  | 0 | CS ÚRS 2022 01 |  | základní |  | 0 | 0 | 0 | 0 | 0 | 16 | K | 2 |  |  |  | ROZPOCET |  |  |  |  | 0 | 0 | 0 | 0 | 0 | 1 | 0 | 16 | 641344795
| Online PSC |  | https://podminky.urs.cz/item/CS_URS_2022_01/784121011 | [14 empty] | Online PSC | 2
| VV |  | om6*0,8 |  | 154.98 | [12 empty] | VV | 2 | 2 | True | 1 | ROZPOCET
164 | K | 784121017 | Rozmývání podkladu po oškrabání malby na schodišti o výšce podlaží do 3,80 m | m2 | 193.725 |  | 0 | CS ÚRS 2022 01 |  | základní |  | 0 | 0 | 0 | 0 | 0 | 16 | K | 2 |  |  |  | ROZPOCET |  |  |  |  | 0 | 0 | 0 | 0 | 0 | 1 | 0 | 16 | 1381927022
| Online PSC |  | https://podminky.urs.cz/item/CS_URS_2022_01/784121017 | [14 empty] | Online PSC | 2
| VV |  | om6 |  | 193.725 | [12 empty] | VV | 2 | 2 | True | 1 | ROZPOCET
165 | K | 784181011 | Pačokování dvojnásobné v místnostech výšky do 3,80 m | m2 | 427.602 |  | 0 | CS ÚRS 2022 01 |  | základní |  | 0 | 0.00044 | 0.18814 | 0 | 0 | 16 | K | 2 |  |  |  | ROZPOCET |  |  |  |  | 0 | 0 | 0 | 0 | 0 | 1 | 0 | 16 | -628739227
| Online PSC |  | https://podminky.urs.cz/item/CS_URS_2022_01/784181011 | [14 empty] | Online PSC | 2
| VV |  | om4 |  | 273.233 | [12 empty] | VV | 2 | 2 | True | 0 | ROZPOCET
| VV |  | om6 |  | 193.725 | [12 empty] | VV | 2 | 2 | True | 0 | ROZPOCET
| VV |  | -om11 |  | -39.356 | [12 empty] | VV | 2 | 2 | True | 0 | ROZPOCET
| VV | mal1 | Součet |  | 427.602 | [12 empty] | VV | 2 | 4 | True | 1 | ROZPOCET
166 | K | 784181017 | Pačokování dvojnásobné na schodišti o výšce podlaží do 3,80 m | m2 | 39.356 |  | 0 | CS ÚRS 2022 01 |  | základní |  | 0 | 0.00044 | 0.017317 | 0 | 0 | 16 | K | 2 |  |  |  | ROZPOCET |  |  |  |  | 0 | 0 | 0 | 0 | 0 | 1 | 0 | 16 | 1257339682
| Online PSC |  | https://podminky.urs.cz/item/CS_URS_2022_01/784181017 | [14 empty] | Online PSC | 2
| VV |  | om11 |  | 39.356 | [12 empty] | VV | 2 | 2 | True | 1 | ROZPOCET
167 | K | 784312021 | Malby vápenné dvojnásobné, bílé v místnostech výšky do 3,80 m | m2 | 427.602 |  | 0 | CS ÚRS 2022 01 |  | základní |  | 0 | 0.0004 | 0.17104 | 0 | 0 | 16 | K | 2 |  |  |  | ROZPOCET |  |  |  |  | 0 | 0 | 0 | 0 | 0 | 1 | 0 | 16 | 215942473
| Online PSC |  | https://podminky.urs.cz/item/CS_URS_2022_01/784312021 | [14 empty] | Online PSC | 2
| VV |  | mal1 |  | 427.602 | [12 empty] | VV | 2 | 2 | True | 1 | ROZPOCET
168 | K | 784312027 | Malby vápenné dvojnásobné, bílé na schodišti o výšce podlaží do 3,80 m | m2 | 39.356 |  | 0 | CS ÚRS 2022 01 |  | základní |  | 0 | 0.0004 | 0.015742 | 0 | 0 | 16 | K | 2 |  |  |  | ROZPOCET |  |  |  |  | 0 | 0 | 0 | 0 | 0 | 1 | 0 | 16 | -170875281
| Online PSC |  | https://podminky.urs.cz/item/CS_URS_2022_01/784312027 | [14 empty] | Online PSC | 2
| VV |  | om11 |  | 39.356 | [12 empty] | VV | 2 | 2 | True | 1 | ROZPOCET

## ALFA-340011 - SO 01 - D.1...
[18 empty] | {09fe6cac-8c1e-442b-895d-558314af468f} | [5 empty] | vodor3 | vodor3 | 4,895 | 2
[18 empty] | 2 | [5 empty] | obj11 | obj11 | 29 | 2
| KRYCÍ LIST SOUPISU PRACÍ | [7 empty] | v --- níže se nacházejí doplnkové a pomocné údaje k sestavám --- v | [8 empty] | False | [5 empty] | obj12 | obj12 | 18 | 2
[24 empty] | obj8 | obj8 | 8 | 2
| Stavba: | [22 empty] | izo1 | izo1 | 12,084 | 2
|  | Gymnázium Jihlava - oprava technického zázemí - aktualizace 4/2022 | [21 empty] | vp1 | vp1 | 3 | 2
| Objekt: | [22 empty] | pot2 | pot2 | 45,15 | 2
|  | ALFA-340011 - SO 01 - D.1.4.1. - zdravotechnické instalace | [21 empty] | pot3 | pot3 | 20,11 | 2
[24 empty] | sdk1 | sdk1 | 2,888 | 2
| KSO: |  | 8013212 |  |  | CC-CZ: | [17 empty] | dl1 | dl1 | 198,5 | 2
| Místo: |  | Jihlava |  |  | Datum: | 18. 5. 2022 | [16 empty] | pvc1 | pvc1 | 2,683 | 2
[24 empty] | vyk1 | vyk1 | 18,51 | 2
| Zadavatel: |  |  |  |  | IČ: | [17 empty] | vodor1 | vodor1 | 3,92 | 2
|  | Kraj Vysočina, Žižkova 57, Jihlava |  |  |  | DIČ:
| Uchazeč: |  |  |  |  | IČ: | Vyplň údaj
|  | Vyplň údaj |  |  |  | DIČ: | Vyplň údaj
| Projektant: |  |  |  |  | IČ:
|  | Atelier Alfa spol. s r.o. |  |  |  | DIČ:
| Zpracovatel: |  |  |  |  | IČ:
DIČ:
Poznámka:
- U veškerých dodávek výrobků bude do ceny zahrnuta jejich montáž vč. dodávky potřebného kotvení, doplňkového materiálu, staveništní a mimostaveništní dopravy v případě, že tyto činosti nejsou oceněny v samostatných položkách jednotlivých částí soupisu prací. U vybraných výrobků je nutné do ceny díla zahrnout zpracování dodavatelské, případně dílenské dokumentace, dále výrobu prototypů, provádění barevného a materiálového vzorkování apod. - Položky jsou sestaveny za pomocí Cenové soustavy ÚRS nebo pomocí položek vlastních. Pro všechny položky platí, že do ceny je nutno zahrnout náklady spojené s koordinací, s pokyny vyplývajícími z RDP, zejména TZ. - Uchazeč o veřejnou zakázku je povinen při oceňování soutěžního SOUPISU PRACÍ provést kontrolu funkce aritmetických vzorců jednotlivých položkových soupisů ve vazbě na jednotlivé oddíly, rekapitulace a krycí listy. - Kde není výslovně uvedeno, bude pracovní postup a technologie provádění stanovena oprávněnou osobou zhotovitele. - Výkaz výměr je nutno číst společně s výkresy, tech. zprávou a specifikacemi - Veškeré rozměry budou upřesněny po odkrytí a prozkoumání jednotlivých prvků. Všechny položky se odkazují na výkresovou dokumentaci, technické zprávy .
| Cena bez DPH | [5 empty] | 0
|  |  | Základ daně |  |  | Sazba daně | Výše daně
| DPH | základní | 0 |  |  | 21% | 0
|  | snížená | 0 |  |  | 15% | 0
|  | zákl. přenesená | 0 |  |  | 21% | 0
|  | sníž. přenesená | 0 |  |  | 15% | 0
|  | nulová | 0 |  |  | 0% | 0
| Cena s DPH |  |  | v | CZK |  | 0
REKAPITULACE ČLENĚNÍ SOUPISU PRACÍ
Stavba:
Gymnázium Jihlava - oprava technického zázemí - aktualizace 4/2022
Objekt:
ALFA-340011 - SO 01 - D.1.4.1. - zdravotechnické instalace
Místo: |  |  | Jihlava |  |  | Datum: | 18. 5. 2022
Zadavatel: |  |  | Kraj Vysočina, Žižkova 57, Jihlava |  |  | Projektant: | Atelier Alfa spol. s r.o.
Uchazeč: |  |  | Vyplň údaj |  |  | Zpracovatel:
Kód dílu - Popis | [6 empty] | Cena celkem [CZK]
Náklady stavby celkem | [6 empty] | 0 | [11 empty] | -1
| HSV - Práce a dodávky HSV | [5 empty] | 0
| 1 - Zemní práce | [5 empty] | 0
| 4 - Vodorovné konstrukce | [5 empty] | 0
| 6 - Úpravy povrchů, podlahy a osazování výplní | [5 empty] | 0
| 9 - Ostatní konstrukce a práce, bourání | [5 empty] | 0
| 997 - Přesun sutě | [5 empty] | 0
| 998 - Přesun hmot | [5 empty] | 0
| PSV - Práce a dodávky PSV | [5 empty] | 0
| 711 - Izolace proti vodě, vlhkosti a plynům | [5 empty] | 0
| 713 - Izolace tepelné | [5 empty] | 0
| 721 - Zdravotechnika - vnitřní kanalizace | [5 empty] | 0
| 722 - Zdravotechnika - vnitřní vodovod | [5 empty] | 0
| 725 - Zdravotechnika - zařizovací předměty | [5 empty] | 0
| 727 - Zdravotechnika - požární ochrana | [5 empty] | 0
| 763 - Konstrukce suché výstavby | [5 empty] | 0
| 771 - Podlahy z dlaždic | [5 empty] | 0
| 776 - Podlahy povlakové | [5 empty] | 0
| 784 - Dokončovací práce - malby a tapety | [5 empty] | 0
SOUPIS PRACÍ
Stavba:
Gymnázium Jihlava - oprava technického zázemí - aktualizace 4/2022
Objekt:
ALFA-340011 - SO 01 - D.1.4.1. - zdravotechnické instalace
Místo: |  |  | Jihlava |  |  | Datum: | 18. 5. 2022
Zadavatel: |  |  | Kraj Vysočina, Žižkova 57, Jihlava |  |  | Projektant: | Atelier Alfa spol. s r.o.
Uchazeč: |  |  | Vyplň údaj |  |  | Zpracovatel:
PČ | Typ | Kód | Popis | MJ | Množství | J.cena [CZK] | Cena celkem [CZK] | Cenová soustava |  | DPH | J. Nh [h] | Nh celkem [h] | J. hmotnost [t] | Hmotnost celkem [t] | J. suť [t] | Suť Celkem [t]
Náklady soupisu celkem | [6 empty] | 0 |  |  |  |  | 0 |  | 20.2667 |  | 17.7399 |  | D | -1 | [14 empty] | 0
| D | HSV | Práce a dodávky HSV |  |  |  | 0 |  |  |  |  | 0 |  | 19.0443 |  | 17.0084 | 1 | D | 0 |  |  |  | ROZPOCET | [10 empty] | 0
| D | 1 | Zemní práce |  |  |  | 0 |  |  |  |  | 0 |  | 0 |  | 0 | 1 | D | 1 |  |  |  | ROZPOCET | [10 empty] | 0
1 | K | 139751101 | Vykopávka v uzavřených prostorech ručně v hornině třídy těžitelnosti I skupiny 1 až 3 | m3 | 18.51 |  | 0 | CS ÚRS 2022 01 |  | základní |  | 0 | 0 | 0 | 0 | 0 | 4 | K | 2 |  |  |  | ROZPOCET |  |  |  |  | 0 | 0 | 0 | 0 | 0 | 1 | 0 | 4 | 626999600
| Online PSC |  | https://podminky.urs.cz/item/CS_URS_2022_01/139751101 | [14 empty] | Online PSC | 2
| VV |  | "v.č. D1.4.1.1, D.1.4.1.5" | [14 empty] | VV | 2 | 1 | True | 0 | ROZPOCET
| VV |  | "kanalizace" | [14 empty] | VV | 2 | 1 | True | 0 | ROZPOCET
| VV |  | "1 - 1´" | [14 empty] | VV | 2 | 1 | True | 0 | ROZPOCET
| VV |  | (9,22*0,94+3,6*0,85+1*0,73+1,6*0,63+3,24*0,5)*0,8 |  | 12.068 | [12 empty] | VV | 2 | 2 | True | 0 | ROZPOCET
| VV |  | "2-2´" | [14 empty] | VV | 2 | 1 | True | 0 | ROZPOCET
| VV |  | 1,37*0,72*0,8 |  | 0.789 | [12 empty] | VV | 2 | 2 | True | 0 | ROZPOCET
| VV |  | "3-3´" | [14 empty] | VV | 2 | 1 | True | 0 | ROZPOCET
| VV |  | 0,995*0,59*0,8 |  | 0.47 | [12 empty] | VV | 2 | 2 | True | 0 | ROZPOCET
| VV |  | "4-4´" | [14 empty] | VV | 2 | 1 | True | 0 | ROZPOCET
| VV |  | (0,905*0,63+3,74*0,69)*0,8 |  | 2.521 | [12 empty] | VV | 2 | 2 | True | 0 | ROZPOCET
| VV |  | "5-5´" | [14 empty] | VV | 2 | 1 | True | 0 | ROZPOCET
| VV |  | 0,78*0,7*0,8 |  | 0.437 | [12 empty] | VV | 2 | 2 | True | 0 | ROZPOCET
| VV |  | "6-6´" | [14 empty] | VV | 2 | 1 | True | 0 | ROZPOCET
| VV |  | 0,63*0,59*0,8 |  | 0.297 | [12 empty] | VV | 2 | 2 | True | 0 | ROZPOCET
| VV |  | "7-7´" | [14 empty] | VV | 2 | 1 | True | 0 | ROZPOCET
| VV |  | (0,77*0,52+5,63*0,43)*0,6 |  | 1.693 | [12 empty] | VV | 2 | 2 | True | 0 | ROZPOCET
| VV |  | "8-8´" | [14 empty] | VV | 2 | 1 | True | 0 | ROZPOCET
| VV |  | 1,06*0,37*0,6 |  | 0.235 | [12 empty] | VV | 2 | 2 | True | 0 | ROZPOCET
| VV | vyk1 | Součet |  | 18.51 | [12 empty] | VV | 2 | 4 | True | 1 | ROZPOCET
2 | K | 162211201 | Vodorovné přemístění výkopku nebo sypaniny nošením s vyprázdněním nádoby na hromady nebo do dopravního prostředku na vzdálenost do 10 m z horniny třídy těžitelnosti I, skupiny 1 až 3 | m3 | 4.895 |  | 0 | CS ÚRS 2022 01 |  | základní |  | 0 | 0 | 0 | 0 | 0 | 4 | K | 2 |  |  |  | ROZPOCET |  |  |  |  | 0 | 0 | 0 | 0 | 0 | 1 | 0 | 4 | -422042948
| Online PSC |  | https://podminky.urs.cz/item/CS_URS_2022_01/162211201 | [14 empty] | Online PSC | 2
| VV |  | vodor3 |  | 4.895 | [12 empty] | VV | 2 | 2 | True | 1 | ROZPOCET
3 | K | 162211209 | Vodorovné přemístění výkopku nebo sypaniny nošením s vyprázdněním nádoby na hromady nebo do dopravního prostředku na vzdálenost do 10 m Příplatek za každých dalších 10 m k ceně -1201 | m3 | 19.58 |  | 0 | CS ÚRS 2022 01 |  | základní |  | 0 | 0 | 0 | 0 | 0 | 4 | K | 2 |  |  |  | ROZPOCET |  |  |  |  | 0 | 0 | 0 | 0 | 0 | 1 | 0 | 4 | 1253412518
| Online PSC |  | https://podminky.urs.cz/item/CS_URS_2022_01/162211209 | [14 empty] | Online PSC | 2
| VV |  | vodor3*4 |  | 19.58 | [12 empty] | VV | 2 | 2 | True | 1 | ROZPOCET
4 | K | 162751117 | Vodorovné přemístění výkopku nebo sypaniny po suchu na obvyklém dopravním prostředku, bez naložení výkopku, avšak se složením bez rozhrnutí z horniny třídy těžitelnosti I skupiny 1 až 3 na vzdálenost přes 9 000 do 10 000 m | m3 | 4.895 |  | 0 | CS ÚRS 2022 01 |  | základní |  | 0 | 0 | 0 | 0 | 0 | 4 | K | 2 |  |  |  | ROZPOCET |  |  |  |  | 0 | 0 | 0 | 0 | 0 | 1 | 0 | 4 | 1383915545
| Online PSC |  | https://podminky.urs.cz/item/CS_URS_2022_01/162751117 | [14 empty] | Online PSC | 2
| VV |  | "v.č. D1.4.1.1, D.1.4.1.5" | [14 empty] | VV | 2 | 1 | True | 0 | ROZPOCET
| VV |  | "podkladní lože" | [14 empty] | VV | 2 | 1 | True | 0 | ROZPOCET
| VV |  | "1 - 1´" | [14 empty] | VV | 2 | 1 | True | 0 | ROZPOCET
| VV |  | (9,22+3,6+1+1,6+3,24)*0,8*0,15 |  | 2.239 | [12 empty] | VV | 2 | 2 | True | 0 | ROZPOCET
| VV |  | "2-2´" | [14 empty] | VV | 2 | 1 | True | 0 | ROZPOCET
| VV |  | 1,37*0,8*0,15 |  | 0.164 | [12 empty] | VV | 2 | 2 | True | 0 | ROZPOCET
| VV |  | "3-3´" | [14 empty] | VV | 2 | 1 | True | 0 | ROZPOCET
| VV |  | 0,995*0,8*0,15 |  | 0.119 | [12 empty] | VV | 2 | 2 | True | 0 | ROZPOCET
| VV |  | "4-4´" | [14 empty] | VV | 2 | 1 | True | 0 | ROZPOCET
| VV |  | (0,905+3,74)*0,8*0,15 |  | 0.557 | [12 empty] | VV | 2 | 2 | True | 0 | ROZPOCET
| VV |  | "5-5´" | [14 empty] | VV | 2 | 1 | True | 0 | ROZPOCET
| VV |  | 0,78*0,8*0,15 |  | 0.094 | [12 empty] | VV | 2 | 2 | True | 0 | ROZPOCET
| VV |  | "6-6´" | [14 empty] | VV | 2 | 1 | True | 0 | ROZPOCET
| VV |  | 0,63*0,8*0,15 |  | 0.076 | [12 empty] | VV | 2 | 2 | True | 0 | ROZPOCET
| VV |  | "7-7´" | [14 empty] | VV | 2 | 1 | True | 0 | ROZPOCET
| VV |  | (0,77+5,63)*0,6*0,15 |  | 0.576 | [12 empty] | VV | 2 | 2 | True | 0 | ROZPOCET
| VV |  | "8-8´" | [14 empty] | VV | 2 | 1 | True | 0 | ROZPOCET
| VV |  | 1,06*0,6*0,15 |  | 0.095 | [12 empty] | VV | 2 | 2 | True | 0 | ROZPOCET
| VV | vodor1 | Mezisoučet |  | 3.92 | [12 empty] | VV | 2 | 3 | True | 0 | ROZPOCET
| VV |  | "vytlačená kubarura" | [14 empty] | VV | 2 | 1 | True | 0 | ROZPOCET
| VV |  | "1 - 1´" | [14 empty] | VV | 2 | 1 | True | 0 | ROZPOCET
| VV |  | (8,72+3,6+1+0,97)*0,02 |  | 0.286 | [12 empty] | VV | 2 | 2 | True | 0 | ROZPOCET
| VV |  | 0,8*0,045 |  | 0.036 | [12 empty] | VV | 2 | 2 | True | 0 | ROZPOCET
| VV |  | (0,63+3,3)*0,012 |  | 0.047 | [12 empty] | VV | 2 | 2 | True | 0 | ROZPOCET
| VV |  | 44*0,009 |  | 0.396 | [12 empty] | VV | 2 | 2 | True | 0 | ROZPOCET
| VV |  | "2-2´" | [14 empty] | VV | 2 | 1 | True | 0 | ROZPOCET
| VV |  | 1,73*0,009 |  | 0.016 | [12 empty] | VV | 2 | 2 | True | 0 | ROZPOCET
| VV |  | "3-3´" | [14 empty] | VV | 2 | 1 | True | 0 | ROZPOCET
| VV |  | 1,39*0,009 |  | 0.013 | [12 empty] | VV | 2 | 2 | True | 0 | ROZPOCET
| VV |  | "4-4´" | [14 empty] | VV | 2 | 1 | True | 0 | ROZPOCET
| VV |  | (1,47+0,52)*0,02 |  | 0.04 | [12 empty] | VV | 2 | 2 | True | 0 | ROZPOCET
| VV |  | (2,95+0,32+0,18)*0,012 |  | 0.041 | [12 empty] | VV | 2 | 2 | True | 0 | ROZPOCET
| VV |  | "5-5´" | [14 empty] | VV | 2 | 1 | True | 0 | ROZPOCET
| VV |  | (1,32+0,22)*0,012 |  | 0.018 | [12 empty] | VV | 2 | 2 | True | 0 | ROZPOCET
| VV |  | "6-6´" | [14 empty] | VV | 2 | 1 | True | 0 | ROZPOCET
| VV |  | (1,14+0,4)*0,009 |  | 0.014 | [12 empty] | VV | 2 | 2 | True | 0 | ROZPOCET
| VV |  | "7-7´" | [14 empty] | VV | 2 | 1 | True | 0 | ROZPOCET
| VV |  | (1,34+4,83+0,2)*0,009 |  | 0.057 | [12 empty] | VV | 2 | 2 | True | 0 | ROZPOCET
| VV |  | "8-8´" | [14 empty] | VV | 2 | 1 | True | 0 | ROZPOCET
| VV |  | (1+0,22)*0,009 |  | 0.011 | [12 empty] | VV | 2 | 2 | True | 0 | ROZPOCET
| VV | vodor11 | Mezisoučet |  | 0.975 | [12 empty] | VV | 2 | 3 | True | 0 | ROZPOCET
| VV | vodor3 | Součet |  | 4.895 | [12 empty] | VV | 2 | 4 | True | 1 | ROZPOCET
5 | K | 167111101 | Nakládání, skládání a překládání neulehlého výkopku nebo sypaniny ručně nakládání, z hornin třídy těžitelnosti I, skupiny 1 až 3 | m3 | 4.895 |  | 0 | CS ÚRS 2022 01 |  | základní |  | 0 | 0 | 0 | 0 | 0 | 4 | K | 2 |  |  |  | ROZPOCET |  |  |  |  | 0 | 0 | 0 | 0 | 0 | 1 | 0 | 4 | 1462218240
| Online PSC |  | https://podminky.urs.cz/item/CS_URS_2022_01/167111101 | [14 empty] | Online PSC | 2
| VV |  | vodor3 |  | 4.895 | [12 empty] | VV | 2 | 2 | True | 1 | ROZPOCET
6 | K | 171201221 | Poplatek za uložení stavebního odpadu na skládce (skládkovné) zeminy a kamení zatříděného do Katalogu odpadů pod kódem 17 05 04 | t | 4.895 |  | 0 | CS ÚRS 2022 01 |  | základní |  | 0 | 0 | 0 | 0 | 0 | 4 | K | 2 |  |  |  | ROZPOCET |  |  |  |  | 0 | 0 | 0 | 0 | 0 | 1 | 0 | 4 | 223433372
| Online PSC |  | https://podminky.urs.cz/item/CS_URS_2022_01/171201221 | [14 empty] | Online PSC | 2
| VV |  | vodor3 |  | 4.895 | [12 empty] | VV | 2 | 2 | True | 1 | ROZPOCET
7 | K | 171251201 | Uložení sypaniny na skládky nebo meziskládky bez hutnění s upravením uložené sypaniny do předepsaného tvaru | m3 | 4.895 |  | 0 | CS ÚRS 2022 01 |  | základní |  | 0 | 0 | 0 | 0 | 0 | 4 | K | 2 |  |  |  | ROZPOCET |  |  |  |  | 0 | 0 | 0 | 0 | 0 | 1 | 0 | 4 | -1035329661
| Online PSC |  | https://podminky.urs.cz/item/CS_URS_2022_01/171251201 | [14 empty] | Online PSC | 2
| VV |  | vodor3 |  | 4.895 | [12 empty] | VV | 2 | 2 | True | 1 | ROZPOCET
8 | K | 174111102 | Zásyp sypaninou z jakékoliv horniny ručně s uložením výkopku ve vrstvách se zhutněním v uzavřených prostorách s urovnáním povrchu zásypu | m3 | 13.615 |  | 0 | CS ÚRS 2022 01 |  | základní |  | 0 | 0 | 0 | 0 | 0 | 4 | K | 2 |  |  |  | ROZPOCET |  |  |  |  | 0 | 0 | 0 | 0 | 0 | 1 | 0 | 4 | 287505723
| Online PSC |  | https://podminky.urs.cz/item/CS_URS_2022_01/174111102 | [14 empty] | Online PSC | 2
| VV |  | vyk1 |  | 18.51 | [12 empty] | VV | 2 | 2 | True | 0 | ROZPOCET
| VV |  | -vodor3 |  | -4.895 | [12 empty] | VV | 2 | 2 | True | 0 | ROZPOCET
| VV |  | Součet |  | 13.615 | [12 empty] | VV | 2 | 4 | True | 1 | ROZPOCET
9 | K | 174111109 | Zásyp sypaninou z jakékoliv horniny ručně Příplatek k ceně za prohození sypaniny sítem | m3 | 13.615 |  | 0 | CS ÚRS 2022 01 |  | základní |  | 0 | 0 | 0 | 0 | 0 | 4 | K | 2 |  |  |  | ROZPOCET |  |  |  |  | 0 | 0 | 0 | 0 | 0 | 1 | 0 | 4 | -4767165
| Online PSC |  | https://podminky.urs.cz/item/CS_URS_2022_01/174111109 | [14 empty] | Online PSC | 2
| VV |  | vyk1 |  | 18.51 | [12 empty] | VV | 2 | 2 | True | 0 | ROZPOCET
| VV |  | -vodor3 |  | -4.895 | [12 empty] | VV | 2 | 2 | True | 0 | ROZPOCET
| VV |  | Součet |  | 13.615 | [12 empty] | VV | 2 | 4 | True | 1 | ROZPOCET
| D | 4 | Vodorovné konstrukce |  |  |  | 0 |  |  |  |  | 0 |  | 7.4118 |  | 0 | 1 | D | 1 |  |  |  | ROZPOCET | [10 empty] | 0
10 | K | 451572111 | Lože pod potrubí, stoky a drobné objekty v otevřeném výkopu z kameniva drobného těženého 0 až 4 mm | m3 | 3.92 |  | 0 | CS ÚRS 2022 01 |  | základní |  | 0 | 1.8908 | 7.4118 | 0 | 0 | 4 | K | 2 |  |  |  | ROZPOCET |  |  |  |  | 0 | 0 | 0 | 0 | 0 | 1 | 0 | 4 | -161939474
| Online PSC |  | https://podminky.urs.cz/item/CS_URS_2022_01/451572111 | [14 empty] | Online PSC | 2
| VV |  | vodor1 |  | 3.92 | [12 empty] | VV | 2 | 2 | True | 1 | ROZPOCET
| D | 6 | Úpravy povrchů, podlahy a osazování výplní |  |  |  | 0 |  |  |  |  | 0 |  | 11.3369 |  | 0 | 1 | D | 1 |  |  |  | ROZPOCET | [10 empty] | 0
11 | K | 612315101 | Vápenná omítka rýh hrubá ve stěnách, šířky rýhy do 150 mm | m2 | 7.279 |  | 0 | CS ÚRS 2022 01 |  | základní |  | 0 | 0.038 | 0.2766 | 0 | 0 | 4 | K | 2 |  |  |  | ROZPOCET |  |  |  |  | 0 | 0 | 0 | 0 | 0 | 1 | 0 | 4 | -383484953
| Online PSC |  | https://podminky.urs.cz/item/CS_URS_2022_01/612315101 | [14 empty] | Online PSC | 2
| VV |  | "kanalizace" | [14 empty] | VV | 2 | 1 | True | 0 | ROZPOCET
| VV |  | 2*0,15+1,3*0,3+0,45*0,15+0,45*0,2 |  | 0.848 | [12 empty] | VV | 2 | 2 | True | 0 | ROZPOCET
| VV |  | 36,44*0,07+2,77*0,1+0,25*0,15 |  | 2.865 | [12 empty] | VV | 2 | 2 | True | 0 | ROZPOCET
| VV |  | "vodovod" | [14 empty] | VV | 2 | 1 | True | 0 | ROZPOCET
| VV |  | 24,92*0,07+9,11*0,2 |  | 3.566 | [12 empty] | VV | 2 | 2 | True | 0 | ROZPOCET
| VV |  | Součet |  | 7.279 | [12 empty] | VV | 2 | 4 | True | 1 | ROZPOCET
12 | K | 612335301 | Cementová omítka ostění nebo nadpraží hladká | m2 | 15.302 |  | 0 | CS ÚRS 2022 01 |  | základní |  | 0 | 0.0389 | 0.59525 | 0 | 0 | 4 | K | 2 |  |  |  | ROZPOCET |  |  |  |  | 0 | 0 | 0 | 0 | 0 | 1 | 0 | 4 | 1413520754
| Online PSC |  | https://podminky.urs.cz/item/CS_URS_2022_01/612335301 | [14 empty] | Online PSC | 2
| VV |  | "v.č. D1.4.1.1, D.1.4.1.5" | [14 empty] | VV | 2 | 1 | True | 0 | ROZPOCET
| VV |  | "kanalizace" | [14 empty] | VV | 2 | 1 | True | 0 | ROZPOCET
| VV |  | "1. PP" | [14 empty] | VV | 2 | 1 | True | 0 | ROZPOCET
| VV |  | "2-2´" | [14 empty] | VV | 2 | 1 | True | 0 | ROZPOCET
| VV |  | 0,55 |  | 0.55 | [12 empty] | VV | 2 | 2 | True | 0 | ROZPOCET
| VV |  | "3-3´" | [14 empty] | VV | 2 | 1 | True | 0 | ROZPOCET
| VV |  | 1,55*0,9 |  | 1.395 | [12 empty] | VV | 2 | 2 | True | 0 | ROZPOCET
| VV |  | "6-6´" | [14 empty] | VV | 2 | 1 | True | 0 | ROZPOCET
| VV |  | 0,034+0,277 |  | 0.311 | [12 empty] | VV | 2 | 2 | True | 0 | ROZPOCET
| VV |  | "2. NP" | [14 empty] | VV | 2 | 1 | True | 0 | ROZPOCET
| VV |  | "5-5´" | [14 empty] | VV | 2 | 1 | True | 0 | ROZPOCET
| VV |  | 1,444 |  | 1.444 | [12 empty] | VV | 2 | 2 | True | 0 | ROZPOCET
| VV |  | "3.NP" | [14 empty] | VV | 2 | 1 | True | 0 | ROZPOCET
| VV |  | "5-5´" | [14 empty] | VV | 2 | 1 | True | 0 | ROZPOCET
| VV |  | 1,035 |  | 1.035 | [12 empty] | VV | 2 | 2 | True | 0 | ROZPOCET
| VV |  | "SDK obklad" | [14 empty] | VV | 2 | 1 | True | 0 | ROZPOCET
| VV |  | 2*2,4*0,6+2*2,6*0,6+2*2,6*0,1+2*2,4*0,1 |  | 7 | [12 empty] | VV | 2 | 2 | True | 0 | ROZPOCET
| VV |  | Mezisoučet |  | 11.735 | [12 empty] | VV | 2 | 3 | True | 0 | ROZPOCET
| VV |  | "vodovod" | [14 empty] | VV | 2 | 1 | True | 0 | ROZPOCET
| VV |  | "1. PP" | [14 empty] | VV | 2 | 1 | True | 0 | ROZPOCET
| VV |  | 0,246+1,194 |  | 1.44 | [12 empty] | VV | 2 | 2 | True | 0 | ROZPOCET
| VV |  | "2. NP" | [14 empty] | VV | 2 | 1 | True | 0 | ROZPOCET
| VV |  | 0,266+0,254 |  | 0.52 | [12 empty] | VV | 2 | 2 | True | 0 | ROZPOCET
| VV |  | "3.NP" | [14 empty] | VV | 2 | 1 | True | 0 | ROZPOCET
| VV |  | 1,233+0,374 |  | 1.607 | [12 empty] | VV | 2 | 2 | True | 0 | ROZPOCET
| VV |  | Mezisoučet |  | 3.567 | [12 empty] | VV | 2 | 3 | True | 0 | ROZPOCET
| VV |  | Součet |  | 15.302 | [12 empty] | VV | 2 | 4 | True | 1 | ROZPOCET
13 | K | 631311131 | Doplnění dosavadních mazanin prostým betonem s dodáním hmot, bez potěru, plochy jednotlivě do 1 m2 a tl. přes 80 mm | m3 | 1.329 |  | 0 | CS ÚRS 2022 01 |  | základní |  | 0 | 2.301 | 3.0581 | 0 | 0 | 4 | K | 2 |  |  |  | ROZPOCET |  |  |  |  | 0 | 0 | 0 | 0 | 0 | 1 | 0 | 4 | 1849351027
| Online PSC |  | https://podminky.urs.cz/item/CS_URS_2022_01/631311131 | [14 empty] | Online PSC | 2
| VV |  | "kanalizace" | [14 empty] | VV | 2 | 1 | True | 0 | ROZPOCET
| VV |  | "2. NP" | [14 empty] | VV | 2 | 1 | True | 0 | ROZPOCET
| VV |  | 1*0,5 |  | 0.5 | [12 empty] | VV | 2 | 2 | True | 0 | ROZPOCET
| VV |  | "vodovod" | [14 empty] | VV | 2 | 1 | True | 0 | ROZPOCET
| VV |  | "3.NP" | [14 empty] | VV | 2 | 1 | True | 0 | ROZPOCET
| VV |  | 1,415*0,5 |  | 0.708 | [12 empty] | VV | 2 | 2 | True | 0 | ROZPOCET
| VV |  | 1,208*0,1 |  | 0.121 | [12 empty] | VV | 2 | 2 | True | 0 | ROZPOCET
| VV |  | Součet |  | 1.329 | [12 empty] | VV | 2 | 4 | True | 1 | ROZPOCET
14 | K | 631312121 | Doplnění dosavadních mazanin prostým betonem s dodáním hmot, bez potěru, plochy jednotlivě přes 1 m2 do 4 m2 a tl. do 80 mm | m3 | 3.219 |  | 0 | CS ÚRS 2022 01 |  | základní |  | 0 | 2.301 | 7.407 | 0 | 0 | 4 | K | 2 |  |  |  | ROZPOCET |  |  |  |  | 0 | 0 | 0 | 0 | 0 | 1 | 0 | 4 | -971774855
| Online PSC |  | https://podminky.urs.cz/item/CS_URS_2022_01/631312121 | [14 empty] | Online PSC | 2
| VV |  | "kanalizace" | [14 empty] | VV | 2 | 1 | True | 0 | ROZPOCET
| VV |  | "1. PP" | [14 empty] | VV | 2 | 1 | True | 0 | ROZPOCET
| VV |  | 12,084*0,15+12,084*0,1 |  | 3.021 | [12 empty] | VV | 2 | 2 | True | 0 | ROZPOCET
| VV |  | "vodovod" | [14 empty] | VV | 2 | 1 | True | 0 | ROZPOCET
| VV |  | "2. NP" | [14 empty] | VV | 2 | 1 | True | 0 | ROZPOCET
| VV |  | 1,975*0,1 |  | 0.198 | [12 empty] | VV | 2 | 2 | True | 0 | ROZPOCET
| VV |  | Součet |  | 3.219 | [12 empty] | VV | 2 | 4 | True | 1 | ROZPOCET
| D | 9 | Ostatní konstrukce a práce, bourání |  |  |  | 0 |  |  |  |  | 0 |  | 0.2956 |  | 17.0084 | 1 | D | 1 |  |  |  | ROZPOCET | [10 empty] | 0
15 | K | 953941711 | Osazení drobných kovových výrobků bez jejich dodání s vysekáním kapes pro upevňovací prvky se zazděním, zabetonováním nebo zalitím objímek nebo držáků, ve zdivu cihelném | kus | 55 |  | 0 | CS ÚRS 2022 01 |  | základní |  | 0 | 0.00442 | 0.2431 | 0 | 0 | 4 | K | 2 |  |  |  | ROZPOCET |  |  |  |  | 0 | 0 | 0 | 0 | 0 | 1 | 0 | 4 | -2034954895
| Online PSC |  | https://podminky.urs.cz/item/CS_URS_2022_01/953941711 | [14 empty] | Online PSC | 2
| VV |  | "pro průměr 63" | [14 empty] | VV | 2 | 1 | True | 0 | ROZPOCET
| VV |  | "kanalizace" | [14 empty] | VV | 2 | 1 | True | 0 | ROZPOCET
| VV |  | "odpad 5 " | [14 empty] | VV | 2 | 1 | True | 0 | ROZPOCET
| VV |  | "3.NP vodorovně" | [14 empty] | VV | 2 | 1 | True | 0 | ROZPOCET
| VV |  | (4+3)*2 |  | 14 | [12 empty] | VV | 2 | 2 | True | 0 | ROZPOCET
| VV |  | "1. NP nad podhledem " | [14 empty] | VV | 2 | 1 | True | 0 | ROZPOCET
| VV |  | 8 |  | 8 | [12 empty] | VV | 2 | 2 | True | 0 | ROZPOCET
| VV |  | "2. NP svisle" | [14 empty] | VV | 2 | 1 | True | 0 | ROZPOCET
| VV |  | 4 |  | 4 | [12 empty] | VV | 2 | 2 | True | 0 | ROZPOCET
| VV |  | "3.NP svisle" | [14 empty] | VV | 2 | 1 | True | 0 | ROZPOCET
| VV |  | 3 |  | 3 | [12 empty] | VV | 2 | 2 | True | 0 | ROZPOCET
| VV | obj11 | Mezisoučet |  | 29 | [12 empty] | VV | 2 | 3 | True | 0 | ROZPOCET
| VV |  | "pro průměr 75" | [14 empty] | VV | 2 | 1 | True | 0 | ROZPOCET
| VV |  | "kanalizace" | [14 empty] | VV | 2 | 1 | True | 0 | ROZPOCET
| VV |  | "odpad 6 " | [14 empty] | VV | 2 | 1 | True | 0 | ROZPOCET
| VV |  | 3 |  | 3 | [12 empty] | VV | 2 | 2 | True | 0 | ROZPOCET
| VV |  | "odpad 8 " | [14 empty] | VV | 2 | 1 | True | 0 | ROZPOCET
| VV |  | 3 |  | 3 | [12 empty] | VV | 2 | 2 | True | 0 | ROZPOCET
| VV |  | "vodovod" | [14 empty] | VV | 2 | 1 | True | 0 | ROZPOCET
| VV |  | "1. PP" | [14 empty] | VV | 2 | 1 | True | 0 | ROZPOCET
| VV |  | 3*4 |  | 12 | [12 empty] | VV | 2 | 2 | True | 0 | ROZPOCET
| VV | obj12 | Mezisoučet |  | 18 | [12 empty] | VV | 2 | 3 | True | 0 | ROZPOCET
| VV |  | "pro průměr 110" | [14 empty] | VV | 2 | 1 | True | 0 | ROZPOCET
| VV |  | "kanalizace" | [14 empty] | VV | 2 | 1 | True | 0 | ROZPOCET
| VV |  | "odpad 5 " | [14 empty] | VV | 2 | 1 | True | 0 | ROZPOCET
| VV |  | "1. PP" | [14 empty] | VV | 2 | 1 | True | 0 | ROZPOCET
| VV |  | 3 |  | 3 | [12 empty] | VV | 2 | 2 | True | 0 | ROZPOCET
| VV |  | "1. NP" | [14 empty] | VV | 2 | 1 | True | 0 | ROZPOCET
| VV |  | 5 |  | 5 | [12 empty] | VV | 2 | 2 | True | 0 | ROZPOCET
| VV | obj8 | Mezisoučet |  | 8 | [12 empty] | VV | 2 | 3 | True | 0 | ROZPOCET
| VV |  | Součet |  | 55 | [12 empty] | VV | 2 | 4 | True | 1 | ROZPOCET
16 | M | 42390R0529 | objímka ocelová dvojdílná DN 65 typ 130600 | kus | 29 |  | 0 |  |  | základní |  | 0 | 0.0008 | 0.0232 | 0 | 0 | 8 | M | 2 |  |  |  | ROZPOCET |  |  |  |  | 0 | 0 | 0 | 0 | 0 | 1 | 0 | 4 | 1501193857
| VV |  | obj11 |  | 29 | [12 empty] | VV | 2 | 2 | True | 1 | ROZPOCET
17 | M | 42390R0530 | objímka ocelová dvojdílná DN 80 typ 130600 | kus | 18 |  | 0 |  |  | základní |  | 0 | 0.0009 | 0.0162 | 0 | 0 | 8 | M | 2 |  |  |  | ROZPOCET |  |  |  |  | 0 | 0 | 0 | 0 | 0 | 1 | 0 | 4 | -938071807
| VV |  | obj12 |  | 18 | [12 empty] | VV | 2 | 2 | True | 1 | ROZPOCET
18 | M | 42390R0535 | objímka ocelová dvojdílná DN 110 typ 130600 | kus | 8 |  | 0 |  |  | základní |  | 0 | 0.0015 | 0.012 | 0 | 0 | 8 | M | 2 |  |  |  | ROZPOCET |  |  |  |  | 0 | 0 | 0 | 0 | 0 | 1 | 0 | 4 | -375349381
| VV |  | obj8 |  | 8 | [12 empty] | VV | 2 | 2 | True | 1 | ROZPOCET
19 | K | 965042121 | Bourání mazanin betonových nebo z litého asfaltu tl. do 100 mm, plochy do 1 m2 | m3 | 1.329 |  | 0 | CS ÚRS 2022 01 |  | základní |  | 0 | 0 | 0 | 2.2 | 2.9238 | 4 | K | 2 |  |  |  | ROZPOCET |  |  |  |  | 0 | 0 | 0 | 0 | 0 | 1 | 0 | 4 | 1126144590
| Online PSC |  | https://podminky.urs.cz/item/CS_URS_2022_01/965042121 | [14 empty] | Online PSC | 2
| VV |  | "kanalizace" | [14 empty] | VV | 2 | 1 | True | 0 | ROZPOCET
| VV |  | "2. NP" | [14 empty] | VV | 2 | 1 | True | 0 | ROZPOCET
| VV |  | 1*0,5 |  | 0.5 | [12 empty] | VV | 2 | 2 | True | 0 | ROZPOCET
| VV |  | "vodovod" | [14 empty] | VV | 2 | 1 | True | 0 | ROZPOCET
| VV |  | "3.NP" | [14 empty] | VV | 2 | 1 | True | 0 | ROZPOCET
| VV |  | 1,415*0,5 |  | 0.708 | [12 empty] | VV | 2 | 2 | True | 0 | ROZPOCET
| VV |  | 1,208*0,1 |  | 0.121 | [12 empty] | VV | 2 | 2 | True | 0 | ROZPOCET
| VV |  | Součet |  | 1.329 | [12 empty] | VV | 2 | 4 | True | 1 | ROZPOCET
20 | K | 965042131 | Bourání mazanin betonových nebo z litého asfaltu tl. do 100 mm, plochy do 4 m2 | m3 | 2.173 |  | 0 | CS ÚRS 2022 01 |  | základní |  | 0 | 0 | 0 | 2.2 | 4.7806 | 4 | K | 2 |  |  |  | ROZPOCET |  |  |  |  | 0 | 0 | 0 | 0 | 0 | 1 | 0 | 4 | -734026634
| Online PSC |  | https://podminky.urs.cz/item/CS_URS_2022_01/965042131 | [14 empty] | Online PSC | 2
| VV |  | "vodovod" | [14 empty] | VV | 2 | 1 | True | 0 | ROZPOCET
| VV |  | "2. NP" | [14 empty] | VV | 2 | 1 | True | 0 | ROZPOCET
| VV |  | 3,95*0,5 |  | 1.975 | [12 empty] | VV | 2 | 2 | True | 0 | ROZPOCET
| VV |  | 1,975*0,1 |  | 0.198 | [12 empty] | VV | 2 | 2 | True | 0 | ROZPOCET
| VV |  | Součet |  | 2.173 | [12 empty] | VV | 2 | 4 | True | 1 | ROZPOCET
21 | K | 965042141 | Bourání mazanin betonových nebo z litého asfaltu tl. do 100 mm, plochy přes 4 m2 | m3 | 1.208 |  | 0 | CS ÚRS 2022 01 |  | základní |  | 0 | 0 | 0 | 2.2 | 2.6576 | 4 | K | 2 |  |  |  | ROZPOCET |  |  |  |  | 0 | 0 | 0 | 0 | 0 | 1 | 0 | 4 | 2037941779
| Online PSC |  | https://podminky.urs.cz/item/CS_URS_2022_01/965042141 | [14 empty] | Online PSC | 2
| VV |  | "kanalizace" | [14 empty] | VV | 2 | 1 | True | 0 | ROZPOCET
| VV |  | "1. PP m.č. 003" | [14 empty] | VV | 2 | 1 | True | 0 | ROZPOCET
| VV |  | 4,644*0,1 |  | 0.464 | [12 empty] | VV | 2 | 2 | True | 0 | ROZPOCET
| VV |  | "šatny" | [14 empty] | VV | 2 | 1 | True | 0 | ROZPOCET
| VV |  | 7,44*0,1 |  | 0.744 | [12 empty] | VV | 2 | 2 | True | 0 | ROZPOCET
| VV |  | Součet |  | 1.208 | [12 empty] | VV | 2 | 4 | True | 1 | ROZPOCET
22 | K | 965042241 | Bourání mazanin betonových nebo z litého asfaltu tl. přes 100 mm, plochy přes 4 m2 | m3 | 1.813 |  | 0 | CS ÚRS 2022 01 |  | základní |  | 0 | 0 | 0 | 2.2 | 3.9886 | 4 | K | 2 |  |  |  | ROZPOCET |  |  |  |  | 0 | 0 | 0 | 0 | 0 | 1 | 0 | 4 | -933850562
| Online PSC |  | https://podminky.urs.cz/item/CS_URS_2022_01/965042241 | [14 empty] | Online PSC | 2
| VV |  | "kanalizace" | [14 empty] | VV | 2 | 1 | True | 0 | ROZPOCET
| VV |  | "1. PP m.č. 003" | [14 empty] | VV | 2 | 1 | True | 0 | ROZPOCET
| VV |  | 4,644*0,15 |  | 0.697 | [12 empty] | VV | 2 | 2 | True | 0 | ROZPOCET
| VV |  | "šatny" | [14 empty] | VV | 2 | 1 | True | 0 | ROZPOCET
| VV |  | 7,44*0,15 |  | 1.116 | [12 empty] | VV | 2 | 2 | True | 0 | ROZPOCET
| VV |  | Součet |  | 1.813 | [12 empty] | VV | 2 | 4 | True | 1 | ROZPOCET
23 | K | 965081212 | Bourání podlah z dlaždic bez podkladního lože nebo mazaniny, s jakoukoliv výplní spár keramických nebo xylolitových tl. do 10 mm, plochy do 1 m2 | m2 | 0.5 |  | 0 | CS ÚRS 2022 01 |  | základní |  | 0 | 0 | 0 | 0.035 | 0.0175 | 4 | K | 2 |  |  |  | ROZPOCET |  |  |  |  | 0 | 0 | 0 | 0 | 0 | 1 | 0 | 4 | -2073200443
| Online PSC |  | https://podminky.urs.cz/item/CS_URS_2022_01/965081212 | [14 empty] | Online PSC | 2
| VV |  | "kanalizace" | [14 empty] | VV | 2 | 1 | True | 0 | ROZPOCET
| VV |  | "2. NP" | [14 empty] | VV | 2 | 1 | True | 0 | ROZPOCET
| VV |  | 1*0,5 |  | 0.5 | [12 empty] | VV | 2 | 2 | True | 1 | ROZPOCET
24 | K | 965081213 | Bourání podlah z dlaždic bez podkladního lože nebo mazaniny, s jakoukoliv výplní spár keramických nebo xylolitových tl. do 10 mm, plochy přes 1 m2 | m2 | 7.44 |  | 0 | CS ÚRS 2022 01 |  | základní |  | 0 | 0 | 0 | 0.035 | 0.2604 | 4 | K | 2 |  |  |  | ROZPOCET |  |  |  |  | 0 | 0 | 0 | 0 | 0 | 1 | 0 | 4 | 1605454886
| Online PSC |  | https://podminky.urs.cz/item/CS_URS_2022_01/965081213 | [14 empty] | Online PSC | 2
| VV |  | "kanalizace" | [14 empty] | VV | 2 | 1 | True | 0 | ROZPOCET
| VV |  | "1. PP" | [14 empty] | VV | 2 | 1 | True | 0 | ROZPOCET
| VV |  | 9,3*0,8 |  | 7.44 | [12 empty] | VV | 2 | 2 | True | 1 | ROZPOCET
25 | K | 969031111 | Vybourání vnitřního potrubí včetně vysekání drážky ocelového do DN 50 | m | 1.17 |  | 0 | CS ÚRS 2022 01 |  | základní |  | 0 | 0 | 0 | 0.007 | 0.00819 | 4 | K | 2 |  |  |  | ROZPOCET |  |  |  |  | 0 | 0 | 0 | 0 | 0 | 1 | 0 | 4 | -475818475
| Online PSC |  | https://podminky.urs.cz/item/CS_URS_2022_01/969031111 | [14 empty] | Online PSC | 2
| VV |  | "1. PP" | [14 empty] | VV | 2 | 1 | True | 0 | ROZPOCET
| VV |  | 0,9+0,27 |  | 1.17 | [12 empty] | VV | 2 | 2 | True | 1 | ROZPOCET
26 | K | 971033241 | Vybourání otvorů ve zdivu základovém nebo nadzákladovém z cihel, tvárnic, příčkovek z cihel pálených na maltu vápennou nebo vápenocementovou plochy do 0,0225 m2, tl. do 300 mm | kus | 2 |  | 0 | CS ÚRS 2022 01 |  | základní |  | 0 | 0 | 0 | 0.008 | 0.016 | 4 | K | 2 |  |  |  | ROZPOCET |  |  |  |  | 0 | 0 | 0 | 0 | 0 | 1 | 0 | 4 | -124461817
| Online PSC |  | https://podminky.urs.cz/item/CS_URS_2022_01/971033241 | [14 empty] | Online PSC | 2
| VV |  | "kanalizace" | [14 empty] | VV | 2 | 1 | True | 0 | ROZPOCET
| VV |  | "odpad 5 " | [14 empty] | VV | 2 | 1 | True | 0 | ROZPOCET
| VV |  | "3.NP" | [14 empty] | VV | 2 | 1 | True | 0 | ROZPOCET
| VV |  | 2 |  | 2 | [12 empty] | VV | 2 | 2 | True | 1 | ROZPOCET
27 | K | 971033261 | Vybourání otvorů ve zdivu základovém nebo nadzákladovém z cihel, tvárnic, příčkovek z cihel pálených na maltu vápennou nebo vápenocementovou plochy do 0,0225 m2, tl. do 600 mm | kus | 1 |  | 0 | CS ÚRS 2022 01 |  | základní |  | 0 | 0 | 0 | 0.016 | 0.016 | 4 | K | 2 |  |  |  | ROZPOCET |  |  |  |  | 0 | 0 | 0 | 0 | 0 | 1 | 0 | 4 | 1189768212
| Online PSC |  | https://podminky.urs.cz/item/CS_URS_2022_01/971033261 | [14 empty] | Online PSC | 2
| VV |  | "kanalizace" | [14 empty] | VV | 2 | 1 | True | 0 | ROZPOCET
| VV |  | "odpad 5 " | [14 empty] | VV | 2 | 1 | True | 0 | ROZPOCET
| VV |  | "1.NP" | [14 empty] | VV | 2 | 1 | True | 0 | ROZPOCET
| VV |  | 1 |  | 1 | [12 empty] | VV | 2 | 2 | True | 1 | ROZPOCET
28 | K | 971033361 | Vybourání otvorů ve zdivu základovém nebo nadzákladovém z cihel, tvárnic, příčkovek z cihel pálených na maltu vápennou nebo vápenocementovou plochy do 0,09 m2, tl. do 600 mm | kus | 1 |  | 0 | CS ÚRS 2022 01 |  | základní |  | 0 | 0 | 0 | 0.099 | 0.099 | 4 | K | 2 |  |  |  | ROZPOCET |  |  |  |  | 0 | 0 | 0 | 0 | 0 | 1 | 0 | 4 | 1886662750
| Online PSC |  | https://podminky.urs.cz/item/CS_URS_2022_01/971033361 | [14 empty] | Online PSC | 2
| VV |  | "vodovod" | [14 empty] | VV | 2 | 1 | True | 0 | ROZPOCET
| VV |  | "1. PP" | [14 empty] | VV | 2 | 1 | True | 0 | ROZPOCET
| VV |  | 1 |  | 1 | [12 empty] | VV | 2 | 2 | True | 1 | ROZPOCET
29 | K | 971042361 | Vybourání otvorů v betonových příčkách a zdech základových nebo nadzákladových plochy do 0,09 m2, tl. do 600 mm | kus | 1 |  | 0 | CS ÚRS 2022 01 |  | základní |  | 0 | 0 | 0 | 0.119 | 0.119 | 4 | K | 2 |  |  |  | ROZPOCET |  |  |  |  | 0 | 0 | 0 | 0 | 0 | 1 | 0 | 4 | 72681986
| Online PSC |  | https://podminky.urs.cz/item/CS_URS_2022_01/971042361 | [14 empty] | Online PSC | 2
| VV |  | "kanalizace" | [14 empty] | VV | 2 | 1 | True | 0 | ROZPOCET
| VV |  | "1 - 1´" | [14 empty] | VV | 2 | 1 | True | 0 | ROZPOCET
| VV |  | 1 |  | 1 | [12 empty] | VV | 2 | 2 | True | 1 | ROZPOCET
30 | K | 971042551 | Vybourání otvorů v betonových příčkách a zdech základových nebo nadzákladových plochy do 1 m2, tl. jakékoliv | m3 | 0.452 |  | 0 | CS ÚRS 2022 01 |  | základní |  | 0 | 0 | 0 | 2.2 | 0.9944 | 4 | K | 2 |  |  |  | ROZPOCET |  |  |  |  | 0 | 0 | 0 | 0 | 0 | 1 | 0 | 4 | -1138727137
| Online PSC |  | https://podminky.urs.cz/item/CS_URS_2022_01/971042551 | [14 empty] | Online PSC | 2
| VV |  | "kanalizace" | [14 empty] | VV | 2 | 1 | True | 0 | ROZPOCET
| VV |  | "1 - 1´" | [14 empty] | VV | 2 | 1 | True | 0 | ROZPOCET
| VV |  | 0,3*0,3*1,55 |  | 0.14 | [12 empty] | VV | 2 | 2 | True | 0 | ROZPOCET
| VV |  | 0,3*0,3*0,78 |  | 0.07 | [12 empty] | VV | 2 | 2 | True | 0 | ROZPOCET
| VV |  | 0,3*0,3*1,1 |  | 0.099 | [12 empty] | VV | 2 | 2 | True | 0 | ROZPOCET
| VV |  | "4-4´" | [14 empty] | VV | 2 | 1 | True | 0 | ROZPOCET
| VV |  | 0,3*0,3*1,1 |  | 0.099 | [12 empty] | VV | 2 | 2 | True | 0 | ROZPOCET
| VV |  | "7-7´" | [14 empty] | VV | 2 | 1 | True | 0 | ROZPOCET
| VV |  | 0,2*0,2*1,1 |  | 0.044 | [12 empty] | VV | 2 | 2 | True | 0 | ROZPOCET
| VV |  | Součet |  | 0.452 | [12 empty] | VV | 2 | 4 | True | 1 | ROZPOCET
31 | K | 974031142 | Vysekání rýh ve zdivu cihelném na maltu vápennou nebo vápenocementovou do hl. 70 mm a šířky do 70 mm | m | 61.34 |  | 0 | CS ÚRS 2022 01 |  | základní |  | 0 | 0 | 0 | 0.009 | 0.55206 | 4 | K | 2 |  |  |  | ROZPOCET |  |  |  |  | 0 | 0 | 0 | 0 | 0 | 1 | 0 | 4 | 1315690128
| Online PSC |  | https://podminky.urs.cz/item/CS_URS_2022_01/974031142 | [14 empty] | Online PSC | 2
| VV |  | "kanalizace" | [14 empty] | VV | 2 | 1 | True | 0 | ROZPOCET
| VV |  | "1. PP" | [14 empty] | VV | 2 | 1 | True | 0 | ROZPOCET
| VV |  | "2-2´" | [14 empty] | VV | 2 | 1 | True | 0 | ROZPOCET
| VV |  | 0,55 |  | 0.55 | [12 empty] | VV | 2 | 2 | True | 0 | ROZPOCET
| VV |  | "6-6´" | [14 empty] | VV | 2 | 1 | True | 0 | ROZPOCET
| VV |  | 0,48 |  | 0.48 | [12 empty] | VV | 2 | 2 | True | 0 | ROZPOCET
| VV |  | "2. NP" | [14 empty] | VV | 2 | 1 | True | 0 | ROZPOCET
| VV |  | "5-5´" | [14 empty] | VV | 2 | 1 | True | 0 | ROZPOCET
| VV |  | 17,25+3,38 |  | 20.63 | [12 empty] | VV | 2 | 2 | True | 0 | ROZPOCET
| VV |  | "3.NP" | [14 empty] | VV | 2 | 1 | True | 0 | ROZPOCET
| VV |  | "5-5´" | [14 empty] | VV | 2 | 1 | True | 0 | ROZPOCET
| VV |  | 9,27+3,51+2 |  | 14.78 | [12 empty] | VV | 2 | 2 | True | 0 | ROZPOCET
| VV | rýha11 | Mezisoučet |  | 36.44 | [12 empty] | VV | 2 | 3 | True | 0 | ROZPOCET
| VV |  | "vodovod" | [14 empty] | VV | 2 | 1 | True | 0 | ROZPOCET
| VV |  | "1. PP" | [14 empty] | VV | 2 | 1 | True | 0 | ROZPOCET
| VV |  | 1,38+1,75+0,38 |  | 3.51 | [12 empty] | VV | 2 | 2 | True | 0 | ROZPOCET
| VV |  | "2. NP" | [14 empty] | VV | 2 | 1 | True | 0 | ROZPOCET
| VV |  | 0,42+3,38 |  | 3.8 | [12 empty] | VV | 2 | 2 | True | 0 | ROZPOCET
| VV |  | "3.NP" | [14 empty] | VV | 2 | 1 | True | 0 | ROZPOCET
| VV |  | 2,3+1,58 |  | 3.88 | [12 empty] | VV | 2 | 2 | True | 0 | ROZPOCET
| VV |  | 2,2+1,7+3,08 |  | 6.98 | [12 empty] | VV | 2 | 2 | True | 0 | ROZPOCET
| VV |  | 2,13+1,7+2,9 |  | 6.73 | [12 empty] | VV | 2 | 2 | True | 0 | ROZPOCET
| VV | rýha12 | Mezisoučet |  | 24.9 | [12 empty] | VV | 2 | 3 | True | 0 | ROZPOCET
| VV |  | Součet |  | 61.34 | [12 empty] | VV | 2 | 4 | True | 1 | ROZPOCET
32 | K | 974031145 | Vysekání rýh ve zdivu cihelném na maltu vápennou nebo vápenocementovou do hl. 70 mm a šířky do 200 mm | m | 9.11 |  | 0 | CS ÚRS 2022 01 |  | základní |  | 0 | 0 | 0 | 0.025 | 0.22775 | 4 | K | 2 |  |  |  | ROZPOCET |  |  |  |  | 0 | 0 | 0 | 0 | 0 | 1 | 0 | 4 | 339106800
| Online PSC |  | https://podminky.urs.cz/item/CS_URS_2022_01/974031145 | [14 empty] | Online PSC | 2
| VV |  | "vodovod" | [14 empty] | VV | 2 | 1 | True | 0 | ROZPOCET
| VV |  | "1. PP" | [14 empty] | VV | 2 | 1 | True | 0 | ROZPOCET
| VV |  | 0,83+2,24+1,45 |  | 4.52 | [12 empty] | VV | 2 | 2 | True | 0 | ROZPOCET
| VV |  | 1,45 |  | 1.45 | [12 empty] | VV | 2 | 2 | True | 0 | ROZPOCET
| VV |  | "2. NP" | [14 empty] | VV | 2 | 1 | True | 0 | ROZPOCET
| VV |  | 0,67+0,6 |  | 1.27 | [12 empty] | VV | 2 | 2 | True | 0 | ROZPOCET
| VV |  | "3.NP" | [14 empty] | VV | 2 | 1 | True | 0 | ROZPOCET
| VV |  | 0,43+0,5 |  | 0.93 | [12 empty] | VV | 2 | 2 | True | 0 | ROZPOCET
| VV |  | 0,44+0,5 |  | 0.94 | [12 empty] | VV | 2 | 2 | True | 0 | ROZPOCET
| VV |  | Součet |  | 9.11 | [12 empty] | VV | 2 | 4 | True | 1 | ROZPOCET
33 | K | 974031153 | Vysekání rýh ve zdivu cihelném na maltu vápennou nebo vápenocementovou do hl. 100 mm a šířky do 100 mm | m | 2.77 |  | 0 | CS ÚRS 2022 01 |  | základní |  | 0 | 0 | 0 | 0.018 | 0.04986 | 4 | K | 2 |  |  |  | ROZPOCET |  |  |  |  | 0 | 0 | 0 | 0 | 0 | 1 | 0 | 4 | -137624797
| Online PSC |  | https://podminky.urs.cz/item/CS_URS_2022_01/974031153 | [14 empty] | Online PSC | 2
| VV |  | "kanalizace" | [14 empty] | VV | 2 | 1 | True | 0 | ROZPOCET
| VV |  | "1. PP" | [14 empty] | VV | 2 | 1 | True | 0 | ROZPOCET
| VV |  | "6-6´" | [14 empty] | VV | 2 | 1 | True | 0 | ROZPOCET
| VV |  | 2,77 |  | 2.77 | [12 empty] | VV | 2 | 2 | True | 1 | ROZPOCET
34 | K | 974031164 | Vysekání rýh ve zdivu cihelném na maltu vápennou nebo vápenocementovou do hl. 150 mm a šířky do 150 mm | m | 0.25 |  | 0 | CS ÚRS 2022 01 |  | základní |  | 0 | 0 | 0 | 0.04 | 0.01 | 4 | K | 2 |  |  |  | ROZPOCET |  |  |  |  | 0 | 0 | 0 | 0 | 0 | 1 | 0 | 4 | -673915914
| Online PSC |  | https://podminky.urs.cz/item/CS_URS_2022_01/974031164 | [14 empty] | Online PSC | 2
| VV |  | "kanalizace" | [14 empty] | VV | 2 | 1 | True | 0 | ROZPOCET
| VV |  | "1. PP" | [14 empty] | VV | 2 | 1 | True | 0 | ROZPOCET
| VV |  | "3-3´" | [14 empty] | VV | 2 | 1 | True | 0 | ROZPOCET
| VV |  | 0,25 |  | 0.25 | [12 empty] | VV | 2 | 2 | True | 1 | ROZPOCET
35 | K | 974049154 | Vysekání rýh v betonových zdech do hl. 100 mm a šířky do 150 mm | m | 0.45 |  | 0 | CS ÚRS 2022 01 |  | základní |  | 0 | 0 | 0 | 0.033 | 0.01485 | 4 | K | 2 |  |  |  | ROZPOCET |  |  |  |  | 0 | 0 | 0 | 0 | 0 | 1 | 0 | 4 | -1742992758
| Online PSC |  | https://podminky.urs.cz/item/CS_URS_2022_01/974049154 | [14 empty] | Online PSC | 2
| VV |  | "kanalizace" | [14 empty] | VV | 2 | 1 | True | 0 | ROZPOCET
| VV |  | "1. PP" | [14 empty] | VV | 2 | 1 | True | 0 | ROZPOCET
| VV |  | "4-4´" | [14 empty] | VV | 2 | 1 | True | 0 | ROZPOCET
| VV |  | 0,45 |  | 0.45 | [12 empty] | VV | 2 | 2 | True | 1 | ROZPOCET
36 | K | 974049164 | Vysekání rýh v betonových zdech do hl. 150 mm a šířky do 150 mm | m | 2 |  | 0 | CS ÚRS 2022 01 |  | základní |  | 0 | 0 | 0 | 0.049 | 0.098 | 4 | K | 2 |  |  |  | ROZPOCET |  |  |  |  | 0 | 0 | 0 | 0 | 0 | 1 | 0 | 4 | -2110142710
| Online PSC |  | https://podminky.urs.cz/item/CS_URS_2022_01/974049164 | [14 empty] | Online PSC | 2
| VV |  | "kanalizace" | [14 empty] | VV | 2 | 1 | True | 0 | ROZPOCET
| VV |  | "1. PP" | [14 empty] | VV | 2 | 1 | True | 0 | ROZPOCET
| VV |  | "1-1´" | [14 empty] | VV | 2 | 1 | True | 0 | ROZPOCET
| VV |  | 0,4 |  | 0.4 | [12 empty] | VV | 2 | 2 | True | 0 | ROZPOCET
| VV |  | "2-2´" | [14 empty] | VV | 2 | 1 | True | 0 | ROZPOCET
| VV |  | 0,6 |  | 0.6 | [12 empty] | VV | 2 | 2 | True | 0 | ROZPOCET
| VV |  | "3-3´" | [14 empty] | VV | 2 | 1 | True | 0 | ROZPOCET
| VV |  | 0,5 |  | 0.5 | [12 empty] | VV | 2 | 2 | True | 0 | ROZPOCET
| VV |  | "5-5´" | [14 empty] | VV | 2 | 1 | True | 0 | ROZPOCET
| VV |  | 0,5 |  | 0.5 | [12 empty] | VV | 2 | 2 | True | 0 | ROZPOCET
| VV |  | Součet |  | 2 | [12 empty] | VV | 2 | 4 | True | 1 | ROZPOCET
37 | K | 974049167 | Vysekání rýh v betonových zdech do hl. 150 mm a šířky do 300 mm | m | 1.3 |  | 0 | CS ÚRS 2022 01 |  | základní |  | 0 | 0 | 0 | 0.099 | 0.1287 | 4 | K | 2 |  |  |  | ROZPOCET |  |  |  |  | 0 | 0 | 0 | 0 | 0 | 1 | 0 | 4 | -1227791294
| Online PSC |  | https://podminky.urs.cz/item/CS_URS_2022_01/974049167 | [14 empty] | Online PSC | 2
| VV |  | "kanalizace" | [14 empty] | VV | 2 | 1 | True | 0 | ROZPOCET
| VV |  | "1. PP" | [14 empty] | VV | 2 | 1 | True | 0 | ROZPOCET
| VV |  | "8-8´" | [14 empty] | VV | 2 | 1 | True | 0 | ROZPOCET
| VV |  | 1,3 |  | 1.3 | [12 empty] | VV | 2 | 2 | True | 1 | ROZPOCET
38 | K | 974049185 | Vysekání rýh v betonových zdech do hl. 300 mm a šířky do 200 mm | m | 0.45 |  | 0 | CS ÚRS 2022 01 |  | základní |  | 0 | 0 | 0 | 0.087 | 0.03915 | 4 | K | 2 |  |  |  | ROZPOCET |  |  |  |  | 0 | 0 | 0 | 0 | 0 | 1 | 0 | 4 | -1139262541
| Online PSC |  | https://podminky.urs.cz/item/CS_URS_2022_01/974049185 | [14 empty] | Online PSC | 2
| VV |  | "kanalizace" | [14 empty] | VV | 2 | 1 | True | 0 | ROZPOCET
| VV |  | "1. PP" | [14 empty] | VV | 2 | 1 | True | 0 | ROZPOCET
| VV |  | "6-6´" | [14 empty] | VV | 2 | 1 | True | 0 | ROZPOCET
| VV |  | 0,45 |  | 0.45 | [12 empty] | VV | 2 | 2 | True | 1 | ROZPOCET
39 | K | 977151211 | Jádrové vrty diamantovými korunkami do stavebních materiálů (železobetonu, betonu, cihel, obkladů, dlažeb, kamene) dovrchní (směrem vzhůru), průměru do 35 mm | m | 0.22 |  | 0 | CS ÚRS 2022 01 |  | základní |  | 0 | 0.0009 | 0.000198 | 0.0021 | 0.000462 | 4 | K | 2 |  |  |  | ROZPOCET |  |  |  |  | 0 | 0 | 0 | 0 | 0 | 1 | 0 | 4 | 1448236854
| Online PSC |  | https://podminky.urs.cz/item/CS_URS_2022_01/977151211 | [14 empty] | Online PSC | 2
| VV |  | "vodovod" | [14 empty] | VV | 2 | 1 | True | 0 | ROZPOCET
| VV |  | "2. NP" | [14 empty] | VV | 2 | 1 | True | 0 | ROZPOCET
| VV |  | 0,22 |  | 0.22 | [12 empty] | VV | 2 | 2 | True | 1 | ROZPOCET
40 | K | 977151213 | Jádrové vrty diamantovými korunkami do stavebních materiálů (železobetonu, betonu, cihel, obkladů, dlažeb, kamene) dovrchní (směrem vzhůru), průměru přes 40 do 50 mm | m | 0.44 |  | 0 | CS ÚRS 2022 01 |  | základní |  | 0 | 0.00115 | 0.000506 | 0.0043 | 0.001892 | 4 | K | 2 |  |  |  | ROZPOCET |  |  |  |  | 0 | 0 | 0 | 0 | 0 | 1 | 0 | 4 | 1518435162
| Online PSC |  | https://podminky.urs.cz/item/CS_URS_2022_01/977151213 | [14 empty] | Online PSC | 2
| VV |  | "kanalizace" | [14 empty] | VV | 2 | 1 | True | 0 | ROZPOCET
| VV |  | "1.NP" | [14 empty] | VV | 2 | 1 | True | 0 | ROZPOCET
| VV |  | 0,22 |  | 0.22 | [12 empty] | VV | 2 | 2 | True | 0 | ROZPOCET
| VV |  | "2.NP" | [14 empty] | VV | 2 | 1 | True | 0 | ROZPOCET
| VV |  | 0,22 |  | 0.22 | [12 empty] | VV | 2 | 2 | True | 0 | ROZPOCET
| VV |  | Součet |  | 0.44 | [12 empty] | VV | 2 | 4 | True | 1 | ROZPOCET
41 | K | 977151218 | Jádrové vrty diamantovými korunkami do stavebních materiálů (železobetonu, betonu, cihel, obkladů, dlažeb, kamene) dovrchní (směrem vzhůru), průměru přes 90 do 100 mm | m | 0.27 |  | 0 | CS ÚRS 2022 01 |  | základní |  | 0 | 0.00145 | 0.0003915 | 0.017 | 0.00459 | 4 | K | 2 |  |  |  | ROZPOCET |  |  |  |  | 0 | 0 | 0 | 0 | 0 | 1 | 0 | 4 | 409765285
| Online PSC |  | https://podminky.urs.cz/item/CS_URS_2022_01/977151218 | [14 empty] | Online PSC | 2
| VV |  | "kanalizace" | [14 empty] | VV | 2 | 1 | True | 0 | ROZPOCET
| VV |  | "1.NP" | [14 empty] | VV | 2 | 1 | True | 0 | ROZPOCET
| VV |  | 0,27 |  | 0.27 | [12 empty] | VV | 2 | 2 | True | 1 | ROZPOCET
| D | 997 | Přesun sutě |  |  |  | 0 |  |  |  |  | 0 |  | 0 |  | 0 | 1 | D | 1 |  |  |  | ROZPOCET | [10 empty] | 0
42 | K | 997013211 | Vnitrostaveništní doprava suti a vybouraných hmot vodorovně do 50 m svisle ručně pro budovy a haly výšky do 6 m | t | 17.74 |  | 0 | CS ÚRS 2022 01 |  | základní |  | 0 | 0 | 0 | 0 | 0 | 4 | K | 2 |  |  |  | ROZPOCET |  |  |  |  | 0 | 0 | 0 | 0 | 0 | 1 | 0 | 4 | -895964178
| Online PSC |  | https://podminky.urs.cz/item/CS_URS_2022_01/997013211 | [14 empty] | Online PSC | 2
43 | K | 997013501 | Odvoz suti a vybouraných hmot na skládku nebo meziskládku se složením, na vzdálenost do 1 km | t | 17.74 |  | 0 | CS ÚRS 2022 01 |  | základní |  | 0 | 0 | 0 | 0 | 0 | 4 | K | 2 |  |  |  | ROZPOCET |  |  |  |  | 0 | 0 | 0 | 0 | 0 | 1 | 0 | 4 | 857525713
| Online PSC |  | https://podminky.urs.cz/item/CS_URS_2022_01/997013501 | [14 empty] | Online PSC | 2
44 | K | 997013509 | Odvoz suti a vybouraných hmot na skládku nebo meziskládku se složením, na vzdálenost Příplatek k ceně za každý další i započatý 1 km přes 1 km | t | 170.08 |  | 0 | CS ÚRS 2022 01 |  | základní |  | 0 | 0 | 0 | 0 | 0 | 4 | K | 2 |  |  |  | ROZPOCET |  |  |  |  | 0 | 0 | 0 | 0 | 0 | 1 | 0 | 4 | -755590218
| Online PSC |  | https://podminky.urs.cz/item/CS_URS_2022_01/997013509 | [14 empty] | Online PSC | 2
| VV |  | 17,008*10 |  | 170.08 | [12 empty] | VV | 2 | 2 | True | 1 | ROZPOCET
45 | K | 997013631 | Poplatek za uložení stavebního odpadu na skládce (skládkovné) směsného stavebního a demoličního zatříděného do Katalogu odpadů pod kódem 17 09 04 | t | 17.008 |  | 0 | CS ÚRS 2022 01 |  | základní |  | 0 | 0 | 0 | 0 | 0 | 4 | K | 2 |  |  |  | ROZPOCET |  |  |  |  | 0 | 0 | 0 | 0 | 0 | 1 | 0 | 4 | -1261411030
| Online PSC |  | https://podminky.urs.cz/item/CS_URS_2022_01/997013631 | [14 empty] | Online PSC | 2
| VV |  | 17,008 |  | 17.008 | [12 empty] | VV | 2 | 2 | True | 1 | ROZPOCET
| D | 998 | Přesun hmot |  |  |  | 0 |  |  |  |  | 0 |  | 0 |  | 0 | 1 | D | 1 |  |  |  | ROZPOCET | [10 empty] | 0
46 | K | 998276101 | Přesun hmot pro trubní vedení hloubené z trub z plastických hmot nebo sklolaminátových pro vodovody nebo kanalizace v otevřeném výkopu dopravní vzdálenost do 15 m | t | 19.044 |  | 0 | CS ÚRS 2022 01 |  | základní |  | 0 | 0 | 0 | 0 | 0 | 4 | K | 2 |  |  |  | ROZPOCET |  |  |  |  | 0 | 0 | 0 | 0 | 0 | 1 | 0 | 4 | 320112361
| Online PSC |  | https://podminky.urs.cz/item/CS_URS_2022_01/998276101 | [14 empty] | Online PSC | 2
| D | PSV | Práce a dodávky PSV |  |  |  | 0 |  |  |  |  | 0 |  | 1.2224 |  | 0.73148 | 2 | D | 0 |  |  |  | ROZPOCET | [10 empty] | 0
| D | 711 | Izolace proti vodě, vlhkosti a plynům |  |  |  | 0 |  |  |  |  | 0 |  | 0.087139 |  | 0.048336 | 2 | D | 1 |  |  |  | ROZPOCET | [10 empty] | 0
47 | K | 711111002 | Provedení izolace proti zemní vlhkosti natěradly a tmely za studena na ploše vodorovné V nátěrem lakem asfaltovým | m2 | 12.084 |  | 0 | CS ÚRS 2022 01 |  | základní |  | 0 | 0 | 0 | 0 | 0 | 16 | K | 2 |  |  |  | ROZPOCET |  |  |  |  | 0 | 0 | 0 | 0 | 0 | 1 | 0 | 16 | 287926212
| Online PSC |  | https://podminky.urs.cz/item/CS_URS_2022_01/711111002 | [14 empty] | Online PSC | 2
| VV |  | izo1 |  | 12.084 | [12 empty] | VV | 2 | 2 | True | 1 | ROZPOCET
48 | M | 11163150 | lak penetrační asfaltový | t | 0.004 |  | 0 | CS ÚRS 2022 01 |  | základní |  | 0 | 1 | 0.004 | 0 | 0 | 32 | M | 2 |  |  |  | ROZPOCET |  |  |  |  | 0 | 0 | 0 | 0 | 0 | 1 | 0 | 16 | 2106768791
| VV |  | izo1*0,0003 |  | 0.004 | [12 empty] | VV | 2 | 2 | True | 1 | ROZPOCET
49 | K | 711131811 | Odstranění izolace proti zemní vlhkosti na ploše vodorovné V | m2 | 12.084 |  | 0 | CS ÚRS 2022 01 |  | základní |  | 0 | 0 | 0 | 0.004 | 0.048336 | 16 | K | 2 |  |  |  | ROZPOCET |  |  |  |  | 0 | 0 | 0 | 0 | 0 | 1 | 0 | 16 | 2109997081
| Online PSC |  | https://podminky.urs.cz/item/CS_URS_2022_01/711131811 | [14 empty] | Online PSC | 2
| VV |  | "1. PP" | [14 empty] | VV | 2 | 1 | True | 0 | ROZPOCET
| VV |  | 4,644+7,44 |  | 12.084 | [12 empty] | VV | 2 | 2 | True | 0 | ROZPOCET
| VV | izo1 | Součet |  | 12.084 | [12 empty] | VV | 2 | 4 | True | 1 | ROZPOCET
50 | K | 711141559 | Provedení izolace proti zemní vlhkosti pásy přitavením NAIP na ploše vodorovné V | m2 | 12.084 |  | 0 | CS ÚRS 2022 01 |  | základní |  | 0 | 0.0004 | 0.0048336 | 0 | 0 | 16 | K | 2 |  |  |  | ROZPOCET |  |  |  |  | 0 | 0 | 0 | 0 | 0 | 1 | 0 | 16 | -358761494
| Online PSC |  | https://podminky.urs.cz/item/CS_URS_2022_01/711141559 | [14 empty] | Online PSC | 2
| VV |  | izo1 |  | 12.084 | [12 empty] | VV | 2 | 2 | True | 1 | ROZPOCET
51 | M | 62853004 | pás asfaltový natavitelný modifikovaný SBS tl 4,0mm s vložkou ze skleněné tkaniny a spalitelnou PE fólií nebo jemnozrnným minerálním posypem na horním povrchu | m2 | 14.501 |  | 0 | CS ÚRS 2022 01 |  | základní |  | 0 | 0.0054 | 0.078305 | 0 | 0 | 32 | M | 2 |  |  |  | ROZPOCET |  |  |  |  | 0 | 0 | 0 | 0 | 0 | 1 | 0 | 16 | 1943585162
| VV |  | izo1*1,2 |  | 14.501 | [12 empty] | VV | 2 | 2 | True | 1 | ROZPOCET
52 | K | 711141R602 | kompletní provedení detailů v místě půchodů izolací hydroizolačním pásem vč. všech souv. dodávek a prací D+M | ks | 1 |  | 0 |  |  | základní |  | 0 | 0 | 0 | 0 | 0 | 16 | K | 2 |  |  |  | ROZPOCET |  |  |  |  | 0 | 0 | 0 | 0 | 0 | 1 | 0 | 16 | -2045110160
| VV |  | "1. PP" | [14 empty] | VV | 2 | 1 | True | 0 | ROZPOCET
| VV |  | 1 |  | 1 | [12 empty] | VV | 2 | 2 | True | 1 | ROZPOCET
53 | K | 711199095 | Příplatek k cenám provedení izolace proti zemní vlhkosti za plochu do 10 m2 natěradly za studena nebo za horka | m2 | 12.084 |  | 0 | CS ÚRS 2022 01 |  | základní |  | 0 | 0 | 0 | 0 | 0 | 16 | K | 2 |  |  |  | ROZPOCET |  |  |  |  | 0 | 0 | 0 | 0 | 0 | 1 | 0 | 16 | 590908483
| Online PSC |  | https://podminky.urs.cz/item/CS_URS_2022_01/711199095 | [14 empty] | Online PSC | 2
| VV |  | izo1 |  | 12.084 | [12 empty] | VV | 2 | 2 | True | 1 | ROZPOCET
54 | K | 711199097 | Příplatek k cenám provedení izolace proti zemní vlhkosti za plochu do 10 m2 pásy přitavením NAIP nebo termoplasty | m2 | 12.084 |  | 0 | CS ÚRS 2022 01 |  | základní |  | 0 | 0 | 0 | 0 | 0 | 16 | K | 2 |  |  |  | ROZPOCET |  |  |  |  | 0 | 0 | 0 | 0 | 0 | 1 | 0 | 16 | -903778023
| Online PSC |  | https://podminky.urs.cz/item/CS_URS_2022_01/711199097 | [14 empty] | Online PSC | 2
| VV |  | izo1 |  | 12.084 | [12 empty] | VV | 2 | 2 | True | 1 | ROZPOCET
55 | K | 998711101 | Přesun hmot pro izolace proti vodě, vlhkosti a plynům stanovený z hmotnosti přesunovaného materiálu vodorovná dopravní vzdálenost do 50 m v objektech výšky do 6 m | t | 0.087 |  | 0 | CS ÚRS 2022 01 |  | základní |  | 0 | 0 | 0 | 0 | 0 | 16 | K | 2 |  |  |  | ROZPOCET |  |  |  |  | 0 | 0 | 0 | 0 | 0 | 1 | 0 | 16 | -1601805190
| Online PSC |  | https://podminky.urs.cz/item/CS_URS_2022_01/998711101 | [14 empty] | Online PSC | 2
56 | K | 998711181 | Přesun hmot pro izolace proti vodě, vlhkosti a plynům stanovený z hmotnosti přesunovaného materiálu Příplatek k cenám za přesun prováděný bez použití mechanizace pro jakoukoliv výšku objektu | t | 0.087 |  | 0 | CS ÚRS 2022 01 |  | základní |  | 0 | 0 | 0 | 0 | 0 | 16 | K | 2 |  |  |  | ROZPOCET |  |  |  |  | 0 | 0 | 0 | 0 | 0 | 1 | 0 | 16 | 843721818
| Online PSC |  | https://podminky.urs.cz/item/CS_URS_2022_01/998711181 | [14 empty] | Online PSC | 2
| D | 713 | Izolace tepelné |  |  |  | 0 |  |  |  |  | 0 |  | 0.0059184 |  | 0 | 2 | D | 1 |  |  |  | ROZPOCET | [10 empty] | 0
57 | K | 713463131 | Montáž izolace tepelné potrubí a ohybů tvarovkami nebo deskami potrubními pouzdry bez povrchové úpravy (izolační materiál ve specifikaci) přilepenými v příčných a podélných spojích izolace potrubí jednovrstvá, tloušťky izolace do 25 mm | m | 12.65 |  | 0 | CS ÚRS 2022 01 |  | základní |  | 0 | 6e-05 | 0.000759 | 0 | 0 | 16 | K | 2 |  |  |  | ROZPOCET |  |  |  |  | 0 | 0 | 0 | 0 | 0 | 1 | 0 | 16 | 825236307
| Online PSC |  | https://podminky.urs.cz/item/CS_URS_2022_01/713463131 | [14 empty] | Online PSC | 2
| VV |  | "kanalizace" | [14 empty] | VV | 2 | 1 | True | 0 | ROZPOCET
| VV |  | "1. PP" | [14 empty] | VV | 2 | 1 | True | 0 | ROZPOCET
| VV |  | "průměr 75 mm, větrací potrubí" | [14 empty] | VV | 2 | 1 | True | 0 | ROZPOCET
| VV |  | 2 |  | 2 | [12 empty] | VV | 2 | 2 | True | 0 | ROZPOCET
| VV |  | "3.NP" | [14 empty] | VV | 2 | 1 | True | 0 | ROZPOCET
| VV |  | "průměr 50 mm, větrací potrubí" | [14 empty] | VV | 2 | 1 | True | 0 | ROZPOCET
| VV |  | 1,6 |  | 1.6 | [12 empty] | VV | 2 | 2 | True | 0 | ROZPOCET
| VV |  | Mezisoučet |  | 3.6 | [12 empty] | VV | 2 | 3 | True | 0 | ROZPOCET
| VV |  | "vodovod" | [14 empty] | VV | 2 | 1 | True | 0 | ROZPOCET
| VV |  | "1. PP" | [14 empty] | VV | 2 | 1 | True | 0 | ROZPOCET
| VV |  | "cirkulace po povrchu - G1/2" | [14 empty] | VV | 2 | 1 | True | 0 | ROZPOCET
| VV |  | 2,75+0,15 |  | 2.9 | [12 empty] | VV | 2 | 2 | True | 0 | ROZPOCET
| VV |  | "teplá voda po povrchu - G1/2" | [14 empty] | VV | 2 | 1 | True | 0 | ROZPOCET
| VV |  | 2,37 |  | 2.37 | [12 empty] | VV | 2 | 2 | True | 0 | ROZPOCET
| VV |  | "teplá voda po povrchu - G3/4" | [14 empty] | VV | 2 | 1 | True | 0 | ROZPOCET
| VV |  | 2,76+0,13+0,89 |  | 3.78 | [12 empty] | VV | 2 | 2 | True | 0 | ROZPOCET
| VV |  | Mezisoučet |  | 9.05 | [12 empty] | VV | 2 | 3 | True | 0 | ROZPOCET
| VV |  | Součet |  | 12.65 | [12 empty] | VV | 2 | 4 | True | 1 | ROZPOCET
58 | M | 63154403 | pouzdro izolační potrubní z minerální vlny max. 400°C 42/25mm | m | 2.9 |  | 0 | CS ÚRS 2022 01 |  | základní |  | 0 | 0.00037 | 0.001073 | 0 | 0 | 32 | M | 2 |  |  |  | ROZPOCET |  |  |  |  | 0 | 0 | 0 | 0 | 0 | 1 | 0 | 16 | -2000394394
| VV |  | "cirkulace po povrchu - G1/2" | [14 empty] | VV | 2 | 1 | True | 0 | ROZPOCET
| VV |  | 2,75+0,15 |  | 2.9 | [12 empty] | VV | 2 | 2 | True | 1 | ROZPOCET
59 | M | 63154423 | pouzdro izolační potrubní z minerální vlny max. 400°C 42/30mm | m | 3.78 |  | 0 | CS ÚRS 2022 01 |  | základní |  | 0 | 0.00048 | 0.0018144 | 0 | 0 | 32 | M | 2 |  |  |  | ROZPOCET |  |  |  |  | 0 | 0 | 0 | 0 | 0 | 1 | 0 | 16 | -31438400
| VV |  | "teplá voda po povrchu - G3/4" | [14 empty] | VV | 2 | 1 | True | 0 | ROZPOCET
| VV |  | 2,76+0,13+0,89 |  | 3.78 | [12 empty] | VV | 2 | 2 | True | 1 | ROZPOCET
60 | M | 63154405 | pouzdro izolační potrubní z minerální vlny max. 400°C 60/25mm | m | 1.6 |  | 0 | CS ÚRS 2022 01 |  | základní |  | 0 | 0.00047 | 0.000752 | 0 | 0 | 32 | M | 2 |  |  |  | ROZPOCET |  |  |  |  | 0 | 0 | 0 | 0 | 0 | 1 | 0 | 16 | 1120752390
| VV |  | "kanalizace" | [14 empty] | VV | 2 | 1 | True | 0 | ROZPOCET
| VV |  | "3.NP" | [14 empty] | VV | 2 | 1 | True | 0 | ROZPOCET
| VV |  | "průměr 50 mm, větrací potrubí" | [14 empty] | VV | 2 | 1 | True | 0 | ROZPOCET
| VV |  | 1,6 |  | 1.6 | [12 empty] | VV | 2 | 2 | True | 1 | ROZPOCET
61 | M | 63154411 | pouzdro izolační potrubní z minerální vlny max. 400°C 114/25mm | m | 2 |  | 0 | CS ÚRS 2022 01 |  | základní |  | 0 | 0.00076 | 0.00152 | 0 | 0 | 32 | M | 2 |  |  |  | ROZPOCET |  |  |  |  | 0 | 0 | 0 | 0 | 0 | 1 | 0 | 16 | -1753106749
| VV |  | "kanalizace" | [14 empty] | VV | 2 | 1 | True | 0 | ROZPOCET
| VV |  | "1. PP" | [14 empty] | VV | 2 | 1 | True | 0 | ROZPOCET
| VV |  | "průměr 75 mm, větrací potrubí" | [14 empty] | VV | 2 | 1 | True | 0 | ROZPOCET
| VV |  | 2 |  | 2 | [12 empty] | VV | 2 | 2 | True | 1 | ROZPOCET
62 | K | 998713102 | Přesun hmot pro izolace tepelné stanovený z hmotnosti přesunovaného materiálu vodorovná dopravní vzdálenost do 50 m v objektech výšky přes 6 m do 12 m | t | 0.006 |  | 0 | CS ÚRS 2022 01 |  | základní |  | 0 | 0 | 0 | 0 | 0 | 16 | K | 2 |  |  |  | ROZPOCET |  |  |  |  | 0 | 0 | 0 | 0 | 0 | 1 | 0 | 16 | 16828806
| Online PSC |  | https://podminky.urs.cz/item/CS_URS_2022_01/998713102 | [14 empty] | Online PSC | 2
63 | K | 998713181 | Přesun hmot pro izolace tepelné stanovený z hmotnosti přesunovaného materiálu Příplatek k cenám za přesun prováděný bez použití mechanizace pro jakoukoliv výšku objektu | t | 0.006 |  | 0 | CS ÚRS 2022 01 |  | základní |  | 0 | 0 | 0 | 0 | 0 | 16 | K | 2 |  |  |  | ROZPOCET |  |  |  |  | 0 | 0 | 0 | 0 | 0 | 1 | 0 | 16 | -401399296
| Online PSC |  | https://podminky.urs.cz/item/CS_URS_2022_01/998713181 | [14 empty] | Online PSC | 2
| D | 721 | Zdravotechnika - vnitřní kanalizace |  |  |  | 0 |  |  |  |  | 0 |  | 0.51627 |  | 0.19259 | 2 | D | 1 |  |  |  | ROZPOCET | [10 empty] | 0
64 | K | 721100911 | Opravy potrubí hrdlového zazátkování hrdla kanalizačního potrubí | kus | 6 |  | 0 | CS ÚRS 2022 01 |  | základní |  | 0 | 0.00184 | 0.01104 | 0 | 0 | 16 | K | 2 |  |  |  | ROZPOCET |  |  |  |  | 0 | 0 | 0 | 0 | 0 | 1 | 0 | 16 | -1666409220
| Online PSC |  | https://podminky.urs.cz/item/CS_URS_2022_01/721100911 | [14 empty] | Online PSC | 2
| VV |  | "1. PP" | [14 empty] | VV | 2 | 1 | True | 0 | ROZPOCET
| VV |  | "rušený odpad m.č. 005" | [14 empty] | VV | 2 | 1 | True | 0 | ROZPOCET
| VV |  | 1 |  | 1 | [12 empty] | VV | 2 | 2 | True | 0 | ROZPOCET
| VV |  | "m.č. 002" | [14 empty] | VV | 2 | 1 | True | 0 | ROZPOCET
| VV |  | 1 |  | 1 | [12 empty] | VV | 2 | 2 | True | 0 | ROZPOCET
| VV |  | "m.č. 001" | [14 empty] | VV | 2 | 1 | True | 0 | ROZPOCET
| VV |  | 1 |  | 1 | [12 empty] | VV | 2 | 2 | True | 0 | ROZPOCET
| VV |  | "2. NP" | [14 empty] | VV | 2 | 1 | True | 0 | ROZPOCET
| VV |  | "zazátkování stáv. odpadů od umyvadel" | [14 empty] | VV | 2 | 1 | True | 0 | ROZPOCET
| VV |  | 2 |  | 2 | [12 empty] | VV | 2 | 2 | True | 0 | ROZPOCET
| VV |  | "3.NP" | [14 empty] | VV | 2 | 1 | True | 0 | ROZPOCET
| VV |  | "zazátkování stáv. odpadů od umyvadel" | [14 empty] | VV | 2 | 1 | True | 0 | ROZPOCET
| VV |  | 1 |  | 1 | [12 empty] | VV | 2 | 2 | True | 0 | ROZPOCET
| VV |  | Součet |  | 6 | [12 empty] | VV | 2 | 4 | True | 1 | ROZPOCET
65 | K | 721110954 | Opravy odpadního potrubí kameninového vsazení odbočky do potrubí DN 200 | kus | 1 |  | 0 | CS ÚRS 2022 01 |  | základní |  | 0 | 0.03203 | 0.03203 | 0.03203 | 0.03203 | 16 | K | 2 |  |  |  | ROZPOCET |  |  |  |  | 0 | 0 | 0 | 0 | 0 | 1 | 0 | 16 | 1123235561
| Online PSC |  | https://podminky.urs.cz/item/CS_URS_2022_01/721110954 | [14 empty] | Online PSC | 2
| VV |  | "1. PP" | [14 empty] | VV | 2 | 1 | True | 0 | ROZPOCET
| VV |  | "1 - 1´" | [14 empty] | VV | 2 | 1 | True | 0 | ROZPOCET
| VV |  | 1 |  | 1 | [12 empty] | VV | 2 | 2 | True | 1 | ROZPOCET
66 | K | 721110964 | Opravy odpadního potrubí kameninového propojení dosavadního potrubí DN 200 | kus | 2 |  | 0 | CS ÚRS 2022 01 |  | základní |  | 0 | 0.03743 | 0.07486 | 0.03743 | 0.07486 | 16 | K | 2 |  |  |  | ROZPOCET |  |  |  |  | 0 | 0 | 0 | 0 | 0 | 1 | 0 | 16 | -408805339
| Online PSC |  | https://podminky.urs.cz/item/CS_URS_2022_01/721110964 | [14 empty] | Online PSC | 2
| VV |  | "1. PP" | [14 empty] | VV | 2 | 1 | True | 0 | ROZPOCET
| VV |  | "1 - 1´" | [14 empty] | VV | 2 | 1 | True | 0 | ROZPOCET
| VV |  | 2 |  | 2 | [12 empty] | VV | 2 | 2 | True | 1 | ROZPOCET
67 | K | 721171803 | Demontáž potrubí z novodurových trub odpadních nebo připojovacích do D 75 | m | 12.61 |  | 0 | CS ÚRS 2022 01 |  | základní |  | 0 | 0 | 0 | 0.0021 | 0.026481 | 16 | K | 2 |  |  |  | ROZPOCET |  |  |  |  | 0 | 0 | 0 | 0 | 0 | 1 | 0 | 16 | -407413265
| Online PSC |  | https://podminky.urs.cz/item/CS_URS_2022_01/721171803 | [14 empty] | Online PSC | 2
| VV |  | "1. PP" | [14 empty] | VV | 2 | 1 | True | 0 | ROZPOCET
| VV |  | "průměr 50 mm" | [14 empty] | VV | 2 | 1 | True | 0 | ROZPOCET
| VV |  | 4,4+0,1+3,18+0,45+1,78 |  | 9.91 | [12 empty] | VV | 2 | 2 | True | 0 | ROZPOCET
| VV |  | "průměr 75 mm" | [14 empty] | VV | 2 | 1 | True | 0 | ROZPOCET
| VV |  | 2,7 |  | 2.7 | [12 empty] | VV | 2 | 2 | True | 0 | ROZPOCET
| VV |  | Součet |  | 12.61 | [12 empty] | VV | 2 | 4 | True | 1 | ROZPOCET
68 | K | 721171913 | Opravy odpadního potrubí plastového propojení dosavadního potrubí DN 50 | kus | 1 |  | 0 | CS ÚRS 2022 01 |  | základní |  | 0 | 0.00031 | 0.00031 | 0 | 0 | 16 | K | 2 |  |  |  | ROZPOCET |  |  |  |  | 0 | 0 | 0 | 0 | 0 | 1 | 0 | 16 | 24372759
| Online PSC |  | https://podminky.urs.cz/item/CS_URS_2022_01/721171913 | [14 empty] | Online PSC | 2
| VV |  | "1. PP" | [14 empty] | VV | 2 | 1 | True | 0 | ROZPOCET
| VV |  | "8-8´" | [14 empty] | VV | 2 | 1 | True | 0 | ROZPOCET
| VV |  | 1 |  | 1 | [12 empty] | VV | 2 | 2 | True | 1 | ROZPOCET
69 | K | 721173401 | Potrubí z trub PVC SN4 svodné (ležaté) DN 110 | m | 13.08 |  | 0 | CS ÚRS 2022 01 |  | základní |  | 0 | 0.00142 | 0.018574 | 0 | 0 | 16 | K | 2 |  |  |  | ROZPOCET |  |  |  |  | 0 | 0 | 0 | 0 | 0 | 1 | 0 | 16 | -613841973
| Online PSC |  | https://podminky.urs.cz/item/CS_URS_2022_01/721173401 | [14 empty] | Online PSC | 2
| VV |  | "1. PP" | [14 empty] | VV | 2 | 1 | True | 0 | ROZPOCET
| VV |  | "m.č. 002, 003, 004, 004a, 005, 006" | [14 empty] | VV | 2 | 1 | True | 0 | ROZPOCET
| VV |  | "1 - 1´" | [14 empty] | VV | 2 | 1 | True | 0 | ROZPOCET
| VV |  | 0,28 |  | 0.28 | [12 empty] | VV | 2 | 2 | True | 0 | ROZPOCET
| VV |  | "2-2´" | [14 empty] | VV | 2 | 1 | True | 0 | ROZPOCET
| VV |  | 1,44+0,15 |  | 1.59 | [12 empty] | VV | 2 | 2 | True | 0 | ROZPOCET
| VV |  | "3-3´" | [14 empty] | VV | 2 | 1 | True | 0 | ROZPOCET
| VV |  | 0,995+0,15 |  | 1.145 | [12 empty] | VV | 2 | 2 | True | 0 | ROZPOCET
| VV |  | "6-6´" | [14 empty] | VV | 2 | 1 | True | 0 | ROZPOCET
| VV |  | 1,135+0,15+0,215 |  | 1.5 | [12 empty] | VV | 2 | 2 | True | 0 | ROZPOCET
| VV |  | "7-7´" | [14 empty] | VV | 2 | 1 | True | 0 | ROZPOCET
| VV |  | 7,27+0,15 |  | 7.42 | [12 empty] | VV | 2 | 2 | True | 0 | ROZPOCET
| VV |  | "8-8´" | [14 empty] | VV | 2 | 1 | True | 0 | ROZPOCET
| VV |  | 0,995+0,15 |  | 1.145 | [12 empty] | VV | 2 | 2 | True | 0 | ROZPOCET
| VV |  | Součet |  | 13.08 | [12 empty] | VV | 2 | 4 | True | 1 | ROZPOCET
70 | K | 721173402 | Potrubí z trub PVC SN4 svodné (ležaté) DN 125 | m | 9.045 |  | 0 | CS ÚRS 2022 01 |  | základní |  | 0 | 0.00744 | 0.067295 | 0 | 0 | 16 | K | 2 |  |  |  | ROZPOCET |  |  |  |  | 0 | 0 | 0 | 0 | 0 | 1 | 0 | 16 | 1019266023
| Online PSC |  | https://podminky.urs.cz/item/CS_URS_2022_01/721173402 | [14 empty] | Online PSC | 2
| VV |  | "1. PP" | [14 empty] | VV | 2 | 1 | True | 0 | ROZPOCET
| VV |  | "m.č. 002, 003, 004, 004a, 005, 006" | [14 empty] | VV | 2 | 1 | True | 0 | ROZPOCET
| VV |  | "1 - 1´" | [14 empty] | VV | 2 | 1 | True | 0 | ROZPOCET
| VV |  | 4,325+0,15 |  | 4.475 | [12 empty] | VV | 2 | 2 | True | 0 | ROZPOCET
| VV |  | "4-4´" | [14 empty] | VV | 2 | 1 | True | 0 | ROZPOCET
| VV |  | 2,95+0,15 |  | 3.1 | [12 empty] | VV | 2 | 2 | True | 0 | ROZPOCET
| VV |  | "5-5´" | [14 empty] | VV | 2 | 1 | True | 0 | ROZPOCET
| VV |  | 1,32+0,15 |  | 1.47 | [12 empty] | VV | 2 | 2 | True | 0 | ROZPOCET
| VV |  | Součet |  | 9.045 | [12 empty] | VV | 2 | 4 | True | 1 | ROZPOCET
71 | K | 721173403 | Potrubí z trub PVC SN4 svodné (ležaté) DN 160 | m | 20.525 |  | 0 | CS ÚRS 2022 01 |  | základní |  | 0 | 0.01232 | 0.25287 | 0 | 0 | 16 | K | 2 |  |  |  | ROZPOCET |  |  |  |  | 0 | 0 | 0 | 0 | 0 | 1 | 0 | 16 | -2132035014
| Online PSC |  | https://podminky.urs.cz/item/CS_URS_2022_01/721173403 | [14 empty] | Online PSC | 2
| VV |  | "1. PP" | [14 empty] | VV | 2 | 1 | True | 0 | ROZPOCET
| VV |  | "m.č. 002, 003, 004, 004a, 005, 006" | [14 empty] | VV | 2 | 1 | True | 0 | ROZPOCET
| VV |  | "1 - 1´" | [14 empty] | VV | 2 | 1 | True | 0 | ROZPOCET
| VV |  | 17,425 |  | 17.425 | [12 empty] | VV | 2 | 2 | True | 0 | ROZPOCET
| VV |  | "4-4´" | [14 empty] | VV | 2 | 1 | True | 0 | ROZPOCET
| VV |  | 3,1 |  | 3.1 | [12 empty] | VV | 2 | 2 | True | 0 | ROZPOCET
| VV |  | Součet |  | 20.525 | [12 empty] | VV | 2 | 4 | True | 1 | ROZPOCET
72 | K | 721174024 | Potrubí z trub polypropylenových odpadní (svislé) DN 75 | m | 3.46 |  | 0 | CS ÚRS 2022 01 |  | základní |  | 0 | 0.00059 | 0.0020414 | 0 | 0 | 16 | K | 2 |  |  |  | ROZPOCET |  |  |  |  | 0 | 0 | 0 | 0 | 0 | 1 | 0 | 16 | -1983808720
| Online PSC |  | https://podminky.urs.cz/item/CS_URS_2022_01/721174024 | [14 empty] | Online PSC | 2
| VV |  | "6-6´" | [14 empty] | VV | 2 | 1 | True | 0 | ROZPOCET
| VV |  | 0,57 |  | 0.57 | [12 empty] | VV | 2 | 2 | True | 0 | ROZPOCET
| VV |  | "8-8´" | [14 empty] | VV | 2 | 1 | True | 0 | ROZPOCET
| VV |  | 0,23+2,66 |  | 2.89 | [12 empty] | VV | 2 | 2 | True | 0 | ROZPOCET
| VV |  | Součet |  | 3.46 | [12 empty] | VV | 2 | 4 | True | 1 | ROZPOCET
73 | K | 721174025 | Potrubí z trub polypropylenových odpadní (svislé) DN 110 | m | 11.6 |  | 0 | CS ÚRS 2022 01 |  | základní |  | 0 | 0.00201 | 0.023316 | 0 | 0 | 16 | K | 2 |  |  |  | ROZPOCET |  |  |  |  | 0 | 0 | 0 | 0 | 0 | 1 | 0 | 16 | 1965547900
| Online PSC |  | https://podminky.urs.cz/item/CS_URS_2022_01/721174025 | [14 empty] | Online PSC | 2
| VV |  | "1 - 1´" | [14 empty] | VV | 2 | 1 | True | 0 | ROZPOCET
| VV |  | 0,2 |  | 0.2 | [12 empty] | VV | 2 | 2 | True | 0 | ROZPOCET
| VV |  | "2-2´" | [14 empty] | VV | 2 | 1 | True | 0 | ROZPOCET
| VV |  | 0,2 |  | 0.2 | [12 empty] | VV | 2 | 2 | True | 0 | ROZPOCET
| VV |  | "3-3´" | [14 empty] | VV | 2 | 1 | True | 0 | ROZPOCET
| VV |  | 0,77 |  | 0.77 | [12 empty] | VV | 2 | 2 | True | 0 | ROZPOCET
| VV |  | "5-5´" | [14 empty] | VV | 2 | 1 | True | 0 | ROZPOCET
| VV |  | 0,31+8,8 |  | 9.11 | [12 empty] | VV | 2 | 2 | True | 0 | ROZPOCET
| VV |  | "6-6´" | [14 empty] | VV | 2 | 1 | True | 0 | ROZPOCET
| VV |  | 0,2+0,23+0,23 |  | 0.66 | [12 empty] | VV | 2 | 2 | True | 0 | ROZPOCET
| VV |  | "7-7´" | [14 empty] | VV | 2 | 1 | True | 0 | ROZPOCET
| VV |  | 0,2 |  | 0.2 | [12 empty] | VV | 2 | 2 | True | 0 | ROZPOCET
| VV |  | "8-8´" | [14 empty] | VV | 2 | 1 | True | 0 | ROZPOCET
| VV |  | 0,23+0,23 |  | 0.46 | [12 empty] | VV | 2 | 2 | True | 0 | ROZPOCET
| VV |  | Součet |  | 11.6 | [12 empty] | VV | 2 | 4 | True | 1 | ROZPOCET
74 | K | 721174026 | Potrubí z trub polypropylenových odpadní (svislé) DN 125 | m | 1.38 |  | 0 | CS ÚRS 2022 01 |  | základní |  | 0 | 0.00145 | 0.002001 | 0 | 0 | 16 | K | 2 |  |  |  | ROZPOCET |  |  |  |  | 0 | 0 | 0 | 0 | 0 | 1 | 0 | 16 | -1032851325
| Online PSC |  | https://podminky.urs.cz/item/CS_URS_2022_01/721174026 | [14 empty] | Online PSC | 2
| VV |  | "1 - 1´" | [14 empty] | VV | 2 | 1 | True | 0 | ROZPOCET
| VV |  | 0,23*2 |  | 0.46 | [12 empty] | VV | 2 | 2 | True | 0 | ROZPOCET
| VV |  | "4-4´" | [14 empty] | VV | 2 | 1 | True | 0 | ROZPOCET
| VV |  | 0,23*2 |  | 0.46 | [12 empty] | VV | 2 | 2 | True | 0 | ROZPOCET
| VV |  | "5-5´" | [14 empty] | VV | 2 | 1 | True | 0 | ROZPOCET
| VV |  | 0,23*2 |  | 0.46 | [12 empty] | VV | 2 | 2 | True | 0 | ROZPOCET
| VV |  | Součet |  | 1.38 | [12 empty] | VV | 2 | 4 | True | 1 | ROZPOCET
75 | K | 721174043 | Potrubí z trub polypropylenových připojovací DN 50 | m | 58.18 |  | 0 | CS ÚRS 2022 01 |  | základní |  | 0 | 0.00048 | 0.027926 | 0 | 0 | 16 | K | 2 |  |  |  | ROZPOCET |  |  |  |  | 0 | 0 | 0 | 0 | 0 | 1 | 0 | 16 | -1919735016
| Online PSC |  | https://podminky.urs.cz/item/CS_URS_2022_01/721174043 | [14 empty] | Online PSC | 2
| VV |  | "1 - 1´" | [14 empty] | VV | 2 | 1 | True | 0 | ROZPOCET
| VV |  | 0,2 |  | 0.2 | [12 empty] | VV | 2 | 2 | True | 0 | ROZPOCET
| VV |  | "2-2´" | [14 empty] | VV | 2 | 1 | True | 0 | ROZPOCET
| VV |  | 0,97 |  | 0.97 | [12 empty] | VV | 2 | 2 | True | 0 | ROZPOCET
| VV |  | "5-5´" | [14 empty] | VV | 2 | 1 | True | 0 | ROZPOCET
| VV |  | 17,24+8,73+14,5+6,32+0,65+0,18+2,2+3,64+2 |  | 55.46 | [12 empty] | VV | 2 | 2 | True | 0 | ROZPOCET
| VV |  | "6-6´" | [14 empty] | VV | 2 | 1 | True | 0 | ROZPOCET
| VV |  | 0,23+0,24+0,2 |  | 0.67 | [12 empty] | VV | 2 | 2 | True | 0 | ROZPOCET
| VV |  | "7-7´" | [14 empty] | VV | 2 | 1 | True | 0 | ROZPOCET
| VV |  | 0,2 |  | 0.2 | [12 empty] | VV | 2 | 2 | True | 0 | ROZPOCET
| VV |  | "8-8´" | [14 empty] | VV | 2 | 1 | True | 0 | ROZPOCET
| VV |  | 0,1+0,58 |  | 0.68 | [12 empty] | VV | 2 | 2 | True | 0 | ROZPOCET
| VV |  | Součet |  | 58.18 | [12 empty] | VV | 2 | 4 | True | 1 | ROZPOCET
76 | K | 721174062 | Potrubí z trub polypropylenových větrací DN 75 | m | 2 |  | 0 | CS ÚRS 2022 01 |  | základní |  | 0 | 0.00053 | 0.00106 | 0 | 0 | 16 | K | 2 |  |  |  | ROZPOCET |  |  |  |  | 0 | 0 | 0 | 0 | 0 | 1 | 0 | 16 | 705849189
| Online PSC |  | https://podminky.urs.cz/item/CS_URS_2022_01/721174062 | [14 empty] | Online PSC | 2
| VV |  | "6-6´" | [14 empty] | VV | 2 | 1 | True | 0 | ROZPOCET
| VV |  | 2 |  | 2 | [12 empty] | VV | 2 | 2 | True | 1 | ROZPOCET
77 | K | 721194104 | Vyměření přípojek na potrubí vyvedení a upevnění odpadních výpustek DN 40 | kus | 5 |  | 0 | CS ÚRS 2022 01 |  | základní |  | 0 | 0 | 0 | 0 | 0 | 16 | K | 2 |  |  |  | ROZPOCET |  |  |  |  | 0 | 0 | 0 | 0 | 0 | 1 | 0 | 16 | -1598586412
| Online PSC |  | https://podminky.urs.cz/item/CS_URS_2022_01/721194104 | [14 empty] | Online PSC | 2
| VV |  | "1 - 1´" | [14 empty] | VV | 2 | 1 | True | 0 | ROZPOCET
| VV |  | 1 |  | 1 | [12 empty] | VV | 2 | 2 | True | 0 | ROZPOCET
| VV |  | "5-5´" | [14 empty] | VV | 2 | 1 | True | 0 | ROZPOCET
| VV |  | 3 |  | 3 | [12 empty] | VV | 2 | 2 | True | 0 | ROZPOCET
| VV |  | "6-6´" | [14 empty] | VV | 2 | 1 | True | 0 | ROZPOCET
| VV |  | 1 |  | 1 | [12 empty] | VV | 2 | 2 | True | 0 | ROZPOCET
| VV |  | Součet |  | 5 | [12 empty] | VV | 2 | 4 | True | 1 | ROZPOCET
78 | K | 721194109 | Vyměření přípojek na potrubí vyvedení a upevnění odpadních výpustek DN 110 | kus | 1 |  | 0 | CS ÚRS 2022 01 |  | základní |  | 0 | 0 | 0 | 0 | 0 | 16 | K | 2 |  |  |  | ROZPOCET |  |  |  |  | 0 | 0 | 0 | 0 | 0 | 1 | 0 | 16 | 1614440412
| Online PSC |  | https://podminky.urs.cz/item/CS_URS_2022_01/721194109 | [14 empty] | Online PSC | 2
| VV |  | "3-3´" | [14 empty] | VV | 2 | 1 | True | 0 | ROZPOCET
| VV |  | 1 |  | 1 | [12 empty] | VV | 2 | 2 | True | 1 | ROZPOCET
79 | K | 721210813 | Demontáž kanalizačního příslušenství vpustí podlahových z kyselinovzdorné kameniny DN 100 | kus | 2 |  | 0 | CS ÚRS 2022 01 |  | základní |  | 0 | 0 | 0 | 0.02961 | 0.05922 | 16 | K | 2 |  |  |  | ROZPOCET |  |  |  |  | 0 | 0 | 0 | 0 | 0 | 1 | 0 | 16 | 1066241477
| Online PSC |  | https://podminky.urs.cz/item/CS_URS_2022_01/721210813 | [14 empty] | Online PSC | 2
| VV |  | "1. PP" | [14 empty] | VV | 2 | 1 | True | 0 | ROZPOCET
| VV |  | 2 |  | 2 | [12 empty] | VV | 2 | 2 | True | 1 | ROZPOCET
80 | K | 721211912 | Podlahové vpusti montáž podlahových vpustí ostatních typů DN 50/75 | kus | 3 |  | 0 | CS ÚRS 2022 01 |  | základní |  | 0 | 0.00028 | 0.00084 | 0 | 0 | 16 | K | 2 |  |  |  | ROZPOCET |  |  |  |  | 0 | 0 | 0 | 0 | 0 | 1 | 0 | 16 | -2076557199
| Online PSC |  | https://podminky.urs.cz/item/CS_URS_2022_01/721211912 | [14 empty] | Online PSC | 2
| VV |  | "1. PP" | [14 empty] | VV | 2 | 1 | True | 0 | ROZPOCET
| VV |  | "m.č. 003" | [14 empty] | VV | 2 | 1 | True | 0 | ROZPOCET
| VV |  | 1 |  | 1 | [12 empty] | VV | 2 | 2 | True | 0 | ROZPOCET
| VV |  | "m.č. 004a" | [14 empty] | VV | 2 | 1 | True | 0 | ROZPOCET
| VV |  | 1 |  | 1 | [12 empty] | VV | 2 | 2 | True | 0 | ROZPOCET
| VV |  | "m.č. 006" | [14 empty] | VV | 2 | 1 | True | 0 | ROZPOCET
| VV |  | 1 |  | 1 | [12 empty] | VV | 2 | 2 | True | 0 | ROZPOCET
| VV | vp1 | Součet |  | 3 | [12 empty] | VV | 2 | 4 | True | 1 | ROZPOCET
81 | M | 55161R0722 | uzávěrka zápachová podlahová boční odtok, mřížka nerez DN 50/75 | kus | 3 |  | 0 |  |  | základní |  | 0 | 0.00062 | 0.00186 | 0 | 0 | 32 | M | 2 |  |  |  | ROZPOCET |  |  |  |  | 0 | 0 | 0 | 0 | 0 | 1 | 0 | 16 | 337933834
| VV |  | "1. PP" | [14 empty] | VV | 2 | 1 | True | 0 | ROZPOCET
| VV |  | "m.č. 003" | [14 empty] | VV | 2 | 1 | True | 0 | ROZPOCET
| VV |  | 1 |  | 1 | [12 empty] | VV | 2 | 2 | True | 0 | ROZPOCET
| VV |  | "m.č. 004a" | [14 empty] | VV | 2 | 1 | True | 0 | ROZPOCET
| VV |  | 1 |  | 1 | [12 empty] | VV | 2 | 2 | True | 0 | ROZPOCET
| VV |  | "m.č. 006" | [14 empty] | VV | 2 | 1 | True | 0 | ROZPOCET
| VV |  | 1 |  | 1 | [12 empty] | VV | 2 | 2 | True | 0 | ROZPOCET
| VV |  | Součet |  | 3 | [12 empty] | VV | 2 | 4 | True | 1 | ROZPOCET
82 | K | 721274121 | Ventily přivzdušňovací odpadních potrubí vnitřní od DN 32 do DN 50 | kus | 1 |  | 0 | CS ÚRS 2022 01 |  | základní |  | 0 | 0.00017 | 0.00017 | 0 | 0 | 16 | K | 2 |  |  |  | ROZPOCET |  |  |  |  | 0 | 0 | 0 | 0 | 0 | 1 | 0 | 16 | 1157336240
| Online PSC |  | https://podminky.urs.cz/item/CS_URS_2022_01/721274121 | [14 empty] | Online PSC | 2
| VV |  | "odpad 5" | [14 empty] | VV | 2 | 1 | True | 0 | ROZPOCET
| VV |  | 1 |  | 1 | [12 empty] | VV | 2 | 2 | True | 1 | ROZPOCET
83 | K | 721274125 | Ventily přivzdušňovací odpadních potrubí vnitřní DN 75 | kus | 1 |  | 0 | CS ÚRS 2022 01 |  | základní |  | 0 | 8e-05 | 8e-05 | 0 | 0 | 16 | K | 2 |  |  |  | ROZPOCET |  |  |  |  | 0 | 0 | 0 | 0 | 0 | 1 | 0 | 16 | 432163854
| Online PSC |  | https://podminky.urs.cz/item/CS_URS_2022_01/721274125 | [14 empty] | Online PSC | 2
| VV |  | "odpad 6" | [14 empty] | VV | 2 | 1 | True | 0 | ROZPOCET
| VV |  | 1 |  | 1 | [12 empty] | VV | 2 | 2 | True | 1 | ROZPOCET
84 | K | 721290111 | Zkouška těsnosti kanalizace v objektech vodou do DN 125 | m | 98.965 |  | 0 | CS ÚRS 2022 01 |  | základní |  | 0 | 0 | 0 | 0 | 0 | 16 | K | 2 |  |  |  | ROZPOCET |  |  |  |  | 0 | 0 | 0 | 0 | 0 | 1 | 0 | 16 | -362547457
| Online PSC |  | https://podminky.urs.cz/item/CS_URS_2022_01/721290111 | [14 empty] | Online PSC | 2
| VV |  | 13,04+9,045+58,18+5,64+11,68+1,38 |  | 98.965 | [12 empty] | VV | 2 | 2 | True | 1 | ROZPOCET
85 | K | 721290112 | Zkouška těsnosti kanalizace v objektech vodou DN 150 nebo DN 200 | m | 20.525 |  | 0 | CS ÚRS 2022 01 |  | základní |  | 0 | 0 | 0 | 0 | 0 | 16 | K | 2 |  |  |  | ROZPOCET |  |  |  |  | 0 | 0 | 0 | 0 | 0 | 1 | 0 | 16 | 1136525781
| Online PSC |  | https://podminky.urs.cz/item/CS_URS_2022_01/721290112 | [14 empty] | Online PSC | 2
| VV |  | 20,525 |  | 20.525 | [12 empty] | VV | 2 | 2 | True | 1 | ROZPOCET
86 | K | 721290821 | Vnitrostaveništní přemístění vybouraných (demontovaných) hmot vnitřní kanalizace vodorovně do 100 m v objektech výšky do 6 m | t | 0.086 |  | 0 | CS ÚRS 2022 01 |  | základní |  | 0 | 0 | 0 | 0 | 0 | 16 | K | 2 |  |  |  | ROZPOCET |  |  |  |  | 0 | 0 | 0 | 0 | 0 | 1 | 0 | 16 | 695817706
| Online PSC |  | https://podminky.urs.cz/item/CS_URS_2022_01/721290821 | [14 empty] | Online PSC | 2
| VV |  | 0,027+0,059 |  | 0.086 | [12 empty] | VV | 2 | 2 | True | 1 | ROZPOCET
87 | K | 721910922 | Pročištění ležatých svodů do DN 300 | m | 8 |  | 0 | CS ÚRS 2022 01 |  | základní |  | 0 | 0 | 0 | 0 | 0 | 16 | K | 2 |  |  |  | ROZPOCET |  |  |  |  | 0 | 0 | 0 | 0 | 0 | 1 | 0 | 16 | -1382002175
| Online PSC |  | https://podminky.urs.cz/item/CS_URS_2022_01/721910922 | [14 empty] | Online PSC | 2
| VV |  | "1.PP" | [14 empty] | VV | 2 | 1 | True | 0 | ROZPOCET
| VV |  | "stávající svod do něhož se napojujeme" | [14 empty] | VV | 2 | 1 | True | 0 | ROZPOCET
| VV |  | 8 |  | 8 | [12 empty] | VV | 2 | 2 | True | 1 | ROZPOCET
88 | K | R721211001 | izolační souprava pro podlahovou vpusť (příruba, těsnící kroužek, šruby, fólie) | ks | 3 |  | 0 |  |  | základní |  | 0 | 0 | 0 | 0 | 0 | 16 | K | 2 |  |  |  | ROZPOCET |  |  |  |  | 0 | 0 | 0 | 0 | 0 | 1 | 0 | 16 | -1153720895
| VV |  | vp1 |  | 3 | [12 empty] | VV | 2 | 2 | True | 1 | ROZPOCET
89 | K | R721211002 | zvukově izolační a fixační prvek k podlahové vpusti 500 x 500 x 8 | ks | 3 |  | 0 |  |  | základní |  | 0 | 0 | 0 | 0 | 0 | 16 | K | 2 |  |  |  | ROZPOCET |  |  |  |  | 0 | 0 | 0 | 0 | 0 | 1 | 0 | 16 | 902601193
| VV |  | vp1 |  | 3 | [12 empty] | VV | 2 | 2 | True | 1 | ROZPOCET
90 | K | 693R41001 | těsnící manžeta s továrně napojeným PVC izolačním límcem pro kruhová potrubí prům. 110 | m2 | 1 |  | 0 |  |  | základní |  | 0 | 0 | 0 | 0 | 0 | 16 | K | 2 |  |  |  | ROZPOCET |  |  |  |  | 0 | 0 | 0 | 0 | 0 | 1 | 0 | 16 | -353109598
| VV |  | "7-7´" | [14 empty] | VV | 2 | 1 | True | 0 | ROZPOCET
| VV |  | 1 |  | 1 | [12 empty] | VV | 2 | 2 | True | 1 | ROZPOCET
91 | K | 693R41002 | těsnící manžeta s továrně napojeným PVC izolačním límcem pro kruhová potrubí prům. 125 | m2 | 1 |  | 0 |  |  | základní |  | 0 | 0 | 0 | 0 | 0 | 16 | K | 2 |  |  |  | ROZPOCET |  |  |  |  | 0 | 0 | 0 | 0 | 0 | 1 | 0 | 16 | 1197809454
| VV |  | "1 - 1´" | [14 empty] | VV | 2 | 1 | True | 0 | ROZPOCET
| VV |  | 1 |  | 1 | [12 empty] | VV | 2 | 2 | True | 1 | ROZPOCET
92 | K | 693R41003 | těsnící manžeta s továrně napojeným PVC izolačním límcem pro kruhová potrubí prům. 160 | m2 | 4 |  | 0 |  |  | základní |  | 0 | 0 | 0 | 0 | 0 | 16 | K | 2 |  |  |  | ROZPOCET |  |  |  |  | 0 | 0 | 0 | 0 | 0 | 1 | 0 | 16 | 2141345228
| VV |  | "1 - 1´" | [14 empty] | VV | 2 | 1 | True | 0 | ROZPOCET
| VV |  | 3 |  | 3 | [12 empty] | VV | 2 | 2 | True | 0 | ROZPOCET
| VV |  | "4-4´" | [14 empty] | VV | 2 | 1 | True | 0 | ROZPOCET
| VV |  | 1 |  | 1 | [12 empty] | VV | 2 | 2 | True | 0 | ROZPOCET
| VV |  | Součet |  | 4 | [12 empty] | VV | 2 | 4 | True | 1 | ROZPOCET
93 | K | 998721102 | Přesun hmot pro vnitřní kanalizace stanovený z hmotnosti přesunovaného materiálu vodorovná dopravní vzdálenost do 50 m v objektech výšky přes 6 do 12 m | t | 0.516 |  | 0 | CS ÚRS 2022 01 |  | základní |  | 0 | 0 | 0 | 0 | 0 | 16 | K | 2 |  |  |  | ROZPOCET |  |  |  |  | 0 | 0 | 0 | 0 | 0 | 1 | 0 | 16 | 390195906
| Online PSC |  | https://podminky.urs.cz/item/CS_URS_2022_01/998721102 | [14 empty] | Online PSC | 2
| D | 722 | Zdravotechnika - vnitřní vodovod |  |  |  | 0 |  |  |  |  | 0 |  | 0.05739 |  | 0.03319 | 2 | D | 1 |  |  |  | ROZPOCET | [10 empty] | 0
94 | K | 722130801 | Demontáž potrubí z ocelových trubek pozinkovaných závitových do DN 25 | m | 13.61 |  | 0 | CS ÚRS 2022 01 |  | základní |  | 0 | 0 | 0 | 0.00213 | 0.028989 | 16 | K | 2 |  |  |  | ROZPOCET |  |  |  |  | 0 | 0 | 0 | 0 | 0 | 1 | 0 | 16 | -1146669139
| Online PSC |  | https://podminky.urs.cz/item/CS_URS_2022_01/722130801 | [14 empty] | Online PSC | 2
| VV |  | "1. PP" | [14 empty] | VV | 2 | 1 | True | 0 | ROZPOCET
| VV |  | 4,23+4,38+2,76+0,15+0,21+0,86+0,13+0,89 |  | 13.61 | [12 empty] | VV | 2 | 2 | True | 1 | ROZPOCET
95 | K | 722130901 | Opravy vodovodního potrubí z ocelových trubek pozinkovaných závitových zazátkování vývodu | kus | 10 |  | 0 | CS ÚRS 2022 01 |  | základní |  | 0 | 0.0001 | 0.001 | 0 | 0 | 16 | K | 2 |  |  |  | ROZPOCET |  |  |  |  | 0 | 0 | 0 | 0 | 0 | 1 | 0 | 16 | -1424642349
| Online PSC |  | https://podminky.urs.cz/item/CS_URS_2022_01/722130901 | [14 empty] | Online PSC | 2
| VV |  | "1. PP" | [14 empty] | VV | 2 | 1 | True | 0 | ROZPOCET
| VV |  | "m.č. 001" | [14 empty] | VV | 2 | 1 | True | 0 | ROZPOCET
| VV |  | 2 |  | 2 | [12 empty] | VV | 2 | 2 | True | 0 | ROZPOCET
| VV |  | "m.č. 002" | [14 empty] | VV | 2 | 1 | True | 0 | ROZPOCET
| VV |  | 2 |  | 2 | [12 empty] | VV | 2 | 2 | True | 0 | ROZPOCET
| VV |  | "2. NP" | [14 empty] | VV | 2 | 1 | True | 0 | ROZPOCET
| VV |  | 2 |  | 2 | [12 empty] | VV | 2 | 2 | True | 0 | ROZPOCET
| VV |  | "3.NP" | [14 empty] | VV | 2 | 1 | True | 0 | ROZPOCET
| VV |  | 2+2 |  | 4 | [12 empty] | VV | 2 | 2 | True | 0 | ROZPOCET
| VV |  | Součet |  | 10 | [12 empty] | VV | 2 | 4 | True | 1 | ROZPOCET
96 | K | 722130913 | Opravy vodovodního potrubí z ocelových trubek pozinkovaných závitových přeřezání ocelové trubky do DN 25 | kus | 4 |  | 0 | CS ÚRS 2022 01 |  | základní |  | 0 | 0 | 0 | 0 | 0 | 16 | K | 2 |  |  |  | ROZPOCET |  |  |  |  | 0 | 0 | 0 | 0 | 0 | 1 | 0 | 16 | 620706682
| Online PSC |  | https://podminky.urs.cz/item/CS_URS_2022_01/722130913 | [14 empty] | Online PSC | 2
| VV |  | "1. PP" | [14 empty] | VV | 2 | 1 | True | 0 | ROZPOCET
| VV |  | 2 |  | 2 | [12 empty] | VV | 2 | 2 | True | 0 | ROZPOCET
| VV |  | "1. NP" | [14 empty] | VV | 2 | 1 | True | 0 | ROZPOCET
| VV |  | 2 |  | 2 | [12 empty] | VV | 2 | 2 | True | 0 | ROZPOCET
| VV |  | Součet |  | 4 | [12 empty] | VV | 2 | 4 | True | 1 | ROZPOCET
97 | K | 722170801 | Demontáž rozvodů vody z plastů do Ø 25 mm | m | 7.43 |  | 0 | CS ÚRS 2022 01 |  | základní |  | 0 | 0 | 0 | 0.00028 | 0.0020804 | 16 | K | 2 |  |  |  | ROZPOCET |  |  |  |  | 0 | 0 | 0 | 0 | 0 | 1 | 0 | 16 | 1237419741
| Online PSC |  | https://podminky.urs.cz/item/CS_URS_2022_01/722170801 | [14 empty] | Online PSC | 2
| VV |  | "1. PP" | [14 empty] | VV | 2 | 1 | True | 0 | ROZPOCET
| VV |  | 2,02+0,8+0,75+0,15+2,17+0,8+0,61+0,13 |  | 7.43 | [12 empty] | VV | 2 | 2 | True | 0 | ROZPOCET
| VV |  | Součet |  | 7.43 | [12 empty] | VV | 2 | 4 | True | 1 | ROZPOCET
98 | K | 722171913 | Odříznutí trubky nebo tvarovky u rozvodů vody z plastů D přes 20 do 25 mm | kus | 5 |  | 0 | CS ÚRS 2022 01 |  | základní |  | 0 | 0 | 0 | 0 | 0 | 16 | K | 2 |  |  |  | ROZPOCET |  |  |  |  | 0 | 0 | 0 | 0 | 0 | 1 | 0 | 16 | -1350273994
| Online PSC |  | https://podminky.urs.cz/item/CS_URS_2022_01/722171913 | [14 empty] | Online PSC | 2
| VV |  | "1. PP" | [14 empty] | VV | 2 | 1 | True | 0 | ROZPOCET
| VV |  | "m.č. 004" | [14 empty] | VV | 2 | 1 | True | 0 | ROZPOCET
| VV |  | 2 |  | 2 | [12 empty] | VV | 2 | 2 | True | 0 | ROZPOCET
| VV |  | "1. NP" | [14 empty] | VV | 2 | 1 | True | 0 | ROZPOCET
| VV |  | 2 |  | 2 | [12 empty] | VV | 2 | 2 | True | 0 | ROZPOCET
| VV |  | "2. NP" | [14 empty] | VV | 2 | 1 | True | 0 | ROZPOCET
| VV |  | 1 |  | 1 | [12 empty] | VV | 2 | 2 | True | 0 | ROZPOCET
| VV |  | Součet |  | 5 | [12 empty] | VV | 2 | 4 | True | 1 | ROZPOCET
99 | K | 722173913 | Spoje rozvodů vody z plastů svary polyfuzí D přes 20 do 25 mm | kus | 3 |  | 0 | CS ÚRS 2022 01 |  | základní |  | 0 | 0 | 0 | 0 | 0 | 16 | K | 2 |  |  |  | ROZPOCET |  |  |  |  | 0 | 0 | 0 | 0 | 0 | 1 | 0 | 16 | 1638521220
| Online PSC |  | https://podminky.urs.cz/item/CS_URS_2022_01/722173913 | [14 empty] | Online PSC | 2
| VV |  | "1. NP" | [14 empty] | VV | 2 | 1 | True | 0 | ROZPOCET
| VV |  | 2 |  | 2 | [12 empty] | VV | 2 | 2 | True | 0 | ROZPOCET
| VV |  | "2. NP" | [14 empty] | VV | 2 | 1 | True | 0 | ROZPOCET
| VV |  | 1 |  | 1 | [12 empty] | VV | 2 | 2 | True | 0 | ROZPOCET
| VV |  | Součet |  | 3 | [12 empty] | VV | 2 | 4 | True | 1 | ROZPOCET
100 | K | 722173982 | Spoje rozvodů vody z plastů elektrotvarovkami D přes 16 do 20 mm | kus | 1 |  | 0 | CS ÚRS 2022 01 |  | základní |  | 0 | 0 | 0 | 0 | 0 | 16 | K | 2 |  |  |  | ROZPOCET |  |  |  |  | 0 | 0 | 0 | 0 | 0 | 1 | 0 | 16 | 1879311239
| Online PSC |  | https://podminky.urs.cz/item/CS_URS_2022_01/722173982 | [14 empty] | Online PSC | 2
| VV |  | "1. PP" | [14 empty] | VV | 2 | 1 | True | 0 | ROZPOCET
| VV |  | 1 |  | 1 | [12 empty] | VV | 2 | 2 | True | 1 | ROZPOCET
101 | K | 722173983 | Spoje rozvodů vody z plastů elektrotvarovkami D přes 20 do 25 mm | kus | 2 |  | 0 | CS ÚRS 2022 01 |  | základní |  | 0 | 0 | 0 | 0 | 0 | 16 | K | 2 |  |  |  | ROZPOCET |  |  |  |  | 0 | 0 | 0 | 0 | 0 | 1 | 0 | 16 | -1494742350
| Online PSC |  | https://podminky.urs.cz/item/CS_URS_2022_01/722173983 | [14 empty] | Online PSC | 2
| VV |  | "1. PP" | [14 empty] | VV | 2 | 1 | True | 0 | ROZPOCET
| VV |  | 2 |  | 2 | [12 empty] | VV | 2 | 2 | True | 1 | ROZPOCET
102 | K | 722176112 | Montáž potrubí z plastových trub svařovaných polyfuzně D přes 16 do 20 mm | m | 45.15 |  | 0 | CS ÚRS 2022 01 |  | základní |  | 0 | 0.00034 | 0.015351 | 0 | 0 | 16 | K | 2 |  |  |  | ROZPOCET |  |  |  |  | 0 | 0 | 0 | 0 | 0 | 1 | 0 | 16 | 138395156
| Online PSC |  | https://podminky.urs.cz/item/CS_URS_2022_01/722176112 | [14 empty] | Online PSC | 2
| VV |  | "studená voda" | [14 empty] | VV | 2 | 1 | True | 0 | ROZPOCET
| VV |  | "1. PP" | [14 empty] | VV | 2 | 1 | True | 0 | ROZPOCET
| VV |  | "m.č. 004a" | [14 empty] | VV | 2 | 1 | True | 0 | ROZPOCET
| VV |  | 0,38+1,75+2,21+1,48+0,76+0,1+1,45 |  | 8.13 | [12 empty] | VV | 2 | 2 | True | 0 | ROZPOCET
| VV |  | "přívodní místo m.č. 002" | [14 empty] | VV | 2 | 1 | True | 0 | ROZPOCET
| VV |  | 2,3+1,45 |  | 3.75 | [12 empty] | VV | 2 | 2 | True | 0 | ROZPOCET
| VV |  | "cirkulace" | [14 empty] | VV | 2 | 1 | True | 0 | ROZPOCET
| VV |  | 2,75+0,15 |  | 2.9 | [12 empty] | VV | 2 | 2 | True | 0 | ROZPOCET
| VV |  | "2. NP" | [14 empty] | VV | 2 | 1 | True | 0 | ROZPOCET
| VV |  | 0,75+0,5+0,2+0,15 |  | 1.6 | [12 empty] | VV | 2 | 2 | True | 0 | ROZPOCET
| VV |  | "3.NP" | [14 empty] | VV | 2 | 1 | True | 0 | ROZPOCET
| VV |  | (1,11+1,11+1,7+3,51+0,5+0,16+0,15) |  | 8.24 | [12 empty] | VV | 2 | 2 | True | 0 | ROZPOCET
| VV |  | (2,13+1,7+3,34+0,5+0,16+0,15) |  | 7.98 | [12 empty] | VV | 2 | 2 | True | 0 | ROZPOCET
| VV |  | Mezisoučet |  | 32.6 | [12 empty] | VV | 2 | 3 | True | 0 | ROZPOCET
| VV |  | "teplá voda" | [14 empty] | VV | 2 | 1 | True | 0 | ROZPOCET
| VV |  | "1. PP" | [14 empty] | VV | 2 | 1 | True | 0 | ROZPOCET
| VV |  | 0,1+0,91+1,33+0,63+1,38 |  | 4.35 | [12 empty] | VV | 2 | 2 | True | 0 | ROZPOCET
| VV |  | 1,62+0,05+0,68+1,42 |  | 3.77 | [12 empty] | VV | 2 | 2 | True | 0 | ROZPOCET
| VV |  | "2. NP" | [14 empty] | VV | 2 | 1 | True | 0 | ROZPOCET
| VV |  | 0,6+0,67+0,4+0,15 |  | 1.82 | [12 empty] | VV | 2 | 2 | True | 0 | ROZPOCET
| VV |  | 0,15+0,31+0,61+0,41 |  | 1.48 | [12 empty] | VV | 2 | 2 | True | 0 | ROZPOCET
| VV |  | "3.NP" | [14 empty] | VV | 2 | 1 | True | 0 | ROZPOCET
| VV |  | 0,15+0,31+0,26+0,41 |  | 1.13 | [12 empty] | VV | 2 | 2 | True | 0 | ROZPOCET
| VV |  | Mezisoučet |  | 12.55 | [12 empty] | VV | 2 | 3 | True | 0 | ROZPOCET
| VV | pot2 | Součet |  | 45.15 | [12 empty] | VV | 2 | 4 | True | 1 | ROZPOCET
103 | M | 28615100 | trubka tlaková PPR řada PN 10 20x2,2x4000mm | m | 46.505 |  | 0 | CS ÚRS 2022 01 |  | základní |  | 0 | 0.00013 | 0.0060456 | 0 | 0 | 32 | M | 2 |  |  |  | ROZPOCET |  |  |  |  | 0 | 0 | 0 | 0 | 0 | 1 | 0 | 16 | 1696385548
| VV |  | pot2*1,03 |  | 46.505 | [12 empty] | VV | 2 | 2 | True | 1 | ROZPOCET
104 | K | 722176113 | Montáž potrubí z plastových trub svařovaných polyfuzně D přes 20 do 25 mm | m | 20.11 |  | 0 | CS ÚRS 2022 01 |  | základní |  | 0 | 0.00043 | 0.0086473 | 0 | 0 | 16 | K | 2 |  |  |  | ROZPOCET |  |  |  |  | 0 | 0 | 0 | 0 | 0 | 1 | 0 | 16 | 1603142693
| Online PSC |  | https://podminky.urs.cz/item/CS_URS_2022_01/722176113 | [14 empty] | Online PSC | 2
| VV |  | "studená voda" | [14 empty] | VV | 2 | 1 | True | 0 | ROZPOCET
| VV |  | "1. PP" | [14 empty] | VV | 2 | 1 | True | 0 | ROZPOCET
| VV |  | "výměna potrubí a stoupačka - napojení 1.NP" | [14 empty] | VV | 2 | 1 | True | 0 | ROZPOCET
| VV |  | 2,73+0,21+0,86 |  | 3.8 | [12 empty] | VV | 2 | 2 | True | 0 | ROZPOCET
| VV |  | "2. NP" | [14 empty] | VV | 2 | 1 | True | 0 | ROZPOCET
| VV |  | 3,8+3,6 |  | 7.4 | [12 empty] | VV | 2 | 2 | True | 0 | ROZPOCET
| VV |  | "3.NP" | [14 empty] | VV | 2 | 1 | True | 0 | ROZPOCET
| VV |  | 1,2+1,1+1,25+1,58 |  | 5.13 | [12 empty] | VV | 2 | 2 | True | 0 | ROZPOCET
| VV |  | Mezisoučet |  | 16.33 | [12 empty] | VV | 2 | 3 | True | 0 | ROZPOCET
| VV |  | "teplá voda" | [14 empty] | VV | 2 | 1 | True | 0 | ROZPOCET
| VV |  | "1. PP" | [14 empty] | VV | 2 | 1 | True | 0 | ROZPOCET
| VV |  | "výměna potrubí a stoupačka - napojení 1.NP" | [14 empty] | VV | 2 | 1 | True | 0 | ROZPOCET
| VV |  | 2,76+0,13+0,89 |  | 3.78 | [12 empty] | VV | 2 | 2 | True | 0 | ROZPOCET
| VV |  | Mezisoučet |  | 3.78 | [12 empty] | VV | 2 | 3 | True | 0 | ROZPOCET
| VV | pot3 | Součet |  | 20.11 | [12 empty] | VV | 2 | 4 | True | 1 | ROZPOCET
105 | M | 28615105 | trubka tlaková PPR řada PN 10 25x2,3x4000mm | m | 20.713 |  | 0 | CS ÚRS 2022 01 |  | základní |  | 0 | 0.00038 | 0.0078709 | 0 | 0 | 32 | M | 2 |  |  |  | ROZPOCET |  |  |  |  | 0 | 0 | 0 | 0 | 0 | 1 | 0 | 16 | -2116475824
| VV |  | pot3*1,03 |  | 20.713 | [12 empty] | VV | 2 | 2 | True | 1 | ROZPOCET
106 | K | 722181221 | Ochrana potrubí termoizolačními trubicemi z pěnového polyetylenu PE přilepenými v příčných a podélných spojích, tloušťky izolace přes 6 do 9 mm, vnitřního průměru izolace DN do 22 mm | m | 17.4 |  | 0 | CS ÚRS 2022 01 |  | základní |  | 0 | 5e-05 | 0.00087 | 0 | 0 | 16 | K | 2 |  |  |  | ROZPOCET |  |  |  |  | 0 | 0 | 0 | 0 | 0 | 1 | 0 | 16 | -525984014
| Online PSC |  | https://podminky.urs.cz/item/CS_URS_2022_01/722181221 | [14 empty] | Online PSC | 2
| VV |  | "1. PP" | [14 empty] | VV | 2 | 1 | True | 0 | ROZPOCET
| VV |  | 1,38+1,75+0,38 |  | 3.51 | [12 empty] | VV | 2 | 2 | True | 0 | ROZPOCET
| VV |  | "2. NP" | [14 empty] | VV | 2 | 1 | True | 0 | ROZPOCET
| VV |  | 0,17 |  | 0.17 | [12 empty] | VV | 2 | 2 | True | 0 | ROZPOCET
| VV |  | "3.NP" | [14 empty] | VV | 2 | 1 | True | 0 | ROZPOCET
| VV |  | 1,1+1,11+1,7+3,08 |  | 6.99 | [12 empty] | VV | 2 | 2 | True | 0 | ROZPOCET
| VV |  | 2,13+1,7+2,9 |  | 6.73 | [12 empty] | VV | 2 | 2 | True | 0 | ROZPOCET
| VV |  | Součet |  | 17.4 | [12 empty] | VV | 2 | 4 | True | 1 | ROZPOCET
107 | K | 722181222 | Ochrana potrubí termoizolačními trubicemi z pěnového polyetylenu PE přilepenými v příčných a podélných spojích, tloušťky izolace přes 6 do 9 mm, vnitřního průměru izolace DN přes 22 do 45 mm | m | 12.53 |  | 0 | CS ÚRS 2022 01 |  | základní |  | 0 | 7e-05 | 0.0008771 | 0 | 0 | 16 | K | 2 |  |  |  | ROZPOCET |  |  |  |  | 0 | 0 | 0 | 0 | 0 | 1 | 0 | 16 | -46487633
| Online PSC |  | https://podminky.urs.cz/item/CS_URS_2022_01/722181222 | [14 empty] | Online PSC | 2
| VV |  | "2. NP" | [14 empty] | VV | 2 | 1 | True | 0 | ROZPOCET
| VV |  | 3,8+3,6 |  | 7.4 | [12 empty] | VV | 2 | 2 | True | 0 | ROZPOCET
| VV |  | "3.NP" | [14 empty] | VV | 2 | 1 | True | 0 | ROZPOCET
| VV |  | 1,2+1,1+1,25+1,58 |  | 5.13 | [12 empty] | VV | 2 | 2 | True | 0 | ROZPOCET
| VV |  | Součet |  | 12.53 | [12 empty] | VV | 2 | 4 | True | 1 | ROZPOCET
108 | K | 722181231 | Ochrana potrubí termoizolačními trubicemi z pěnového polyetylenu PE přilepenými v příčných a podélných spojích, tloušťky izolace přes 9 do 13 mm, vnitřního průměru izolace DN do 22 mm | m | 12.24 |  | 0 | CS ÚRS 2022 01 |  | základní |  | 0 | 7e-05 | 0.0008568 | 0 | 0 | 16 | K | 2 |  |  |  | ROZPOCET |  |  |  |  | 0 | 0 | 0 | 0 | 0 | 1 | 0 | 16 | -127336337
| Online PSC |  | https://podminky.urs.cz/item/CS_URS_2022_01/722181231 | [14 empty] | Online PSC | 2
| VV |  | "1. PP" | [14 empty] | VV | 2 | 1 | True | 0 | ROZPOCET
| VV |  | 0,83+1,48+1,45+0,76+0,1 |  | 4.62 | [12 empty] | VV | 2 | 2 | True | 0 | ROZPOCET
| VV |  | 2,74+1,45 |  | 4.19 | [12 empty] | VV | 2 | 2 | True | 0 | ROZPOCET
| VV |  | "2. NP" | [14 empty] | VV | 2 | 1 | True | 0 | ROZPOCET
| VV |  | 0,54+0,2+0,5 |  | 1.24 | [12 empty] | VV | 2 | 2 | True | 0 | ROZPOCET
| VV |  | "3.NP" | [14 empty] | VV | 2 | 1 | True | 0 | ROZPOCET
| VV |  | 0,43+0,5+0,16 |  | 1.09 | [12 empty] | VV | 2 | 2 | True | 0 | ROZPOCET
| VV |  | 0,44+0,5+0,16 |  | 1.1 | [12 empty] | VV | 2 | 2 | True | 0 | ROZPOCET
| VV |  | Součet |  | 12.24 | [12 empty] | VV | 2 | 4 | True | 1 | ROZPOCET
109 | K | 722181232 | Ochrana potrubí termoizolačními trubicemi z pěnového polyetylenu PE přilepenými v příčných a podélných spojích, tloušťky izolace přes 9 do 13 mm, vnitřního průměru izolace DN přes 22 do 45 mm | m | 3.8 |  | 0 | CS ÚRS 2022 01 |  | základní |  | 0 | 9e-05 | 0.000342 | 0 | 0 | 16 | K | 2 |  |  |  | ROZPOCET |  |  |  |  | 0 | 0 | 0 | 0 | 0 | 1 | 0 | 16 | 429093346
| Online PSC |  | https://podminky.urs.cz/item/CS_URS_2022_01/722181232 | [14 empty] | Online PSC | 2
| VV |  | "1. PP" | [14 empty] | VV | 2 | 1 | True | 0 | ROZPOCET
| VV |  | 2,73+0,21+0,86 |  | 3.8 | [12 empty] | VV | 2 | 2 | True | 1 | ROZPOCET
110 | K | 722181241 | Ochrana potrubí termoizolačními trubicemi z pěnového polyetylenu PE přilepenými v příčných a podélných spojích, tloušťky izolace přes 13 do 20 mm, vnitřního průměru izolace DN do 22 mm | m | 10.23 |  | 0 | CS ÚRS 2022 01 |  | základní |  | 0 | 0.00012 | 0.0012276 | 0 | 0 | 16 | K | 2 |  |  |  | ROZPOCET |  |  |  |  | 0 | 0 | 0 | 0 | 0 | 1 | 0 | 16 | 1316595902
| Online PSC |  | https://podminky.urs.cz/item/CS_URS_2022_01/722181241 | [14 empty] | Online PSC | 2
| VV |  | "1. PP" | [14 empty] | VV | 2 | 1 | True | 0 | ROZPOCET
| VV |  | 0,48+1,42 |  | 1.9 | [12 empty] | VV | 2 | 2 | True | 0 | ROZPOCET
| VV |  | 0,1+0,91+1,33+0,63+1,38 |  | 4.35 | [12 empty] | VV | 2 | 2 | True | 0 | ROZPOCET
| VV |  | "2. NP" | [14 empty] | VV | 2 | 1 | True | 0 | ROZPOCET
| VV |  | 0,6+0,67+0,4 |  | 1.67 | [12 empty] | VV | 2 | 2 | True | 0 | ROZPOCET
| VV |  | "3.NP" | [14 empty] | VV | 2 | 1 | True | 0 | ROZPOCET
| VV |  | 0,41+0,61+0,31 |  | 1.33 | [12 empty] | VV | 2 | 2 | True | 0 | ROZPOCET
| VV |  | 0,41+0,26+0,31 |  | 0.98 | [12 empty] | VV | 2 | 2 | True | 0 | ROZPOCET
| VV |  | Součet |  | 10.23 | [12 empty] | VV | 2 | 4 | True | 1 | ROZPOCET
111 | K | 722190401 | Zřízení přípojek na potrubí vyvedení a upevnění výpustek do DN 25 | kus | 17 |  | 0 | CS ÚRS 2022 01 |  | základní |  | 0 | 0 | 0 | 0 | 0 | 16 | K | 2 |  |  |  | ROZPOCET |  |  |  |  | 0 | 0 | 0 | 0 | 0 | 1 | 0 | 16 | -1796978207
| Online PSC |  | https://podminky.urs.cz/item/CS_URS_2022_01/722190401 | [14 empty] | Online PSC | 2
| VV |  | "1. PP" | [14 empty] | VV | 2 | 1 | True | 0 | ROZPOCET
| VV |  | "m.č. 002" | [14 empty] | VV | 2 | 1 | True | 0 | ROZPOCET
| VV |  | 2 |  | 2 | [12 empty] | VV | 2 | 2 | True | 0 | ROZPOCET
| VV |  | "m.č. 004a" | [14 empty] | VV | 2 | 1 | True | 0 | ROZPOCET
| VV |  | 2+1 |  | 3 | [12 empty] | VV | 2 | 2 | True | 0 | ROZPOCET
| VV |  | "2. NP" | [14 empty] | VV | 2 | 1 | True | 0 | ROZPOCET
| VV |  | 2+2 |  | 4 | [12 empty] | VV | 2 | 2 | True | 0 | ROZPOCET
| VV |  | "3.NP" | [14 empty] | VV | 2 | 1 | True | 0 | ROZPOCET
| VV |  | 2+2 |  | 4 | [12 empty] | VV | 2 | 2 | True | 0 | ROZPOCET
| VV |  | 2+2 |  | 4 | [12 empty] | VV | 2 | 2 | True | 0 | ROZPOCET
| VV |  | Součet |  | 17 | [12 empty] | VV | 2 | 4 | True | 1 | ROZPOCET
112 | K | 722220121 | Armatury s jedním závitem nástěnky pro baterii G 1/2" | pár | 5 |  | 0 | CS ÚRS 2022 01 |  | základní |  | 0 | 0.00025 | 0.00125 | 0 | 0 | 16 | K | 2 |  |  |  | ROZPOCET |  |  |  |  | 0 | 0 | 0 | 0 | 0 | 1 | 0 | 16 | 95983043
| Online PSC |  | https://podminky.urs.cz/item/CS_URS_2022_01/722220121 | [14 empty] | Online PSC | 2
| VV |  | "1. PP" | [14 empty] | VV | 2 | 1 | True | 0 | ROZPOCET
| VV |  | "m.č. 002" | [14 empty] | VV | 2 | 1 | True | 0 | ROZPOCET
| VV |  | 1 |  | 1 | [12 empty] | VV | 2 | 2 | True | 0 | ROZPOCET
| VV |  | "m.č. 004a" | [14 empty] | VV | 2 | 1 | True | 0 | ROZPOCET
| VV |  | 1 |  | 1 | [12 empty] | VV | 2 | 2 | True | 0 | ROZPOCET
| VV |  | "2. NP" | [14 empty] | VV | 2 | 1 | True | 0 | ROZPOCET
| VV |  | 1 |  | 1 | [12 empty] | VV | 2 | 2 | True | 0 | ROZPOCET
| VV |  | "3.NP" | [14 empty] | VV | 2 | 1 | True | 0 | ROZPOCET
| VV |  | 1+1 |  | 2 | [12 empty] | VV | 2 | 2 | True | 0 | ROZPOCET
| VV |  | Součet |  | 5 | [12 empty] | VV | 2 | 4 | True | 1 | ROZPOCET
113 | K | 722220861 | Demontáž armatur závitových se dvěma závity do G 3/4 | kus | 4 |  | 0 | CS ÚRS 2022 01 |  | základní |  | 0 | 0 | 0 | 0.00053 | 0.00212 | 16 | K | 2 |  |  |  | ROZPOCET |  |  |  |  | 0 | 0 | 0 | 0 | 0 | 1 | 0 | 16 | 968716954
| Online PSC |  | https://podminky.urs.cz/item/CS_URS_2022_01/722220861 | [14 empty] | Online PSC | 2
| VV |  | "1. PP" | [14 empty] | VV | 2 | 1 | True | 0 | ROZPOCET
| VV |  | 2+2 |  | 4 | [12 empty] | VV | 2 | 2 | True | 1 | ROZPOCET
114 | K | 722290226 | Zkoušky, proplach a desinfekce vodovodního potrubí zkoušky těsnosti vodovodního potrubí závitového do DN 50 | m | 65.26 |  | 0 | CS ÚRS 2022 01 |  | základní |  | 0 | 0.00019 | 0.012399 | 0 | 0 | 16 | K | 2 |  |  |  | ROZPOCET |  |  |  |  | 0 | 0 | 0 | 0 | 0 | 1 | 0 | 16 | 788848455
| Online PSC |  | https://podminky.urs.cz/item/CS_URS_2022_01/722290226 | [14 empty] | Online PSC | 2
| VV |  | pot2 |  | 45.15 | [12 empty] | VV | 2 | 2 | True | 0 | ROZPOCET
| VV |  | pot3 |  | 20.11 | [12 empty] | VV | 2 | 2 | True | 0 | ROZPOCET
| VV |  | Součet |  | 65.26 | [12 empty] | VV | 2 | 4 | True | 1 | ROZPOCET
115 | K | 722290234 | Zkoušky, proplach a desinfekce vodovodního potrubí proplach a desinfekce vodovodního potrubí do DN 80 | m | 65.26 |  | 0 | CS ÚRS 2022 01 |  | základní |  | 0 | 1e-05 | 0.0006526 | 0 | 0 | 16 | K | 2 |  |  |  | ROZPOCET |  |  |  |  | 0 | 0 | 0 | 0 | 0 | 1 | 0 | 16 | -1407697122
| Online PSC |  | https://podminky.urs.cz/item/CS_URS_2022_01/722290234 | [14 empty] | Online PSC | 2
| VV |  | pot2 |  | 45.15 | [12 empty] | VV | 2 | 2 | True | 0 | ROZPOCET
| VV |  | pot3 |  | 20.11 | [12 empty] | VV | 2 | 2 | True | 0 | ROZPOCET
| VV |  | Součet |  | 65.26 | [12 empty] | VV | 2 | 4 | True | 1 | ROZPOCET
116 | K | R722232043 | kohout kulový přímý G 1/2 PN 42 do 185ˇC vnitřní závit | ks | 5 |  | 0 |  |  | základní |  | 0 | 0 | 0 | 0 | 0 | 16 | K | 2 |  |  |  | ROZPOCET |  |  |  |  | 0 | 0 | 0 | 0 | 0 | 1 | 0 | 16 | -880615755
| VV |  | "1. PP" | [14 empty] | VV | 2 | 1 | True | 0 | ROZPOCET
| VV |  | 2+2 |  | 4 | [12 empty] | VV | 2 | 2 | True | 0 | ROZPOCET
| VV |  | "2. NP" | [14 empty] | VV | 2 | 1 | True | 0 | ROZPOCET
| VV |  | 1 |  | 1 | [12 empty] | VV | 2 | 2 | True | 0 | ROZPOCET
| VV |  | Součet |  | 5 | [12 empty] | VV | 2 | 4 | True | 1 | ROZPOCET
117 | K | R722232044 | kohout kulový přímý G 3/4 PN 42 do 185ˇC vnitřní závit | ks | 3 |  | 0 |  |  | základní |  | 0 | 0 | 0 | 0 | 0 | 16 | K | 2 |  |  |  | ROZPOCET |  |  |  |  | 0 | 0 | 0 | 0 | 0 | 1 | 0 | 16 | -1233399373
| VV |  | "1. PP" | [14 empty] | VV | 2 | 1 | True | 0 | ROZPOCET
| VV |  | 2 |  | 2 | [12 empty] | VV | 2 | 2 | True | 0 | ROZPOCET
| VV |  | "3.NP" | [14 empty] | VV | 2 | 1 | True | 0 | ROZPOCET
| VV |  | 1 |  | 1 | [12 empty] | VV | 2 | 2 | True | 0 | ROZPOCET
| VV |  | Součet |  | 3 | [12 empty] | VV | 2 | 4 | True | 1 | ROZPOCET
118 | K | 722290822 | Vnitrostaveništní přemístění vybouraných (demontovaných) hmot vnitřní vodovod vodorovně do 100 m v objektech výšky přes 6 do 12 m | t | 0.033 |  | 0 | CS ÚRS 2022 01 |  | základní |  | 0 | 0 | 0 | 0 | 0 | 16 | K | 2 |  |  |  | ROZPOCET |  |  |  |  | 0 | 0 | 0 | 0 | 0 | 1 | 0 | 16 | -1300281747
| Online PSC |  | https://podminky.urs.cz/item/CS_URS_2022_01/722290822 | [14 empty] | Online PSC | 2
| VV |  | 0,029+0,002+0,002 |  | 0.033 | [12 empty] | VV | 2 | 2 | True | 1 | ROZPOCET
119 | K | 998722102 | Přesun hmot pro vnitřní vodovod stanovený z hmotnosti přesunovaného materiálu vodorovná dopravní vzdálenost do 50 m v objektech výšky přes 6 do 12 m | t | 0.057 |  | 0 | CS ÚRS 2022 01 |  | základní |  | 0 | 0 | 0 | 0 | 0 | 16 | K | 2 |  |  |  | ROZPOCET |  |  |  |  | 0 | 0 | 0 | 0 | 0 | 1 | 0 | 16 | 285519444
| Online PSC |  | https://podminky.urs.cz/item/CS_URS_2022_01/998722102 | [14 empty] | Online PSC | 2
120 | K | 998722181 | Přesun hmot pro vnitřní vodovod stanovený z hmotnosti přesunovaného materiálu Příplatek k ceně za přesun prováděný bez použití mechanizace pro jakoukoliv výšku objektu | t | 0.057 |  | 0 | CS ÚRS 2022 01 |  | základní |  | 0 | 0 | 0 | 0 | 0 | 16 | K | 2 |  |  |  | ROZPOCET |  |  |  |  | 0 | 0 | 0 | 0 | 0 | 1 | 0 | 16 | 1598005228
| Online PSC |  | https://podminky.urs.cz/item/CS_URS_2022_01/998722181 | [14 empty] | Online PSC | 2
| D | 725 | Zdravotechnika - zařizovací předměty |  |  |  | 0 |  |  |  |  | 0 |  | 0.15693 |  | 0.15898 | 2 | D | 1 |  |  |  | ROZPOCET | [10 empty] | 0
121 | K | 725119125 | Zařízení záchodů montáž klozetových mís závěsných na nosné stěny | kus | 1 |  | 0 | CS ÚRS 2022 01 |  | základní |  | 0 | 0.00247 | 0.00247 | 0 | 0 | 16 | K | 2 |  |  |  | ROZPOCET |  |  |  |  | 0 | 0 | 0 | 0 | 0 | 1 | 0 | 16 | 612850536
| Online PSC |  | https://podminky.urs.cz/item/CS_URS_2022_01/725119125 | [14 empty] | Online PSC | 2
| VV |  | "1. PP" | [14 empty] | VV | 2 | 1 | True | 0 | ROZPOCET
| VV |  | "m.č. 004a" | [14 empty] | VV | 2 | 1 | True | 0 | ROZPOCET
| VV |  | 1 |  | 1 | [12 empty] | VV | 2 | 2 | True | 1 | ROZPOCET
122 | M | 64236R0091 | mísa keramická klozetová závěsná bílá s hlubokým splachováním , 360 x 560 x 400 | kus | 1 |  | 0 |  |  | základní |  | 0 | 0.0145 | 0.0145 | 0 | 0 | 32 | M | 2 |  |  |  | ROZPOCET |  |  |  |  | 0 | 0 | 0 | 0 | 0 | 1 | 0 | 16 | 1069742605
| VV |  | "1. PP" | [14 empty] | VV | 2 | 1 | True | 0 | ROZPOCET
| VV |  | "m.č. 004a" | [14 empty] | VV | 2 | 1 | True | 0 | ROZPOCET
| VV |  | 1 |  | 1 | [12 empty] | VV | 2 | 2 | True | 1 | ROZPOCET
123 | M | 55281R0792 | ovládací tlačítko splachovací nádržky závěsného klozetu dvojčinné | kus | 1 |  | 0 |  |  | základní |  | 0 | 0.001 | 0.001 | 0 | 0 | 32 | M | 2 |  |  |  | ROZPOCET |  |  |  |  | 0 | 0 | 0 | 0 | 0 | 1 | 0 | 16 | 1604980082
| VV |  | "1. PP" | [14 empty] | VV | 2 | 1 | True | 0 | ROZPOCET
| VV |  | "m.č. 004a" | [14 empty] | VV | 2 | 1 | True | 0 | ROZPOCET
| VV |  | 1 |  | 1 | [12 empty] | VV | 2 | 2 | True | 1 | ROZPOCET
124 | M | 55167R0394 | sedátko pro závěsnou záchodovou mísu bílé antibakteriální | kus | 1 |  | 0 |  |  | základní |  | 0 | 0.00128 | 0.00128 | 0 | 0 | 32 | M | 2 |  |  |  | ROZPOCET |  |  |  |  | 0 | 0 | 0 | 0 | 0 | 1 | 0 | 16 | -1138997731
| VV |  | "1. PP" | [14 empty] | VV | 2 | 1 | True | 0 | ROZPOCET
| VV |  | "m.č. 004a" | [14 empty] | VV | 2 | 1 | True | 0 | ROZPOCET
| VV |  | 1 |  | 1 | [12 empty] | VV | 2 | 2 | True | 1 | ROZPOCET
125 | M | 64236R0041 | montážní prvek pro závěsné WC hl. 80 mm vč. splachovací nádržky hl. 80 mm, připoj.odpadu 90/110 se samonos. ocel. rámem | kus | 1 |  | 0 |  |  | základní |  | 0 | 0.0145 | 0.0145 | 0 | 0 | 32 | M | 2 |  |  |  | ROZPOCET |  |  |  |  | 0 | 0 | 0 | 0 | 0 | 1 | 0 | 16 | -42228450
| VV |  | "1. PP" | [14 empty] | VV | 2 | 1 | True | 0 | ROZPOCET
| VV |  | "m.č. 004a" | [14 empty] | VV | 2 | 1 | True | 0 | ROZPOCET
| VV |  | 1 |  | 1 | [12 empty] | VV | 2 | 2 | True | 1 | ROZPOCET
126 | K | 725210821 | Demontáž umyvadel bez výtokových armatur umyvadel | soubor | 3 |  | 0 | CS ÚRS 2022 01 |  | základní |  | 0 | 0 | 0 | 0.01946 | 0.05838 | 16 | K | 2 |  |  |  | ROZPOCET |  |  |  |  | 0 | 0 | 0 | 0 | 0 | 1 | 0 | 16 | 1280838487
| Online PSC |  | https://podminky.urs.cz/item/CS_URS_2022_01/725210821 | [14 empty] | Online PSC | 2
| VV |  | "1. PP" | [14 empty] | VV | 2 | 1 | True | 0 | ROZPOCET
| VV |  | 1 |  | 1 | [12 empty] | VV | 2 | 2 | True | 0 | ROZPOCET
| VV |  | "2. NP" | [14 empty] | VV | 2 | 1 | True | 0 | ROZPOCET
| VV |  | 1 |  | 1 | [12 empty] | VV | 2 | 2 | True | 0 | ROZPOCET
| VV |  | "3.NP" | [14 empty] | VV | 2 | 1 | True | 0 | ROZPOCET
| VV |  | 1 |  | 1 | [12 empty] | VV | 2 | 2 | True | 0 | ROZPOCET
| VV |  | Součet |  | 3 | [12 empty] | VV | 2 | 4 | True | 1 | ROZPOCET
127 | K | 725219102 | Umyvadla montáž umyvadel ostatních typů na šrouby | soubor | 5 |  | 0 | CS ÚRS 2022 01 |  | základní |  | 0 | 0.00173 | 0.00865 | 0 | 0 | 16 | K | 2 |  |  |  | ROZPOCET |  |  |  |  | 0 | 0 | 0 | 0 | 0 | 1 | 0 | 16 | -1079199403
| Online PSC |  | https://podminky.urs.cz/item/CS_URS_2022_01/725219102 | [14 empty] | Online PSC | 2
| VV |  | "1. PP" | [14 empty] | VV | 2 | 1 | True | 0 | ROZPOCET
| VV |  | "m.č. 002" | [14 empty] | VV | 2 | 1 | True | 0 | ROZPOCET
| VV |  | 1 |  | 1 | [12 empty] | VV | 2 | 2 | True | 0 | ROZPOCET
| VV |  | "m.č. 004a" | [14 empty] | VV | 2 | 1 | True | 0 | ROZPOCET
| VV |  | 1 |  | 1 | [12 empty] | VV | 2 | 2 | True | 0 | ROZPOCET
| VV |  | "2. NP" | [14 empty] | VV | 2 | 1 | True | 0 | ROZPOCET
| VV |  | 1 |  | 1 | [12 empty] | VV | 2 | 2 | True | 0 | ROZPOCET
| VV |  | "3.NP" | [14 empty] | VV | 2 | 1 | True | 0 | ROZPOCET
| VV |  | 1+1 |  | 2 | [12 empty] | VV | 2 | 2 | True | 0 | ROZPOCET
| VV |  | Součet |  | 5 | [12 empty] | VV | 2 | 4 | True | 1 | ROZPOCET
128 | M | 64211R0032 | umyvadlo keramické závěsné bílé 600x450mm bez otvoru na baterii | kus | 4 |  | 0 |  |  | základní |  | 0 | 0.0135 | 0.054 | 0 | 0 | 32 | M | 2 |  |  |  | ROZPOCET |  |  |  |  | 0 | 0 | 0 | 0 | 0 | 1 | 0 | 16 | 2088412063
| VV |  | "1. PP" | [14 empty] | VV | 2 | 1 | True | 0 | ROZPOCET
| VV |  | "m.č. 002" | [14 empty] | VV | 2 | 1 | True | 0 | ROZPOCET
| VV |  | 1 |  | 1 | [12 empty] | VV | 2 | 2 | True | 0 | ROZPOCET
| VV |  | "m.č. 004a" | [14 empty] | VV | 2 | 1 | True | 0 | ROZPOCET
| VV |  | 1 |  | 1 | [12 empty] | VV | 2 | 2 | True | 0 | ROZPOCET
| VV |  | "2. NP" | [14 empty] | VV | 2 | 1 | True | 0 | ROZPOCET
| VV |  | 1 |  | 1 | [12 empty] | VV | 2 | 2 | True | 0 | ROZPOCET
| VV |  | "3.NP" | [14 empty] | VV | 2 | 1 | True | 0 | ROZPOCET
| VV |  | 1 |  | 1 | [12 empty] | VV | 2 | 2 | True | 0 | ROZPOCET
| VV |  | Součet |  | 4 | [12 empty] | VV | 2 | 4 | True | 1 | ROZPOCET
129 | M | 64221R0001 | umývátko keramické stěnové bílé 450x340x 125 mm | kus | 1 |  | 0 |  |  | základní |  | 0 | 0.007 | 0.007 | 0 | 0 | 32 | M | 2 |  |  |  | ROZPOCET |  |  |  |  | 0 | 0 | 0 | 0 | 0 | 1 | 0 | 16 | -1016014421
| VV |  | "3.NP" | [14 empty] | VV | 2 | 1 | True | 0 | ROZPOCET
| VV |  | 1 |  | 1 | [12 empty] | VV | 2 | 2 | True | 1 | ROZPOCET
130 | K | 725291631 | Doplňky zařízení koupelen a záchodů nerezové zásobník papírových ručníků | soubor | 5 |  | 0 | CS ÚRS 2022 01 |  | základní |  | 0 | 0.00052 | 0.0026 | 0 | 0 | 16 | K | 2 |  |  |  | ROZPOCET |  |  |  |  | 0 | 0 | 0 | 0 | 0 | 1 | 0 | 16 | 1120779880
| Online PSC |  | https://podminky.urs.cz/item/CS_URS_2022_01/725291631 | [14 empty] | Online PSC | 2
| VV |  | "1. PP" | [14 empty] | VV | 2 | 1 | True | 0 | ROZPOCET
| VV |  | "m.č. 002" | [14 empty] | VV | 2 | 1 | True | 0 | ROZPOCET
| VV |  | 1 |  | 1 | [12 empty] | VV | 2 | 2 | True | 0 | ROZPOCET
| VV |  | "m.č. 004a" | [14 empty] | VV | 2 | 1 | True | 0 | ROZPOCET
| VV |  | 1 |  | 1 | [12 empty] | VV | 2 | 2 | True | 0 | ROZPOCET
| VV |  | "2. NP" | [14 empty] | VV | 2 | 1 | True | 0 | ROZPOCET
| VV |  | 1 |  | 1 | [12 empty] | VV | 2 | 2 | True | 0 | ROZPOCET
| VV |  | "3.NP" | [14 empty] | VV | 2 | 1 | True | 0 | ROZPOCET
| VV |  | 1+1 |  | 2 | [12 empty] | VV | 2 | 2 | True | 0 | ROZPOCET
| VV |  | Součet |  | 5 | [12 empty] | VV | 2 | 4 | True | 1 | ROZPOCET
131 | K | 725291R0511 | Doplňky zařízení koupelen a záchodů nerezové dávkovač tekutého mýdla nástěnný | soubor | 5 |  | 0 |  |  | základní |  | 0 | 0.00052 | 0.0026 | 0 | 0 | 16 | K | 2 |  |  |  | ROZPOCET |  |  |  |  | 0 | 0 | 0 | 0 | 0 | 1 | 0 | 16 | 277731230
| VV |  | "1. PP" | [14 empty] | VV | 2 | 1 | True | 0 | ROZPOCET
| VV |  | "m.č. 002" | [14 empty] | VV | 2 | 1 | True | 0 | ROZPOCET
| VV |  | 1 |  | 1 | [12 empty] | VV | 2 | 2 | True | 0 | ROZPOCET
| VV |  | "m.č. 004a" | [14 empty] | VV | 2 | 1 | True | 0 | ROZPOCET
| VV |  | 1 |  | 1 | [12 empty] | VV | 2 | 2 | True | 0 | ROZPOCET
| VV |  | "2. NP" | [14 empty] | VV | 2 | 1 | True | 0 | ROZPOCET
| VV |  | 1 |  | 1 | [12 empty] | VV | 2 | 2 | True | 0 | ROZPOCET
| VV |  | "3.NP" | [14 empty] | VV | 2 | 1 | True | 0 | ROZPOCET
| VV |  | 1+1 |  | 2 | [12 empty] | VV | 2 | 2 | True | 0 | ROZPOCET
| VV |  | Součet |  | 5 | [12 empty] | VV | 2 | 4 | True | 1 | ROZPOCET
132 | K | 725291R0621 | Doplňky zařízení koupelen a záchodů nerezové zásobník toaletních papírů | soubor | 1 |  | 0 |  |  | základní |  | 0 | 0.00052 | 0.00052 | 0 | 0 | 16 | K | 2 |  |  |  | ROZPOCET |  |  |  |  | 0 | 0 | 0 | 0 | 0 | 1 | 0 | 16 | 1903232325
| VV |  | "1. PP" | [14 empty] | VV | 2 | 1 | True | 0 | ROZPOCET
| VV |  | "m.č. 004a" | [14 empty] | VV | 2 | 1 | True | 0 | ROZPOCET
| VV |  | 1 |  | 1 | [12 empty] | VV | 2 | 2 | True | 1 | ROZPOCET
133 | K | 725320821 | Demontáž dřezů dvojitých bez výtokových armatur na konzolách | soubor | 1 |  | 0 | CS ÚRS 2022 01 |  | základní |  | 0 | 0 | 0 | 0.0272 | 0.0272 | 16 | K | 2 |  |  |  | ROZPOCET |  |  |  |  | 0 | 0 | 0 | 0 | 0 | 1 | 0 | 16 | -566960256
| Online PSC |  | https://podminky.urs.cz/item/CS_URS_2022_01/725320821 | [14 empty] | Online PSC | 2
| VV |  | "3.NP" | [14 empty] | VV | 2 | 1 | True | 0 | ROZPOCET
| VV |  | 1 |  | 1 | [12 empty] | VV | 2 | 2 | True | 1 | ROZPOCET
134 | K | 725530831 | Demontáž elektrických zásobníkových ohřívačů vody průtokových jakýchkoliv | soubor | 3 |  | 0 | CS ÚRS 2022 01 |  | základní |  | 0 | 0 | 0 | 0.01493 | 0.04479 | 16 | K | 2 |  |  |  | ROZPOCET |  |  |  |  | 0 | 0 | 0 | 0 | 0 | 1 | 0 | 16 | -1555679281
| Online PSC |  | https://podminky.urs.cz/item/CS_URS_2022_01/725530831 | [14 empty] | Online PSC | 2
| VV |  | "2. NP" | [14 empty] | VV | 2 | 1 | True | 0 | ROZPOCET
| VV |  | 1 |  | 1 | [12 empty] | VV | 2 | 2 | True | 0 | ROZPOCET
| VV |  | "3.NP" | [14 empty] | VV | 2 | 1 | True | 0 | ROZPOCET
| VV |  | 1+1 |  | 2 | [12 empty] | VV | 2 | 2 | True | 0 | ROZPOCET
| VV |  | Součet |  | 3 | [12 empty] | VV | 2 | 4 | True | 1 | ROZPOCET
135 | K | 725539201 | Elektrické ohřívače zásobníkové montáž tlakových ohřívačů závěsných (svislých nebo vodorovných) do 15 l | soubor | 3 |  | 0 | CS ÚRS 2022 01 |  | základní |  | 0 | 0.00066 | 0.00198 | 0 | 0 | 16 | K | 2 |  |  |  | ROZPOCET |  |  |  |  | 0 | 0 | 0 | 0 | 0 | 1 | 0 | 16 | -2087860435
| Online PSC |  | https://podminky.urs.cz/item/CS_URS_2022_01/725539201 | [14 empty] | Online PSC | 2
| VV |  | "2. NP" | [14 empty] | VV | 2 | 1 | True | 0 | ROZPOCET
| VV |  | 1 |  | 1 | [12 empty] | VV | 2 | 2 | True | 0 | ROZPOCET
| VV |  | "3.NP" | [14 empty] | VV | 2 | 1 | True | 0 | ROZPOCET
| VV |  | 1+1 |  | 2 | [12 empty] | VV | 2 | 2 | True | 0 | ROZPOCET
| VV |  | Součet |  | 3 | [12 empty] | VV | 2 | 4 | True | 1 | ROZPOCET
136 | M | 54132R286 | ohřívač vody elektrický tlakový měděná nádrž pod umyvadlo 5L 2kW/230V | kus | 3 |  | 0 |  |  | základní |  | 0 | 0.01 | 0.03 | 0 | 0 | 32 | M | 2 |  |  |  | ROZPOCET |  |  |  |  | 0 | 0 | 0 | 0 | 0 | 1 | 0 | 16 | 959263807
| VV |  | "2. NP" | [14 empty] | VV | 2 | 1 | True | 0 | ROZPOCET
| VV |  | 1 |  | 1 | [12 empty] | VV | 2 | 2 | True | 0 | ROZPOCET
| VV |  | "3.NP" | [14 empty] | VV | 2 | 1 | True | 0 | ROZPOCET
| VV |  | 1+1 |  | 2 | [12 empty] | VV | 2 | 2 | True | 0 | ROZPOCET
| VV |  | Součet |  | 3 | [12 empty] | VV | 2 | 4 | True | 1 | ROZPOCET
137 | K | 725590812 | Vnitrostaveništní přemístění vybouraných (demontovaných) hmot zařizovacích předmětů vodorovně do 100 m v objektech výšky přes 6 do 12 m | t | 0.159 |  | 0 | CS ÚRS 2022 01 |  | základní |  | 0 | 0 | 0 | 0 | 0 | 16 | K | 2 |  |  |  | ROZPOCET |  |  |  |  | 0 | 0 | 0 | 0 | 0 | 1 | 0 | 16 | 893491195
| Online PSC |  | https://podminky.urs.cz/item/CS_URS_2022_01/725590812 | [14 empty] | Online PSC | 2
| VV |  | 0,058+0,027+0,045+0,005+0,002+0,003+0,003 |  | 0.143 | [12 empty] | VV | 2 | 2 | True | 0 | ROZPOCET
| VV |  | 0,001+0,015 |  | 0.016 | [12 empty] | VV | 2 | 2 | True | 0 | ROZPOCET
| VV |  | Součet |  | 0.159 | [12 empty] | VV | 2 | 4 | True | 1 | ROZPOCET
138 | K | 725819402 | Ventily montáž ventilů ostatních typů rohových bez připojovací trubičky G 1/2" | soubor | 6 |  | 0 | CS ÚRS 2022 01 |  | základní |  | 0 | 9e-05 | 0.00054 | 0 | 0 | 16 | K | 2 |  |  |  | ROZPOCET |  |  |  |  | 0 | 0 | 0 | 0 | 0 | 1 | 0 | 16 | -2031704828
| Online PSC |  | https://podminky.urs.cz/item/CS_URS_2022_01/725819402 | [14 empty] | Online PSC | 2
| VV |  | "2. NP" | [14 empty] | VV | 2 | 1 | True | 0 | ROZPOCET
| VV |  | 1*2 |  | 2 | [12 empty] | VV | 2 | 2 | True | 0 | ROZPOCET
| VV |  | "3.NP" | [14 empty] | VV | 2 | 1 | True | 0 | ROZPOCET
| VV |  | 2*2 |  | 4 | [12 empty] | VV | 2 | 2 | True | 0 | ROZPOCET
| VV |  | Součet |  | 6 | [12 empty] | VV | 2 | 4 | True | 1 | ROZPOCET
139 | M | 551R4101 | ventil rohový nerez C 1/2 | ks | 6 |  | 0 |  |  | základní |  | 0 | 0 | 0 | 0 | 0 | 32 | M | 2 |  |  |  | ROZPOCET |  |  |  |  | 0 | 0 | 0 | 0 | 0 | 1 | 0 | 16 | 266413938
| VV |  | "2. NP" | [14 empty] | VV | 2 | 1 | True | 0 | ROZPOCET
| VV |  | 1*2 |  | 2 | [12 empty] | VV | 2 | 2 | True | 0 | ROZPOCET
| VV |  | "3.NP" | [14 empty] | VV | 2 | 1 | True | 0 | ROZPOCET
| VV |  | 2*2 |  | 4 | [12 empty] | VV | 2 | 2 | True | 0 | ROZPOCET
| VV |  | Součet |  | 6 | [12 empty] | VV | 2 | 4 | True | 1 | ROZPOCET
140 | K | 725820801 | Demontáž baterií nástěnných do G 3/4 | soubor | 3 |  | 0 | CS ÚRS 2022 01 |  | základní |  | 0 | 0 | 0 | 0.00156 | 0.00468 | 16 | K | 2 |  |  |  | ROZPOCET |  |  |  |  | 0 | 0 | 0 | 0 | 0 | 1 | 0 | 16 | -270155717
| Online PSC |  | https://podminky.urs.cz/item/CS_URS_2022_01/725820801 | [14 empty] | Online PSC | 2
| VV |  | "1. PP" | [14 empty] | VV | 2 | 1 | True | 0 | ROZPOCET
| VV |  | "m.č. 001 a 002" | [14 empty] | VV | 2 | 1 | True | 0 | ROZPOCET
| VV |  | 2 |  | 2 | [12 empty] | VV | 2 | 2 | True | 0 | ROZPOCET
| VV |  | "3.NP" | [14 empty] | VV | 2 | 1 | True | 0 | ROZPOCET
| VV |  | 1 |  | 1 | [12 empty] | VV | 2 | 2 | True | 0 | ROZPOCET
| VV |  | Součet |  | 3 | [12 empty] | VV | 2 | 4 | True | 1 | ROZPOCET
141 | K | 725820802 | Demontáž baterií stojánkových do 1 otvoru | soubor | 2 |  | 0 | CS ÚRS 2022 01 |  | základní |  | 0 | 0 | 0 | 0.00086 | 0.00172 | 16 | K | 2 |  |  |  | ROZPOCET |  |  |  |  | 0 | 0 | 0 | 0 | 0 | 1 | 0 | 16 | -1222894914
| Online PSC |  | https://podminky.urs.cz/item/CS_URS_2022_01/725820802 | [14 empty] | Online PSC | 2
| VV |  | "2. NP" | [14 empty] | VV | 2 | 1 | True | 0 | ROZPOCET
| VV |  | 1 |  | 1 | [12 empty] | VV | 2 | 2 | True | 0 | ROZPOCET
| VV |  | "3.NP" | [14 empty] | VV | 2 | 1 | True | 0 | ROZPOCET
| VV |  | 1 |  | 1 | [12 empty] | VV | 2 | 2 | True | 0 | ROZPOCET
| VV |  | Součet |  | 2 | [12 empty] | VV | 2 | 4 | True | 1 | ROZPOCET
142 | K | 725829121 | Baterie umyvadlové montáž ostatních typů nástěnných pákových nebo klasických | kus | 5 |  | 0 | CS ÚRS 2022 01 |  | základní |  | 0 | 0.00016 | 0.0008 | 0 | 0 | 16 | K | 2 |  |  |  | ROZPOCET |  |  |  |  | 0 | 0 | 0 | 0 | 0 | 1 | 0 | 16 | -1543401362
| Online PSC |  | https://podminky.urs.cz/item/CS_URS_2022_01/725829121 | [14 empty] | Online PSC | 2
| VV |  | "1. PP" | [14 empty] | VV | 2 | 1 | True | 0 | ROZPOCET
| VV |  | "m.č. 002" | [14 empty] | VV | 2 | 1 | True | 0 | ROZPOCET
| VV |  | 1 |  | 1 | [12 empty] | VV | 2 | 2 | True | 0 | ROZPOCET
| VV |  | "m.č. 004a" | [14 empty] | VV | 2 | 1 | True | 0 | ROZPOCET
| VV |  | 1 |  | 1 | [12 empty] | VV | 2 | 2 | True | 0 | ROZPOCET
| VV |  | "2. NP" | [14 empty] | VV | 2 | 1 | True | 0 | ROZPOCET
| VV |  | 1 |  | 1 | [12 empty] | VV | 2 | 2 | True | 0 | ROZPOCET
| VV |  | "3.NP" | [14 empty] | VV | 2 | 1 | True | 0 | ROZPOCET
| VV |  | 1+1 |  | 2 | [12 empty] | VV | 2 | 2 | True | 0 | ROZPOCET
| VV |  | Součet |  | 5 | [12 empty] | VV | 2 | 4 | True | 1 | ROZPOCET
143 | M | 55143R0169 | baterie dřezová páková nástěnná 250 mm chrom | kus | 4 |  | 0 |  |  | základní |  | 0 | 0.00156 | 0.00624 | 0 | 0 | 32 | M | 2 |  |  |  | ROZPOCET |  |  |  |  | 0 | 0 | 0 | 0 | 0 | 1 | 0 | 16 | 357509252
| VV |  | "1. PP" | [14 empty] | VV | 2 | 1 | True | 0 | ROZPOCET
| VV |  | "m.č. 002" | [14 empty] | VV | 2 | 1 | True | 0 | ROZPOCET
| VV |  | 1 |  | 1 | [12 empty] | VV | 2 | 2 | True | 0 | ROZPOCET
| VV |  | "2. NP" | [14 empty] | VV | 2 | 1 | True | 0 | ROZPOCET
| VV |  | 1 |  | 1 | [12 empty] | VV | 2 | 2 | True | 0 | ROZPOCET
| VV |  | "3.NP" | [14 empty] | VV | 2 | 1 | True | 0 | ROZPOCET
| VV |  | 1+1 |  | 2 | [12 empty] | VV | 2 | 2 | True | 0 | ROZPOCET
| VV |  | Součet |  | 4 | [12 empty] | VV | 2 | 4 | True | 1 | ROZPOCET
144 | M | 55145723 | baterie dřezová páková stojánková se sprškou chrom | kus | 1 |  | 0 | CS ÚRS 2022 01 |  | základní |  | 0 | 0.00204 | 0.00204 | 0 | 0 | 32 | M | 2 |  |  |  | ROZPOCET |  |  |  |  | 0 | 0 | 0 | 0 | 0 | 1 | 0 | 16 | -1092026057
| VV |  | "m.č. 004a" | [14 empty] | VV | 2 | 1 | True | 0 | ROZPOCET
| VV |  | 1 |  | 1 | [12 empty] | VV | 2 | 2 | True | 1 | ROZPOCET
145 | K | 725850800 | Demontáž odpadních ventilů všech připojovacích dimenzí | kus | 4 |  | 0 | CS ÚRS 2022 01 |  | základní |  | 0 | 0 | 0 | 0.00086 | 0.00344 | 16 | K | 2 |  |  |  | ROZPOCET |  |  |  |  | 0 | 0 | 0 | 0 | 0 | 1 | 0 | 16 | 153918704
| Online PSC |  | https://podminky.urs.cz/item/CS_URS_2022_01/725850800 | [14 empty] | Online PSC | 2
| VV |  | "1. PP" | [14 empty] | VV | 2 | 1 | True | 0 | ROZPOCET
| VV |  | 1 |  | 1 | [12 empty] | VV | 2 | 2 | True | 0 | ROZPOCET
| VV |  | "2. NP" | [14 empty] | VV | 2 | 1 | True | 0 | ROZPOCET
| VV |  | 1 |  | 1 | [12 empty] | VV | 2 | 2 | True | 0 | ROZPOCET
| VV |  | "3.NP" | [14 empty] | VV | 2 | 1 | True | 0 | ROZPOCET
| VV |  | 1+1 |  | 2 | [12 empty] | VV | 2 | 2 | True | 0 | ROZPOCET
| VV |  | Součet |  | 4 | [12 empty] | VV | 2 | 4 | True | 1 | ROZPOCET
146 | K | 725859102 | Ventily odpadní pro zařizovací předměty montáž ventilů přes 32 do DN 50 | kus | 5 |  | 0 | CS ÚRS 2022 01 |  | základní |  | 0 | 6e-05 | 0.0003 | 0 | 0 | 16 | K | 2 |  |  |  | ROZPOCET |  |  |  |  | 0 | 0 | 0 | 0 | 0 | 1 | 0 | 16 | 610718853
| Online PSC |  | https://podminky.urs.cz/item/CS_URS_2022_01/725859102 | [14 empty] | Online PSC | 2
| VV |  | "1. PP" | [14 empty] | VV | 2 | 1 | True | 0 | ROZPOCET
| VV |  | "m.č. 002" | [14 empty] | VV | 2 | 1 | True | 0 | ROZPOCET
| VV |  | 1 |  | 1 | [12 empty] | VV | 2 | 2 | True | 0 | ROZPOCET
| VV |  | "m.č. 004a" | [14 empty] | VV | 2 | 1 | True | 0 | ROZPOCET
| VV |  | 1 |  | 1 | [12 empty] | VV | 2 | 2 | True | 0 | ROZPOCET
| VV |  | "2. NP" | [14 empty] | VV | 2 | 1 | True | 0 | ROZPOCET
| VV |  | 1 |  | 1 | [12 empty] | VV | 2 | 2 | True | 0 | ROZPOCET
| VV |  | "3.NP" | [14 empty] | VV | 2 | 1 | True | 0 | ROZPOCET
| VV |  | 1+1 |  | 2 | [12 empty] | VV | 2 | 2 | True | 0 | ROZPOCET
| VV |  | Součet |  | 5 | [12 empty] | VV | 2 | 4 | True | 1 | ROZPOCET
147 | M | 55160R0240 | ventil odpadní bez přepadu nerez G 5/4 s rytkou nerez | kus | 5 |  | 0 |  |  | základní |  | 0 | 0.0001 | 0.0005 | 0 | 0 | 32 | M | 2 |  |  |  | ROZPOCET |  |  |  |  | 0 | 0 | 0 | 0 | 0 | 1 | 0 | 16 | -704744498
| VV |  | "1. PP" | [14 empty] | VV | 2 | 1 | True | 0 | ROZPOCET
| VV |  | "m.č. 002" | [14 empty] | VV | 2 | 1 | True | 0 | ROZPOCET
| VV |  | 1 |  | 1 | [12 empty] | VV | 2 | 2 | True | 0 | ROZPOCET
| VV |  | "m.č. 004a" | [14 empty] | VV | 2 | 1 | True | 0 | ROZPOCET
| VV |  | 1 |  | 1 | [12 empty] | VV | 2 | 2 | True | 0 | ROZPOCET
| VV |  | "2. NP" | [14 empty] | VV | 2 | 1 | True | 0 | ROZPOCET
| VV |  | 1 |  | 1 | [12 empty] | VV | 2 | 2 | True | 0 | ROZPOCET
| VV |  | "3.NP" | [14 empty] | VV | 2 | 1 | True | 0 | ROZPOCET
| VV |  | 1+1 |  | 2 | [12 empty] | VV | 2 | 2 | True | 0 | ROZPOCET
| VV |  | Součet |  | 5 | [12 empty] | VV | 2 | 4 | True | 1 | ROZPOCET
148 | K | 725860811 | Demontáž zápachových uzávěrek pro zařizovací předměty jednoduchých | kus | 3 |  | 0 | CS ÚRS 2022 01 |  | základní |  | 0 | 0 | 0 | 0.00085 | 0.00255 | 16 | K | 2 |  |  |  | ROZPOCET |  |  |  |  | 0 | 0 | 0 | 0 | 0 | 1 | 0 | 16 | 498082777
| Online PSC |  | https://podminky.urs.cz/item/CS_URS_2022_01/725860811 | [14 empty] | Online PSC | 2
| VV |  | "1. PP" | [14 empty] | VV | 2 | 1 | True | 0 | ROZPOCET
| VV |  | 1 |  | 1 | [12 empty] | VV | 2 | 2 | True | 0 | ROZPOCET
| VV |  | "2. NP" | [14 empty] | VV | 2 | 1 | True | 0 | ROZPOCET
| VV |  | 1 |  | 1 | [12 empty] | VV | 2 | 2 | True | 0 | ROZPOCET
| VV |  | "3.NP" | [14 empty] | VV | 2 | 1 | True | 0 | ROZPOCET
| VV |  | 1 |  | 1 | [12 empty] | VV | 2 | 2 | True | 0 | ROZPOCET
| VV |  | Součet |  | 3 | [12 empty] | VV | 2 | 4 | True | 1 | ROZPOCET
149 | K | 725860812 | Demontáž zápachových uzávěrek pro zařizovací předměty dvojitých | kus | 1 |  | 0 | CS ÚRS 2022 01 |  | základní |  | 0 | 0 | 0 | 0.00122 | 0.00122 | 16 | K | 2 |  |  |  | ROZPOCET |  |  |  |  | 0 | 0 | 0 | 0 | 0 | 1 | 0 | 16 | 607727846
| Online PSC |  | https://podminky.urs.cz/item/CS_URS_2022_01/725860812 | [14 empty] | Online PSC | 2
| VV |  | "3.NP" | [14 empty] | VV | 2 | 1 | True | 0 | ROZPOCET
| VV |  | 1 |  | 1 | [12 empty] | VV | 2 | 2 | True | 1 | ROZPOCET
150 | K | 725869101 | Zápachové uzávěrky zařizovacích předmětů montáž zápachových uzávěrek umyvadlových do DN 40 | kus | 5 |  | 0 | CS ÚRS 2022 01 |  | základní |  | 0 | 0.00015 | 0.00075 | 0 | 0 | 16 | K | 2 |  |  |  | ROZPOCET |  |  |  |  | 0 | 0 | 0 | 0 | 0 | 1 | 0 | 16 | 286114426
| Online PSC |  | https://podminky.urs.cz/item/CS_URS_2022_01/725869101 | [14 empty] | Online PSC | 2
| VV |  | "1. PP" | [14 empty] | VV | 2 | 1 | True | 0 | ROZPOCET
| VV |  | "m.č. 002" | [14 empty] | VV | 2 | 1 | True | 0 | ROZPOCET
| VV |  | 1 |  | 1 | [12 empty] | VV | 2 | 2 | True | 0 | ROZPOCET
| VV |  | "m.č. 004a" | [14 empty] | VV | 2 | 1 | True | 0 | ROZPOCET
| VV |  | 1 |  | 1 | [12 empty] | VV | 2 | 2 | True | 0 | ROZPOCET
| VV |  | "2. NP" | [14 empty] | VV | 2 | 1 | True | 0 | ROZPOCET
| VV |  | 1 |  | 1 | [12 empty] | VV | 2 | 2 | True | 0 | ROZPOCET
| VV |  | "3.NP" | [14 empty] | VV | 2 | 1 | True | 0 | ROZPOCET
| VV |  | 1+1 |  | 2 | [12 empty] | VV | 2 | 2 | True | 0 | ROZPOCET
| VV |  | Součet |  | 5 | [12 empty] | VV | 2 | 4 | True | 1 | ROZPOCET
151 | M | 55161315 | uzávěrka zápachová umyvadlová podomítková DN 40/50 | kus | 5 |  | 0 | CS ÚRS 2022 01 |  | základní |  | 0 | 0.0004 | 0.002 | 0 | 0 | 32 | M | 2 |  |  |  | ROZPOCET |  |  |  |  | 0 | 0 | 0 | 0 | 0 | 1 | 0 | 16 | -1584422138
| VV |  | "1. PP" | [14 empty] | VV | 2 | 1 | True | 0 | ROZPOCET
| VV |  | "m.č. 002" | [14 empty] | VV | 2 | 1 | True | 0 | ROZPOCET
| VV |  | 1 |  | 1 | [12 empty] | VV | 2 | 2 | True | 0 | ROZPOCET
| VV |  | "m.č. 004a" | [14 empty] | VV | 2 | 1 | True | 0 | ROZPOCET
| VV |  | 1 |  | 1 | [12 empty] | VV | 2 | 2 | True | 0 | ROZPOCET
| VV |  | "2. NP" | [14 empty] | VV | 2 | 1 | True | 0 | ROZPOCET
| VV |  | 1 |  | 1 | [12 empty] | VV | 2 | 2 | True | 0 | ROZPOCET
| VV |  | "3.NP" | [14 empty] | VV | 2 | 1 | True | 0 | ROZPOCET
| VV |  | 1+1 |  | 2 | [12 empty] | VV | 2 | 2 | True | 0 | ROZPOCET
| VV |  | Součet |  | 5 | [12 empty] | VV | 2 | 4 | True | 1 | ROZPOCET
152 | M | 551613151 | souprava připojovací pro zápachovou uzávěrku umyvadlovou chromová | kus | 5 |  | 0 |  |  | základní |  | 0 | 0.0004 | 0.002 | 0 | 0 | 32 | M | 2 |  |  |  | ROZPOCET |  |  |  |  | 0 | 0 | 0 | 0 | 0 | 1 | 0 | 16 | 87203398
| VV |  | "1. PP" | [14 empty] | VV | 2 | 1 | True | 0 | ROZPOCET
| VV |  | "m.č. 002" | [14 empty] | VV | 2 | 1 | True | 0 | ROZPOCET
| VV |  | 1 |  | 1 | [12 empty] | VV | 2 | 2 | True | 0 | ROZPOCET
| VV |  | "m.č. 004a" | [14 empty] | VV | 2 | 1 | True | 0 | ROZPOCET
| VV |  | 1 |  | 1 | [12 empty] | VV | 2 | 2 | True | 0 | ROZPOCET
| VV |  | "2. NP" | [14 empty] | VV | 2 | 1 | True | 0 | ROZPOCET
| VV |  | 1 |  | 1 | [12 empty] | VV | 2 | 2 | True | 0 | ROZPOCET
| VV |  | "3.NP" | [14 empty] | VV | 2 | 1 | True | 0 | ROZPOCET
| VV |  | 1+1 |  | 2 | [12 empty] | VV | 2 | 2 | True | 0 | ROZPOCET
| VV |  | Součet |  | 5 | [12 empty] | VV | 2 | 4 | True | 1 | ROZPOCET
153 | K | 725980121 | Dvířka 15/15 | kus | 3 |  | 0 | CS ÚRS 2022 01 |  | základní |  | 0 | 7e-05 | 0.00021 | 0 | 0 | 16 | K | 2 |  |  |  | ROZPOCET |  |  |  |  | 0 | 0 | 0 | 0 | 0 | 1 | 0 | 16 | 1678796564
| Online PSC |  | https://podminky.urs.cz/item/CS_URS_2022_01/725980121 | [14 empty] | Online PSC | 2
| VV |  | "pro přístup ke kulovým ventilům na vodovodním potrubí" | [14 empty] | VV | 2 | 1 | True | 0 | ROZPOCET
| VV |  | "1. PP" | [14 empty] | VV | 2 | 1 | True | 0 | ROZPOCET
| VV |  | 1 |  | 1 | [12 empty] | VV | 2 | 2 | True | 0 | ROZPOCET
| VV |  | "2. NP" | [14 empty] | VV | 2 | 1 | True | 0 | ROZPOCET
| VV |  | 1 |  | 1 | [12 empty] | VV | 2 | 2 | True | 0 | ROZPOCET
| VV |  | "3.NP" | [14 empty] | VV | 2 | 1 | True | 0 | ROZPOCET
| VV |  | 1 |  | 1 | [12 empty] | VV | 2 | 2 | True | 0 | ROZPOCET
| VV |  | Součet |  | 3 | [12 empty] | VV | 2 | 4 | True | 1 | ROZPOCET
154 | K | 725980R0122 | Dvířka 20/20 | kus | 5 |  | 0 |  |  | základní |  | 0 | 9e-05 | 0.00045 | 0 | 0 | 16 | K | 2 |  |  |  | ROZPOCET |  |  |  |  | 0 | 0 | 0 | 0 | 0 | 1 | 0 | 16 | 1238589450
| VV |  | "1. PP" | [14 empty] | VV | 2 | 1 | True | 0 | ROZPOCET
| VV |  | "odpad 5" | [14 empty] | VV | 2 | 1 | True | 0 | ROZPOCET
| VV |  | 1 |  | 1 | [12 empty] | VV | 2 | 2 | True | 0 | ROZPOCET
| VV |  | "odpad 6" | [14 empty] | VV | 2 | 1 | True | 0 | ROZPOCET
| VV |  | 1 |  | 1 | [12 empty] | VV | 2 | 2 | True | 0 | ROZPOCET
| VV |  | "2. NP" | [14 empty] | VV | 2 | 1 | True | 0 | ROZPOCET
| VV |  | "pod umyvadlem" | [14 empty] | VV | 2 | 1 | True | 0 | ROZPOCET
| VV |  | 1 |  | 1 | [12 empty] | VV | 2 | 2 | True | 0 | ROZPOCET
| VV |  | "3.NP" | [14 empty] | VV | 2 | 1 | True | 0 | ROZPOCET
| VV |  | "pod umyvadlem" | [14 empty] | VV | 2 | 1 | True | 0 | ROZPOCET
| VV |  | 1+1 |  | 2 | [12 empty] | VV | 2 | 2 | True | 0 | ROZPOCET
| VV |  | Součet |  | 5 | [12 empty] | VV | 2 | 4 | True | 1 | ROZPOCET
155 | K | 725991811 | Demontáž ostatní konzol pro potrubí vysekáním ze zdi (bez úpravy otvoru) nebo upálením (včetně začištění konců) jednoduchých | kus | 3 |  | 0 | CS ÚRS 2022 01 |  | základní |  | 0 | 0 | 0 | 0.005 | 0.015 | 16 | K | 2 |  |  |  | ROZPOCET |  |  |  |  | 0 | 0 | 0 | 0 | 0 | 1 | 0 | 16 | -2044014954
| Online PSC |  | https://podminky.urs.cz/item/CS_URS_2022_01/725991811 | [14 empty] | Online PSC | 2
| VV |  | "1. PP" | [14 empty] | VV | 2 | 1 | True | 0 | ROZPOCET
| VV |  | 3 |  | 3 | [12 empty] | VV | 2 | 2 | True | 1 | ROZPOCET
156 | K | 998725102 | Přesun hmot pro zařizovací předměty stanovený z hmotnosti přesunovaného materiálu vodorovná dopravní vzdálenost do 50 m v objektech výšky přes 6 do 12 m | t | 0.157 |  | 0 | CS ÚRS 2022 01 |  | základní |  | 0 | 0 | 0 | 0 | 0 | 16 | K | 2 |  |  |  | ROZPOCET |  |  |  |  | 0 | 0 | 0 | 0 | 0 | 1 | 0 | 16 | -677396267
| Online PSC |  | https://podminky.urs.cz/item/CS_URS_2022_01/998725102 | [14 empty] | Online PSC | 2
157 | K | 998725181 | Přesun hmot pro zařizovací předměty stanovený z hmotnosti přesunovaného materiálu Příplatek k cenám za přesun prováděný bez použití mechanizace pro jakoukoliv výšku objektu | t | 0.157 |  | 0 | CS ÚRS 2022 01 |  | základní |  | 0 | 0 | 0 | 0 | 0 | 16 | K | 2 |  |  |  | ROZPOCET |  |  |  |  | 0 | 0 | 0 | 0 | 0 | 1 | 0 | 16 | -614777186
| Online PSC |  | https://podminky.urs.cz/item/CS_URS_2022_01/998725181 | [14 empty] | Online PSC | 2
| D | 727 | Zdravotechnika - požární ochrana |  |  |  | 0 |  |  |  |  | 0 |  | 0.0249 |  | 0 | 2 | D | 1 |  |  |  | ROZPOCET | [10 empty] | 0
158 | K | 727222R0004 | Protipožární ochranné manžety plastového potrubí 63 D+M | kus | 11 |  | 0 |  |  | základní |  | 0 | 0.0005 | 0.0055 | 0 | 0 | 16 | K | 2 |  |  |  | ROZPOCET |  |  |  |  | 0 | 0 | 0 | 0 | 0 | 1 | 0 | 16 | -216837658
| VV |  | "1. NP" | [14 empty] | VV | 2 | 1 | True | 0 | ROZPOCET
| VV |  | 2 |  | 2 | [12 empty] | VV | 2 | 2 | True | 0 | ROZPOCET
| VV |  | "2. NP" | [14 empty] | VV | 2 | 1 | True | 0 | ROZPOCET
| VV |  | 1 |  | 1 | [12 empty] | VV | 2 | 2 | True | 0 | ROZPOCET
| VV |  | "3.NP" | [14 empty] | VV | 2 | 1 | True | 0 | ROZPOCET
| VV |  | 4+4 |  | 8 | [12 empty] | VV | 2 | 2 | True | 0 | ROZPOCET
| VV |  | Součet |  | 11 | [12 empty] | VV | 2 | 4 | True | 1 | ROZPOCET
159 | K | 727222R007 | Protipožární ochranné manžety plastového potrubí D 110 D+M | kus | 2 |  | 0 |  |  | základní |  | 0 | 0.0007 | 0.0014 | 0 | 0 | 16 | K | 2 |  |  |  | ROZPOCET |  |  |  |  | 0 | 0 | 0 | 0 | 0 | 1 | 0 | 16 | -683829376
| VV |  | "1. PP" | [14 empty] | VV | 2 | 1 | True | 0 | ROZPOCET
| VV |  | 1 |  | 1 | [12 empty] | VV | 2 | 2 | True | 0 | ROZPOCET
| VV |  | "1. NP" | [14 empty] | VV | 2 | 1 | True | 0 | ROZPOCET
| VV |  | 1 |  | 1 | [12 empty] | VV | 2 | 2 | True | 0 | ROZPOCET
| VV |  | Součet |  | 2 | [12 empty] | VV | 2 | 4 | True | 1 | ROZPOCET
160 | M | 59081R0010 | silikonový tmel protipožární balení 310 ml | balení | 10 |  | 0 |  |  | základní |  | 0 | 0.0018 | 0.018 | 0 | 0 | 32 | M | 2 |  |  |  | ROZPOCET |  |  |  |  | 0 | 0 | 0 | 0 | 0 | 1 | 0 | 16 | -1251440662
| VV |  | "utěsnění prostupů vodovodního potrubí stropními i zděnými konstrukcemi" | [14 empty] | VV | 2 | 1 | True | 0 | ROZPOCET
| VV |  | 10 |  | 10 | [12 empty] | VV | 2 | 2 | True | 1 | ROZPOCET
| D | 763 | Konstrukce suché výstavby |  |  |  | 0 |  |  |  |  | 0 |  | 0.11687 |  | 0.030295 | 2 | D | 1 |  |  |  | ROZPOCET | [10 empty] | 0
161 | K | 763121714 | Stěna předsazená ze sádrokartonových desek ostatní konstrukce a práce na předsazených stěnách ze sádrokartonových desek základní penetrační nátěr | m2 | 8 |  | 0 | CS ÚRS 2022 01 |  | základní |  | 0 | 0.0001 | 0.0008 | 0 | 0 | 16 | K | 2 |  |  |  | ROZPOCET |  |  |  |  | 0 | 0 | 0 | 0 | 0 | 1 | 0 | 16 | 1302746874
| Online PSC |  | https://podminky.urs.cz/item/CS_URS_2022_01/763121714 | [14 empty] | Online PSC | 2
| VV |  | "kanalizace" | [14 empty] | VV | 2 | 1 | True | 0 | ROZPOCET
| VV |  | "3.NP" | [14 empty] | VV | 2 | 1 | True | 0 | ROZPOCET
| VV |  | 2*2,6*0,8 |  | 4.16 | [12 empty] | VV | 2 | 2 | True | 0 | ROZPOCET
| VV |  | 2*2,4*0,8 |  | 3.84 | [12 empty] | VV | 2 | 2 | True | 0 | ROZPOCET
| VV |  | Součet |  | 8 | [12 empty] | VV | 2 | 4 | True | 1 | ROZPOCET
162 | K | 763135102 | Montáž sádrokartonového podhledu kazetového demontovatelného, velikosti kazet 600x600 mm včetně zavěšené nosné konstrukce polozapuštěné | m2 | 2.888 |  | 0 | CS ÚRS 2022 01 |  | základní |  | 0 | 0.00125 | 0.00361 | 0 | 0 | 16 | K | 2 |  |  |  | ROZPOCET |  |  |  |  | 0 | 0 | 0 | 0 | 0 | 1 | 0 | 16 | -1189180113
| Online PSC |  | https://podminky.urs.cz/item/CS_URS_2022_01/763135102 | [14 empty] | Online PSC | 2
| VV |  | sdk1 |  | 2.888 | [12 empty] | VV | 2 | 2 | True | 1 | ROZPOCET
163 | M | 59030R0571 | podhled kazetový 600x25x600mm | m2 | 3.032 |  | 0 |  |  | základní |  | 0 | 0.008 | 0.024256 | 0 | 0 | 32 | M | 2 |  |  |  | ROZPOCET |  |  |  |  | 0 | 0 | 0 | 0 | 0 | 1 | 0 | 16 | -2143495293
| VV |  | sdk1*1,05 |  | 3.032 | [12 empty] | VV | 2 | 2 | True | 1 | ROZPOCET
164 | K | 763135812 | Demontáž podhledu sádrokartonového kazetového na zavěšeném na roštu polozapuštěném | m2 | 2.888 |  | 0 | CS ÚRS 2022 01 |  | základní |  | 0 | 0 | 0 | 0.01049 | 0.030295 | 16 | K | 2 |  |  |  | ROZPOCET |  |  |  |  | 0 | 0 | 0 | 0 | 0 | 1 | 0 | 16 | -324591540
| Online PSC |  | https://podminky.urs.cz/item/CS_URS_2022_01/763135812 | [14 empty] | Online PSC | 2
| VV |  | "kanalizace" | [14 empty] | VV | 2 | 1 | True | 0 | ROZPOCET
| VV |  | "1. NP" | [14 empty] | VV | 2 | 1 | True | 0 | ROZPOCET
| VV |  | 5,775*0,5 |  | 2.888 | [12 empty] | VV | 2 | 2 | True | 0 | ROZPOCET
| VV | sdk1 | Součet |  | 2.888 | [12 empty] | VV | 2 | 4 | True | 1 | ROZPOCET
165 | K | 763164531 | Obklad konstrukcí sádrokartonovými deskami včetně ochranných úhelníků ve tvaru L rozvinuté šíře přes 0,4 do 0,8 m, opláštěný deskou standardní A, tl. 12,5 mm | m | 10 |  | 0 | CS ÚRS 2022 01 |  | základní |  | 0 | 0.00882 | 0.0882 | 0 | 0 | 16 | K | 2 |  |  |  | ROZPOCET |  |  |  |  | 0 | 0 | 0 | 0 | 0 | 1 | 0 | 16 | 1103285887
| Online PSC |  | https://podminky.urs.cz/item/CS_URS_2022_01/763164531 | [14 empty] | Online PSC | 2
| VV |  | "kanalizace" | [14 empty] | VV | 2 | 1 | True | 0 | ROZPOCET
| VV |  | "3.NP" | [14 empty] | VV | 2 | 1 | True | 0 | ROZPOCET
| VV |  | 2*2,6 |  | 5.2 | [12 empty] | VV | 2 | 2 | True | 0 | ROZPOCET
| VV |  | 2*2,4 |  | 4.8 | [12 empty] | VV | 2 | 2 | True | 0 | ROZPOCET
| VV |  | Součet |  | 10 | [12 empty] | VV | 2 | 4 | True | 1 | ROZPOCET
166 | K | 998763301 | Přesun hmot pro konstrukce montované z desek sádrokartonových, sádrovláknitých, cementovláknitých nebo cementových stanovený z hmotnosti přesunovaného materiálu vodorovná dopravní vzdálenost do 50 m v objektech výšky do 6 m | t | 0.117 |  | 0 | CS ÚRS 2022 01 |  | základní |  | 0 | 0 | 0 | 0 | 0 | 16 | K | 2 |  |  |  | ROZPOCET |  |  |  |  | 0 | 0 | 0 | 0 | 0 | 1 | 0 | 16 | 553689462
| Online PSC |  | https://podminky.urs.cz/item/CS_URS_2022_01/998763301 | [14 empty] | Online PSC | 2
167 | K | 998763381 | Přesun hmot pro konstrukce montované z desek sádrokartonových, sádrovláknitých, cementovláknitých nebo cementových Příplatek k cenám za přesun prováděný bez použití mechanizace pro jakoukoliv výšku objektu | t | 0.117 |  | 0 | CS ÚRS 2022 01 |  | základní |  | 0 | 0 | 0 | 0 | 0 | 16 | K | 2 |  |  |  | ROZPOCET |  |  |  |  | 0 | 0 | 0 | 0 | 0 | 1 | 0 | 16 | -1794207252
| Online PSC |  | https://podminky.urs.cz/item/CS_URS_2022_01/998763381 | [14 empty] | Online PSC | 2
| D | 771 | Podlahy z dlaždic |  |  |  | 0 |  |  |  |  | 0 |  | 0.24511 |  | 0.26004 | 2 | D | 1 |  |  |  | ROZPOCET | [10 empty] | 0
168 | K | 771573916 | Výměna keramické dlaždice lepené velikosti přes 22 do 25 ks/m2 | kus | 198.5 |  | 0 | CS ÚRS 2022 01 |  | základní |  | 0 | 0.00039 | 0.077415 | 0.00131 | 0.26004 | 16 | K | 2 |  |  |  | ROZPOCET |  |  |  |  | 0 | 0 | 0 | 0 | 0 | 1 | 0 | 16 | -953074
| Online PSC |  | https://podminky.urs.cz/item/CS_URS_2022_01/771573916 | [14 empty] | Online PSC | 2
| VV |  | "kanalizace" | [14 empty] | VV | 2 | 1 | True | 0 | ROZPOCET
| VV |  | "1. PP" | [14 empty] | VV | 2 | 1 | True | 0 | ROZPOCET
| VV |  | (9,3*0,8)/(0,2*0,2) |  | 186 | [12 empty] | VV | 2 | 2 | True | 0 | ROZPOCET
| VV |  | "2. NP" | [14 empty] | VV | 2 | 1 | True | 0 | ROZPOCET
| VV |  | (1*0,5)/(0,2*0,2) |  | 12.5 | [12 empty] | VV | 2 | 2 | True | 0 | ROZPOCET
| VV | dl1 | Součet |  | 198.5 | [12 empty] | VV | 2 | 4 | True | 1 | ROZPOCET
169 | M | 59761R0406 | dlažba keramická slinutá protiskluzná do interiéru i exteriéru pro vysoké mechanické namáhání přes 22 do 25ks/m2 | m2 | 8.734 |  | 0 |  |  | základní |  | 0 | 0.0192 | 0.16769 | 0 | 0 | 32 | M | 2 |  |  |  | ROZPOCET |  |  |  |  | 0 | 0 | 0 | 0 | 0 | 1 | 0 | 16 | -1558566138
| VV |  | dl1*0,2*0,2*1,1 |  | 8.734 | [12 empty] | VV | 2 | 2 | True | 1 | ROZPOCET
170 | K | 998771102 | Přesun hmot pro podlahy z dlaždic stanovený z hmotnosti přesunovaného materiálu vodorovná dopravní vzdálenost do 50 m v objektech výšky přes 6 do 12 m | t | 0.245 |  | 0 | CS ÚRS 2022 01 |  | základní |  | 0 | 0 | 0 | 0 | 0 | 16 | K | 2 |  |  |  | ROZPOCET |  |  |  |  | 0 | 0 | 0 | 0 | 0 | 1 | 0 | 16 | -1632947076
| Online PSC |  | https://podminky.urs.cz/item/CS_URS_2022_01/998771102 | [14 empty] | Online PSC | 2
171 | K | 998771181 | Přesun hmot pro podlahy z dlaždic stanovený z hmotnosti přesunovaného materiálu Příplatek k ceně za přesun prováděný bez použití mechanizace pro jakoukoliv výšku objektu | t | 0.245 |  | 0 | CS ÚRS 2022 01 |  | základní |  | 0 | 0 | 0 | 0 | 0 | 16 | K | 2 |  |  |  | ROZPOCET |  |  |  |  | 0 | 0 | 0 | 0 | 0 | 1 | 0 | 16 | -138712886
| Online PSC |  | https://podminky.urs.cz/item/CS_URS_2022_01/998771181 | [14 empty] | Online PSC | 2
| D | 776 | Podlahy povlakové |  |  |  | 0 |  |  |  |  | 0 |  | 0.0098423 |  | 0.008049 | 2 | D | 1 |  |  |  | ROZPOCET | [10 empty] | 0
172 | K | 776111311 | Příprava podkladu vysátí podlah | m2 | 2.683 |  | 0 | CS ÚRS 2022 01 |  | základní |  | 0 | 0 | 0 | 0 | 0 | 16 | K | 2 |  |  |  | ROZPOCET |  |  |  |  | 0 | 0 | 0 | 0 | 0 | 1 | 0 | 16 | 1875531521
| Online PSC |  | https://podminky.urs.cz/item/CS_URS_2022_01/776111311 | [14 empty] | Online PSC | 2
| VV |  | pvc1 |  | 2.683 | [12 empty] | VV | 2 | 2 | True | 1 | ROZPOCET
173 | K | 776121321 | Příprava podkladu penetrace neředěná podlah | m2 | 2.683 |  | 0 | CS ÚRS 2022 01 |  | základní |  | 0 | 0.0002 | 0.0005366 | 0 | 0 | 16 | K | 2 |  |  |  | ROZPOCET |  |  |  |  | 0 | 0 | 0 | 0 | 0 | 1 | 0 | 16 | -1477610697
| Online PSC |  | https://podminky.urs.cz/item/CS_URS_2022_01/776121321 | [14 empty] | Online PSC | 2
| VV |  | pvc1 |  | 2.683 | [12 empty] | VV | 2 | 2 | True | 1 | ROZPOCET
174 | K | 776201812 | Demontáž povlakových podlahovin lepených ručně s podložkou | m2 | 2.683 |  | 0 | CS ÚRS 2022 01 |  | základní |  | 0 | 0 | 0 | 0.003 | 0.008049 | 16 | K | 2 |  |  |  | ROZPOCET |  |  |  |  | 0 | 0 | 0 | 0 | 0 | 1 | 0 | 16 | -721432553
| Online PSC |  | https://podminky.urs.cz/item/CS_URS_2022_01/776201812 | [14 empty] | Online PSC | 2
| VV |  | "vodovod" | [14 empty] | VV | 2 | 1 | True | 0 | ROZPOCET
| VV |  | "2. NP" | [14 empty] | VV | 2 | 1 | True | 0 | ROZPOCET
| VV |  | 3,95*0,5 |  | 1.975 | [12 empty] | VV | 2 | 2 | True | 0 | ROZPOCET
| VV |  | "3.NP" | [14 empty] | VV | 2 | 1 | True | 0 | ROZPOCET
| VV |  | 1,415*0,5 |  | 0.708 | [12 empty] | VV | 2 | 2 | True | 0 | ROZPOCET
| VV | pvc1 | Součet |  | 2.683 | [12 empty] | VV | 2 | 4 | True | 1 | ROZPOCET
175 | K | 776221111 | Montáž podlahovin z PVC lepením standardním lepidlem z pásů standardních | m2 | 2.683 |  | 0 | CS ÚRS 2022 01 |  | základní |  | 0 | 0.0003 | 0.0008049 | 0 | 0 | 16 | K | 2 |  |  |  | ROZPOCET |  |  |  |  | 0 | 0 | 0 | 0 | 0 | 1 | 0 | 16 | -1437791809
| Online PSC |  | https://podminky.urs.cz/item/CS_URS_2022_01/776221111 | [14 empty] | Online PSC | 2
| VV |  | pvc1 |  | 2.683 | [12 empty] | VV | 2 | 2 | True | 1 | ROZPOCET
176 | M | 28412245 | krytina podlahová heterogenní š 1,5m tl 2mm | m2 | 3.22 |  | 0 | CS ÚRS 2022 01 |  | základní |  | 0 | 0.00264 | 0.0085008 | 0 | 0 | 32 | M | 2 |  |  |  | ROZPOCET |  |  |  |  | 0 | 0 | 0 | 0 | 0 | 1 | 0 | 16 | -1078854991
| VV |  | pvc1*1,2 |  | 3.22 | [12 empty] | VV | 2 | 2 | True | 1 | ROZPOCET
177 | K | 776223112 | Montáž podlahovin z PVC spoj podlah svařováním za studena | m | 12.73 |  | 0 | CS ÚRS 2022 01 |  | základní |  | 0 | 0 | 0 | 0 | 0 | 16 | K | 2 |  |  |  | ROZPOCET |  |  |  |  | 0 | 0 | 0 | 0 | 0 | 1 | 0 | 16 | 1108261680
| Online PSC |  | https://podminky.urs.cz/item/CS_URS_2022_01/776223112 | [14 empty] | Online PSC | 2
| VV |  | "vodovod" | [14 empty] | VV | 2 | 1 | True | 0 | ROZPOCET
| VV |  | "2. NP" | [14 empty] | VV | 2 | 1 | True | 0 | ROZPOCET
| VV |  | (3,95+0,5)*2 |  | 8.9 | [12 empty] | VV | 2 | 2 | True | 0 | ROZPOCET
| VV |  | "3.NP" | [14 empty] | VV | 2 | 1 | True | 0 | ROZPOCET
| VV |  | (1,415+0,5)*2 |  | 3.83 | [12 empty] | VV | 2 | 2 | True | 0 | ROZPOCET
| VV |  | Součet |  | 12.73 | [12 empty] | VV | 2 | 4 | True | 1 | ROZPOCET
178 | K | 998776102 | Přesun hmot pro podlahy povlakové stanovený z hmotnosti přesunovaného materiálu vodorovná dopravní vzdálenost do 50 m v objektech výšky přes 6 do 12 m | t | 0.01 |  | 0 | CS ÚRS 2022 01 |  | základní |  | 0 | 0 | 0 | 0 | 0 | 16 | K | 2 |  |  |  | ROZPOCET |  |  |  |  | 0 | 0 | 0 | 0 | 0 | 1 | 0 | 16 | -167717438
| Online PSC |  | https://podminky.urs.cz/item/CS_URS_2022_01/998776102 | [14 empty] | Online PSC | 2
179 | K | 998776181 | Přesun hmot pro podlahy povlakové stanovený z hmotnosti přesunovaného materiálu Příplatek k cenám za přesun prováděný bez použití mechanizace pro jakoukoliv výšku objektu | t | 0.01 |  | 0 | CS ÚRS 2022 01 |  | základní |  | 0 | 0 | 0 | 0 | 0 | 16 | K | 2 |  |  |  | ROZPOCET |  |  |  |  | 0 | 0 | 0 | 0 | 0 | 1 | 0 | 16 | -1925342854
| Online PSC |  | https://podminky.urs.cz/item/CS_URS_2022_01/998776181 | [14 empty] | Online PSC | 2
| D | 784 | Dokončovací práce - malby a tapety |  |  |  | 0 |  |  |  |  | 0 |  | 0.00208 |  | 0 | 2 | D | 1 |  |  |  | ROZPOCET | [10 empty] | 0
180 | K | 784211R0101 | Malby z malířských směsí oděruvzdorných za mokra dvojnásobné, bílé za mokra oděruvzdorné výborně v místnostech výšky do 3,80 m | m2 | 8 |  | 0 |  |  | základní |  | 0 | 0.00026 | 0.00208 | 0 | 0 | 16 | K | 2 |  |  |  | ROZPOCET |  |  |  |  | 0 | 0 | 0 | 0 | 0 | 1 | 0 | 16 | -210236741
| VV |  | "kanalizace" | [14 empty] | VV | 2 | 1 | True | 0 | ROZPOCET
| VV |  | "3.NP" | [14 empty] | VV | 2 | 1 | True | 0 | ROZPOCET
| VV |  | 2*2,6*0,8 |  | 4.16 | [12 empty] | VV | 2 | 2 | True | 0 | ROZPOCET
| VV |  | 2*2,4*0,8 |  | 3.84 | [12 empty] | VV | 2 | 2 | True | 0 | ROZPOCET
| VV |  | Součet |  | 8 | [12 empty] | VV | 2 | 4 | True | 1 | ROZPOCET

## ALFA-340012 - SO 01 - D.1...
{e408508b-8c27-4f25-9a83-d612e4aba419}
2
| KRYCÍ LIST SOUPISU PRACÍ | [7 empty] | v --- níže se nacházejí doplnkové a pomocné údaje k sestavám --- v | [8 empty] | False
Stavba:
Gymnázium Jihlava - oprava technického zázemí - aktualizace 4/2022
Objekt:
ALFA-340012 - SO 01 - D.1.4.2 - elektroinstalace
| KSO: |  | 8013212 |  |  | CC-CZ:
| Místo: |  | Jihlava |  |  | Datum: | 18. 5. 2022
| Zadavatel: |  |  |  |  | IČ:
|  | Kraj Vysočina, Žižkova 57, Jihlava |  |  |  | DIČ:
| Uchazeč: |  |  |  |  | IČ: | Vyplň údaj
|  | Vyplň údaj |  |  |  | DIČ: | Vyplň údaj
| Projektant: |  |  |  |  | IČ:
|  | Atelier Alfa spol. s r.o. |  |  |  | DIČ:
| Zpracovatel: |  |  |  |  | IČ:
DIČ:
Poznámka:
- U veškerých dodávek výrobků bude do ceny zahrnuta jejich montáž vč. dodávky potřebného kotvení, doplňkového materiálu, staveništní a mimostaveništní dopravy v případě, že tyto činosti nejsou oceněny v samostatných položkách jednotlivých částí soupisu prací. U vybraných výrobků je nutné do ceny díla zahrnout zpracování dodavatelské, případně dílenské dokumentace, dále výrobu prototypů, provádění barevného a materiálového vzorkování apod. - Položky jsou sestaveny za pomocí Cenové soustavy ÚRS nebo pomocí položek vlastních. Pro všechny položky platí, že do ceny je nutno zahrnout náklady spojené s koordinací, s pokyny vyplývajícími z RDP, zejména TZ. - Uchazeč o veřejnou zakázku je povinen při oceňování soutěžního SOUPISU PRACÍ provést kontrolu funkce aritmetických vzorců jednotlivých položkových soupisů ve vazbě na jednotlivé oddíly, rekapitulace a krycí listy. - Kde není výslovně uvedeno, bude pracovní postup a technologie provádění stanovena oprávněnou osobou zhotovitele. - Výkaz výměr je nutno číst společně s výkresy, tech. zprávou a specifikacemi - Veškeré rozměry budou upřesněny po odkrytí a prozkoumání jednotlivých prvků. Všechny položky se odkazují na výkresovou dokumentaci, technické zprávy .
| Cena bez DPH | [5 empty] | 0
|  |  | Základ daně |  |  | Sazba daně | Výše daně
| DPH | základní | 0 |  |  | 21% | 0
|  | snížená | 0 |  |  | 15% | 0
|  | zákl. přenesená | 0 |  |  | 21% | 0
|  | sníž. přenesená | 0 |  |  | 15% | 0
|  | nulová | 0 |  |  | 0% | 0
| Cena s DPH |  |  | v | CZK |  | 0
REKAPITULACE ČLENĚNÍ SOUPISU PRACÍ
Stavba:
Gymnázium Jihlava - oprava technického zázemí - aktualizace 4/2022
Objekt:
ALFA-340012 - SO 01 - D.1.4.2 - elektroinstalace
Místo: |  |  | Jihlava |  |  | Datum: | 18. 5. 2022
Zadavatel: |  |  | Kraj Vysočina, Žižkova 57, Jihlava |  |  | Projektant: | Atelier Alfa spol. s r.o.
Uchazeč: |  |  | Vyplň údaj |  |  | Zpracovatel:
Kód dílu - Popis | [6 empty] | Cena celkem [CZK]
Náklady stavby celkem | [6 empty] | 0 | [11 empty] | -1
| PSV - PSV | [5 empty] | 0
| 7401 - Materiál | [5 empty] | 0
| 7402 - Rozvaděče | [5 empty] | 0
| 7403 - Svítidla | [5 empty] | 0
| 7404 - Ostatní | [5 empty] | 0
| 7405 - POZNÁMKA | [5 empty] | 0
SOUPIS PRACÍ
Stavba:
Gymnázium Jihlava - oprava technického zázemí - aktualizace 4/2022
Objekt:
ALFA-340012 - SO 01 - D.1.4.2 - elektroinstalace
Místo: |  |  | Jihlava |  |  | Datum: | 18. 5. 2022
Zadavatel: |  |  | Kraj Vysočina, Žižkova 57, Jihlava |  |  | Projektant: | Atelier Alfa spol. s r.o.
Uchazeč: |  |  | Vyplň údaj |  |  | Zpracovatel:
PČ | Typ | Kód | Popis | MJ | Množství | J.cena [CZK] | Cena celkem [CZK] | Cenová soustava |  | DPH | J. Nh [h] | Nh celkem [h] | J. hmotnost [t] | Hmotnost celkem [t] | J. suť [t] | Suť Celkem [t]
Náklady soupisu celkem | [6 empty] | 0 |  |  |  |  | 0 |  | 0 |  | 0 |  | D | -1 | [10 empty] | 0
| D | PSV | PSV |  |  |  | 0 |  |  |  |  | 0 |  | 0 |  | 0 | 2 | D | 0 |  |  |  | ROZPOCET | [6 empty] | 0
| D | 7401 | Materiál |  |  |  | 0 |  |  |  |  | 0 |  | 0 |  | 0 | 2 | D | 1 |  |  |  | ROZPOCET | [6 empty] | 0
1 | K | 7401R201 | krabice el. instalační KR 97 vč. zapojení | ks | 25 |  | 0 |  |  | základní |  | 0 | 0 | 0 | 0 | 0 | 16 | K | 2 |  |  |  | ROZPOCET | 0 | 0 | 0 | 0 | 0 | 1 | 0 | 16 | 405368430
2 | K | 7401R202 | krabice el. instalační KP 68 vč. zapojení | ks | 20 |  | 0 |  |  | základní |  | 0 | 0 | 0 | 0 | 0 | 16 | K | 2 |  |  |  | ROZPOCET | 0 | 0 | 0 | 0 | 0 | 1 | 0 | 16 | -676328470
3 | K | 7401R203 | krabice el. instalační K0 97 vč. zapojení | ks | 10 |  | 0 |  |  | základní |  | 0 | 0 | 0 | 0 | 0 | 16 | K | 2 |  |  |  | ROZPOCET | 0 | 0 | 0 | 0 | 0 | 1 | 0 | 16 | 1677778866
4 | K | 7401R204 | krabice el. instalační K0 125 vč. zapojení | ks | 5 |  | 0 |  |  | základní |  | 0 | 0 | 0 | 0 | 0 | 16 | K | 2 |  |  |  | ROZPOCET | 0 | 0 | 0 | 0 | 0 | 1 | 0 | 16 | 736485020
5 | K | 7401R205 | krabice el. instalační KU 68 vč. zapojení | ks | 10 |  | 0 |  |  | základní |  | 0 | 0 | 0 | 0 | 0 | 16 | K | 2 |  |  |  | ROZPOCET | 0 | 0 | 0 | 0 | 0 | 1 | 0 | 16 | -842979236
6 | K | 7401R206 | krabice el. instalační KU 68 vč. zapojení | ks | 20 |  | 0 |  |  | základní |  | 0 | 0 | 0 | 0 | 0 | 16 | K | 2 |  |  |  | ROZPOCET | 0 | 0 | 0 | 0 | 0 | 1 | 0 | 16 | -210419231
7 | K | 7401R207 | el. instalační krabice - krabice ve vyšším krytí IP 40, IP 65 vč. zapojení | ks | 10 |  | 0 |  |  | základní |  | 0 | 0 | 0 | 0 | 0 | 16 | K | 2 |  |  |  | ROZPOCET | 0 | 0 | 0 | 0 | 0 | 1 | 0 | 16 | 1472275920
8 | K | 7401R301 | kabely typu CYKY 2-o x 1,5 mm2 volně i pevně uložené | m | 20 |  | 0 |  |  | základní |  | 0 | 0 | 0 | 0 | 0 | 16 | K | 2 |  |  |  | ROZPOCET | 0 | 0 | 0 | 0 | 0 | 1 | 0 | 16 | -2026031635
9 | K | 7401R302 | kabely typu CYKY 2-o x 1,5 mm2 volně i pevně uložené - pouze montáž | m | 15 |  | 0 |  |  | základní |  | 0 | 0 | 0 | 0 | 0 | 16 | K | 2 |  |  |  | ROZPOCET | 0 | 0 | 0 | 0 | 0 | 1 | 0 | 16 | 568153814
10 | K | 7401R303 | kabely typu CYKY 3-o (4 - o) x 1,5 mm2 volně i pevně uložené - pouze montáž ! | m | 40 |  | 0 |  |  | základní |  | 0 | 0 | 0 | 0 | 0 | 16 | K | 2 |  |  |  | ROZPOCET | 0 | 0 | 0 | 0 | 0 | 1 | 0 | 16 | -642950671
11 | K | 7401R304 | kabely typu CYKY 3J x 1,5 mm2 volně i pevně uložené | m | 45 |  | 0 |  |  | základní |  | 0 | 0 | 0 | 0 | 0 | 16 | K | 2 |  |  |  | ROZPOCET | 0 | 0 | 0 | 0 | 0 | 1 | 0 | 16 | -2136291769
12 | K | 7401R305 | kabely typu CYKY 3J x 1,5 mm2 volně i pevně uložené - pouze montáž | m | 95 |  | 0 |  |  | základní |  | 0 | 0 | 0 | 0 | 0 | 16 | K | 2 |  |  |  | ROZPOCET | 0 | 0 | 0 | 0 | 0 | 1 | 0 | 16 | 498009680
13 | K | 7401R306 | kabely typu CYKY 3J x 2,5 mm2 volně i pevně uložené | m | 68 |  | 0 |  |  | základní |  | 0 | 0 | 0 | 0 | 0 | 16 | K | 2 |  |  |  | ROZPOCET | 0 | 0 | 0 | 0 | 0 | 1 | 0 | 16 | 178830903
14 | K | 7401R307 | kabely typu CYKY 3J x 2,5 mm2 volně i pevně uložené - pouze montáž ! | m | 110 |  | 0 |  |  | základní |  | 0 | 0 | 0 | 0 | 0 | 16 | K | 2 |  |  |  | ROZPOCET | 0 | 0 | 0 | 0 | 0 | 1 | 0 | 16 | -178341625
15 | K | 7401R308 | kabely typu CYKY 5J x 2,5 mm2 volně i pevně uložené | m | 7 |  | 0 |  |  | základní |  | 0 | 0 | 0 | 0 | 0 | 16 | K | 2 |  |  |  | ROZPOCET | 0 | 0 | 0 | 0 | 0 | 1 | 0 | 16 | -768876321
16 | K | 7401R401 | vodiče s CU jádry H05V - U 6 - 95 mm2 volně i pevně uložené | m | 25 |  | 0 |  |  | základní |  | 0 | 0 | 0 | 0 | 0 | 16 | K | 2 |  |  |  | ROZPOCET | 0 | 0 | 0 | 0 | 0 | 1 | 0 | 16 | 1907414988
17 | K | 7401R501 | vypínač domovní 1. polový, řazení 1, 230V AC / 10A, IP44 - pouze montáž ! | ks | 3 |  | 0 |  |  | základní |  | 0 | 0 | 0 | 0 | 0 | 16 | K | 2 |  |  |  | ROZPOCET | 0 | 0 | 0 | 0 | 0 | 1 | 0 | 16 | -1065867961
18 | K | 7401R502 | vypínač domovní 1. polový, řazení 6, 230V AC / 10A, IP44 - pouze montáž ! | ks | 3 |  | 0 |  |  | základní |  | 0 | 0 | 0 | 0 | 0 | 16 | K | 2 |  |  |  | ROZPOCET | 0 | 0 | 0 | 0 | 0 | 1 | 0 | 16 | 1556439824
19 | K | 7401R503 | vypínač domovní 1. polový, řazení 5, 230V AC / 10A, IP44 - pouze montáž ! | ks | 2 |  | 0 |  |  | základní |  | 0 | 0 | 0 | 0 | 0 | 16 | K | 2 |  |  |  | ROZPOCET | 0 | 0 | 0 | 0 | 0 | 1 | 0 | 16 | 2144780543
20 | K | 7401R504 | vypínač domovní 1. polový, řazení 7, 230V AC / 10A, IP44 - pouze montáž ! | ks | 1 |  | 0 |  |  | základní |  | 0 | 0 | 0 | 0 | 0 | 16 | K | 2 |  |  |  | ROZPOCET | 0 | 0 | 0 | 0 | 0 | 1 | 0 | 16 | 858200536
21 | K | 7401R505 | vypínač domovní 1. polový, řazení 1, 230V AC / 10A, IP44, design dle výběru investora | ks | 4 |  | 0 |  |  | základní |  | 0 | 0 | 0 | 0 | 0 | 16 | K | 2 |  |  |  | ROZPOCET | 0 | 0 | 0 | 0 | 0 | 1 | 0 | 16 | 380884297
22 | K | 7401R601 | zásuvka jednoduchá, 230V AC / 16A, design dle výběru investora | ks | 4 |  | 0 |  |  | základní |  | 0 | 0 | 0 | 0 | 0 | 16 | K | 2 |  |  |  | ROZPOCET | 0 | 0 | 0 | 0 | 0 | 1 | 0 | 16 | 1331900948
23 | K | 7401R602 | zásuvka dvojnásobná, 230V AC / 16A - pouze montáž ! | ks | 7 |  | 0 |  |  | základní |  | 0 | 0 | 0 | 0 | 0 | 16 | K | 2 |  |  |  | ROZPOCET | 0 | 0 | 0 | 0 | 0 | 1 | 0 | 16 | 1867447658
24 | K | 7401R603 | zásuvka přisazená , 230V AC / 16A - pouze montáž ! | ks | 2 |  | 0 |  |  | základní |  | 0 | 0 | 0 | 0 | 0 | 16 | K | 2 |  |  |  | ROZPOCET | 0 | 0 | 0 | 0 | 0 | 1 | 0 | 16 | -1029435443
25 | K | 7401R701 | podružný materiál | kpl | 1 |  | 0 |  |  | základní |  | 0 | 0 | 0 | 0 | 0 | 16 | K | 2 |  |  |  | ROZPOCET | 0 | 0 | 0 | 0 | 0 | 1 | 0 | 16 | -174625389
| D | 7402 | Rozvaděče |  |  |  | 0 |  |  |  |  | 0 |  | 0 |  | 0 | 2 | D | 1 |  |  |  | ROZPOCET | [6 empty] | 0
26 | K | 7402R201 | podružný rozvaděč přisazený, plastová skříň, IP 40, vč. přístrojové náplně - typ RV. Viz výkres č. 608 | ks | 1 |  | 0 |  |  | základní |  | 0 | 0 | 0 | 0 | 0 | 16 | K | 2 |  |  |  | ROZPOCET | 0 | 0 | 0 | 0 | 0 | 1 | 0 | 16 | 56439359
27 | K | 7402R202 | úprava stávajícího rozvaděče vč. přístrojové náplně - typ RO. 1, Viz příloha č. 608 | ks | 1 |  | 0 |  |  | základní |  | 0 | 0 | 0 | 0 | 0 | 16 | K | 2 |  |  |  | ROZPOCET | 0 | 0 | 0 | 0 | 0 | 1 | 0 | 16 | -2099252925
28 | K | 7402R203 | úprava stávajícího rozvaděče vč. přístrojové náplně - typ RO. 2, Viz příloha č. 608 | ks | 1 |  | 0 |  |  | základní |  | 0 | 0 | 0 | 0 | 0 | 16 | K | 2 |  |  |  | ROZPOCET | 0 | 0 | 0 | 0 | 0 | 1 | 0 | 16 | 331769648
29 | K | 7402R204 | úprava stávajícího rozvaděče vč. přístrojové náplně - stávající rozvaděč nn 2.NP, Viz příloha č. 608 | ks | 1 |  | 0 |  |  | základní |  | 0 | 0 | 0 | 0 | 0 | 16 | K | 2 |  |  |  | ROZPOCET | 0 | 0 | 0 | 0 | 0 | 1 | 0 | 16 | 1843699542
30 | K | 7402R205 | úprava stávajícího rozvaděče vč. přístrojové náplně - stávající rozvaděč nn 3.NP, Viz příloha č. 608 | ks | 1 |  | 0 |  |  | základní |  | 0 | 0 | 0 | 0 | 0 | 16 | K | 2 |  |  |  | ROZPOCET | 0 | 0 | 0 | 0 | 0 | 1 | 0 | 16 | -1558519958
31 | K | 7402R206 | úprava stávajícího rozvaděče vč. přístrojové náplně - stávající rozvaděč nn 1.NP, rozvodna NN Viz příloha č. 608 | ks | 1 |  | 0 |  |  | základní |  | 0 | 0 | 0 | 0 | 0 | 16 | K | 2 |  |  |  | ROZPOCET | 0 | 0 | 0 | 0 | 0 | 1 | 0 | 16 | -552197590
32 | K | 7402R301 | radiální ventilátor EB 100 S | ks | 1 |  | 0 |  |  | základní |  | 0 | 0 | 0 | 0 | 0 | 16 | K | 2 |  |  |  | ROZPOCET | 0 | 0 | 0 | 0 | 0 | 1 | 0 | 16 | -753096517
33 | K | 7402R302 | radiální ventilátor s vestavěným doběhovým čidlem EB 100 T | ks | 1 |  | 0 |  |  | základní |  | 0 | 0 | 0 | 0 | 0 | 16 | K | 2 |  |  |  | ROZPOCET | 0 | 0 | 0 | 0 | 0 | 1 | 0 | 16 | 1958071220
| D | 7403 | Svítidla |  |  |  | 0 |  |  |  |  | 0 |  | 0 |  | 0 | 2 | D | 1 |  |  |  | ROZPOCET | [6 empty] | 0
34 | K | 7403R201 | svítidlo interiérové / exterierové vč. zdrojů, typ 1 x 26W, IP 54 | ks | 4 |  | 0 |  |  | základní |  | 0 | 0 | 0 | 0 | 0 | 16 | K | 2 |  |  |  | ROZPOCET | 0 | 0 | 0 | 0 | 0 | 1 | 0 | 16 | 2103969754
35 | K | 7403R202 | svítidlo interiérové / exterierové vč. zdrojů, typ 1 x 26W, IP 54 - pouze montáž ! | ks | 2 |  | 0 |  |  | základní |  | 0 | 0 | 0 | 0 | 0 | 16 | K | 2 |  |  |  | ROZPOCET | 0 | 0 | 0 | 0 | 0 | 1 | 0 | 16 | 1449341836
| VV |  | 2 |  | 2 | [12 empty] | VV | 2 | 2 | True | 1 | ROZPOCET
| D | 7404 | Ostatní |  |  |  | 0 |  |  |  |  | 0 |  | 0 |  | 0 | 2 | D | 1 |  |  |  | ROZPOCET | [6 empty] | 0
36 | K | 7404R201 | rozpočtová položka na nutná technická řešení zjištěná v průběhu stavby | kpl | 1 |  | 0 |  |  | základní |  | 0 | 0 | 0 | 0 | 0 | 16 | K | 2 |  |  |  | ROZPOCET | 0 | 0 | 0 | 0 | 0 | 1 | 0 | 16 | 239831870
| VV |  | rozpočtová položka na nutná technická řešení zjištěná v průběhu stavby, | [14 empty] | VV | 2 | 1 | True | 0 | ROZPOCET
| VV |  | která nemohla být v rámci projekčního průzkumu objevena, | [14 empty] | VV | 2 | 1 | True | 0 | ROZPOCET
| VV |  | vzhledem ke stáří objektu a amortizaci instalací. | [14 empty] | VV | 2 | 1 | True | 0 | ROZPOCET
| VV |  | Odstranění případných závad z shledaných revizní zprávou. | [14 empty] | VV | 2 | 1 | True | 0 | ROZPOCET
| VV |  | Tuto položku lze uplatnit pouze se souhlasem investora a v rozsahu odsouhlaseném investorem ! | [14 empty] | VV | 2 | 1 | True | 0 | ROZPOCET
| VV |  | 1 |  | 1 | [12 empty] | VV | 2 | 2 | True | 1 | ROZPOCET
37 | K | 7404R202 | uvedení do provozu vč. dokumentace skutečného provedení | ks | 1 |  | 0 |  |  | základní |  | 0 | 0 | 0 | 0 | 0 | 16 | K | 2 |  |  |  | ROZPOCET | 0 | 0 | 0 | 0 | 0 | 1 | 0 | 16 | -1421421249
38 | K | 7404R203 | PSV + VRN (zednické práce) 8% | kpl | 1 |  | 0 |  |  | základní |  | 0 | 0 | 0 | 0 | 0 | 16 | K | 2 |  |  |  | ROZPOCET | 0 | 0 | 0 | 0 | 0 | 1 | 0 | 16 | -492838013
39 | K | 7404R204 | atypické montáže a demontáže | h | 16 |  | 0 |  |  | základní |  | 0 | 0 | 0 | 0 | 0 | 16 | K | 2 |  |  |  | ROZPOCET | 0 | 0 | 0 | 0 | 0 | 1 | 0 | 16 | 293655682
40 | K | 7404R205 | revize | h | 10 |  | 0 |  |  | základní |  | 0 | 0 | 0 | 0 | 0 | 16 | K | 2 |  |  |  | ROZPOCET | 0 | 0 | 0 | 0 | 0 | 1 | 0 | 16 | 175172133
| D | 7405 | POZNÁMKA |  |  |  | 0 |  |  |  |  | 0 |  | 0 |  | 0 | 2 | D | 1 |  |  |  | ROZPOCET | [6 empty] | 0
41 | K | 7405R201 | POZNÁMKA |  | 0 |  | 0 |  |  | základní |  | 0 | 0 | 0 | 0 | 0 | 16 | K | 2 |  |  |  | ROZPOCET | 0 | 0 | 0 | 0 | 0 | 1 | 0 | 16 | 571383324
| VV |  | Ke svítidlům a zdrojům bude samostatně účtován příspěvek 8,40 Kč/ks bez DPH (10,16 Kč vč. 21% DPH) a 2,5 Kč/ks bez DPH (3,03 Kč vč. 21% DPH), | [14 empty] | VV | 2 | 1 | True | 0 | ROZPOCET
| VV |  | na recyklaci ve smyslu zákona č. 185/2001 Sb. o odpadech v platném znění, | [14 empty] | VV | 2 | 1 | True | 0 | ROZPOCET
| VV |  | tj. příspěvek na zajištění odděleného sběru, zpětného odběru, zpracování, využití a odstranění elektroodpadu. | [14 empty] | VV | 2 | 1 | True | 0 | ROZPOCET
| VV |  | 0 |  | 0 | [12 empty] | VV | 2 | 2 | True | 1 | ROZPOCET

## ALFA-340013 - SO 01 - D.1...
{92c6936a-a240-416f-8e1b-1496f11d0af7}
2
| KRYCÍ LIST SOUPISU PRACÍ | [7 empty] | v --- níže se nacházejí doplnkové a pomocné údaje k sestavám --- v | [8 empty] | False
Stavba:
Gymnázium Jihlava - oprava technického zázemí - aktualizace 4/2022
Objekt:
ALFA-340013 - SO 01 - D.1.4.3 3a- topení
| KSO: |  | 8013212 |  |  | CC-CZ:
| Místo: |  | Jihlava |  |  | Datum: | 18. 5. 2022
| Zadavatel: |  |  |  |  | IČ:
|  | Kraj Vysočina, Žižkova 57, Jihlava |  |  |  | DIČ:
| Uchazeč: |  |  |  |  | IČ: | Vyplň údaj
|  | Vyplň údaj |  |  |  | DIČ: | Vyplň údaj
| Projektant: |  |  |  |  | IČ:
|  | Atelier Alfa spol. s r.o. |  |  |  | DIČ:
| Zpracovatel: |  |  |  |  | IČ:
DIČ:
Poznámka:
- U veškerých dodávek výrobků bude do ceny zahrnuta jejich montáž vč. dodávky potřebného kotvení, doplňkového materiálu, staveništní a mimostaveništní dopravy v případě, že tyto činosti nejsou oceněny v samostatných položkách jednotlivých částí soupisu prací. U vybraných výrobků je nutné do ceny díla zahrnout zpracování dodavatelské, případně dílenské dokumentace, dále výrobu prototypů, provádění barevného a materiálového vzorkování apod. - Položky jsou sestaveny za pomocí Cenové soustavy ÚRS nebo pomocí položek vlastních. Pro všechny položky platí, že do ceny je nutno zahrnout náklady spojené s koordinací, s pokyny vyplývajícími z RDP, zejména TZ. - Uchazeč o veřejnou zakázku je povinen při oceňování soutěžního SOUPISU PRACÍ provést kontrolu funkce aritmetických vzorců jednotlivých položkových soupisů ve vazbě na jednotlivé oddíly, rekapitulace a krycí listy. - Kde není výslovně uvedeno, bude pracovní postup a technologie provádění stanovena oprávněnou osobou zhotovitele. - Výkaz výměr je nutno číst společně s výkresy, tech. zprávou a specifikacemi - Veškeré rozměry budou upřesněny po odkrytí a prozkoumání jednotlivých prvků. Všechny položky se odkazují na výkresovou dokumentaci, technické zprávy .
| Cena bez DPH | [5 empty] | 0
|  |  | Základ daně |  |  | Sazba daně | Výše daně
| DPH | základní | 0 |  |  | 21% | 0
|  | snížená | 0 |  |  | 15% | 0
|  | zákl. přenesená | 0 |  |  | 21% | 0
|  | sníž. přenesená | 0 |  |  | 15% | 0
|  | nulová | 0 |  |  | 0% | 0
| Cena s DPH |  |  | v | CZK |  | 0
REKAPITULACE ČLENĚNÍ SOUPISU PRACÍ
Stavba:
Gymnázium Jihlava - oprava technického zázemí - aktualizace 4/2022
Objekt:
ALFA-340013 - SO 01 - D.1.4.3 3a- topení
Místo: |  |  | Jihlava |  |  | Datum: | 18. 5. 2022
Zadavatel: |  |  | Kraj Vysočina, Žižkova 57, Jihlava |  |  | Projektant: | Atelier Alfa spol. s r.o.
Uchazeč: |  |  | Vyplň údaj |  |  | Zpracovatel:
Kód dílu - Popis | [6 empty] | Cena celkem [CZK]
Náklady stavby celkem | [6 empty] | 0 | [11 empty] | -1
| PSV - Práce a dodávky PSV | [5 empty] | 0
| 733 - Ústřední vytápění - rozvodné potrubí | [5 empty] | 0
| 734 - Ústřední vytápění - armatury | [5 empty] | 0
| 735 - Ústřední vytápění - otopná tělesa | [5 empty] | 0
| 783 - Dokončovací práce - nátěry | [5 empty] | 0
| HZS - Hodinové zúčtovací sazby | [5 empty] | 0
SOUPIS PRACÍ
Stavba:
Gymnázium Jihlava - oprava technického zázemí - aktualizace 4/2022
Objekt:
ALFA-340013 - SO 01 - D.1.4.3 3a- topení
Místo: |  |  | Jihlava |  |  | Datum: | 18. 5. 2022
Zadavatel: |  |  | Kraj Vysočina, Žižkova 57, Jihlava |  |  | Projektant: | Atelier Alfa spol. s r.o.
Uchazeč: |  |  | Vyplň údaj |  |  | Zpracovatel:
PČ | Typ | Kód | Popis | MJ | Množství | J.cena [CZK] | Cena celkem [CZK] | Cenová soustava |  | DPH | J. Nh [h] | Nh celkem [h] | J. hmotnost [t] | Hmotnost celkem [t] | J. suť [t] | Suť Celkem [t]
Náklady soupisu celkem | [6 empty] | 0 |  |  |  |  | 0 |  | 0.068002 |  | 0.45111 |  | D | -1 | [10 empty] | 0
| D | PSV | Práce a dodávky PSV |  |  |  | 0 |  |  |  |  | 0 |  | 0.068002 |  | 0.45111 | 2 | D | 0 |  |  |  | ROZPOCET | [6 empty] | 0
| D | 733 | Ústřední vytápění - rozvodné potrubí |  |  |  | 0 |  |  |  |  | 0 |  | 0.04178 |  | 0.022 | 2 | D | 1 |  |  |  | ROZPOCET | [6 empty] | 0
1 | K | 733110803 | Demontáž potrubí z trubek ocelových závitových DN do 15 | m | 22 |  | 0 | CS ÚRS 2022 01 |  | základní |  | 0 | 2e-05 | 0.00044 | 0.001 | 0.022 | 16 | K | 2 |  |  |  | ROZPOCET | 0 | 0 | 0 | 0 | 0 | 1 | 0 | 16 | -2049089246
| Online PSC |  | https://podminky.urs.cz/item/CS_URS_2022_01/733110803 | [14 empty] | Online PSC | 2
2 | K | 733111R0103 | Potrubí z trubek ocelových závitových DN 15 | m | 12 |  | 0 |  |  | základní |  | 0 | 0.00148 | 0.01776 | 0 | 0 | 16 | K | 2 |  |  |  | ROZPOCET | 0 | 0 | 0 | 0 | 0 | 1 | 0 | 16 | 952131672
3 | K | 733111R0104 | Potrubí z trubek ocelových závitových běžných DN 20 | m | 12 |  | 0 |  |  | základní |  | 0 | 0.00189 | 0.02268 | 0 | 0 | 16 | K | 2 |  |  |  | ROZPOCET | 0 | 0 | 0 | 0 | 0 | 1 | 0 | 16 | 1172692737
4 | K | 733113113 | Potrubí z trubek ocelových závitových černých Příplatek k ceně za zhotovení přípojky z ocelových trubek závitových DN 15 | kus | 4 |  | 0 | CS ÚRS 2022 01 |  | základní |  | 0 | 0 | 0 | 0 | 0 | 16 | K | 2 |  |  |  | ROZPOCET | 0 | 0 | 0 | 0 | 0 | 1 | 0 | 16 | -925131974
| Online PSC |  | https://podminky.urs.cz/item/CS_URS_2022_01/733113113 | [14 empty] | Online PSC | 2
5 | K | 733113114 | Potrubí z trubek ocelových závitových černých Příplatek k ceně za zhotovení přípojky z ocelových trubek závitových DN 20 | kus | 2 |  | 0 | CS ÚRS 2022 01 |  | základní |  | 0 | 0 | 0 | 0 | 0 | 16 | K | 2 |  |  |  | ROZPOCET | 0 | 0 | 0 | 0 | 0 | 1 | 0 | 16 | 1885641282
| Online PSC |  | https://podminky.urs.cz/item/CS_URS_2022_01/733113114 | [14 empty] | Online PSC | 2
6 | K | 733190107 | Zkoušky těsnosti potrubí, manžety prostupové z trubek ocelových zkoušky těsnosti potrubí (za provozu) z trubek ocelových závitových DN do 40 | m | 24 |  | 0 | CS ÚRS 2022 01 |  | základní |  | 0 | 0 | 0 | 0 | 0 | 16 | K | 2 |  |  |  | ROZPOCET | 0 | 0 | 0 | 0 | 0 | 1 | 0 | 16 | -1248355555
| Online PSC |  | https://podminky.urs.cz/item/CS_URS_2022_01/733190107 | [14 empty] | Online PSC | 2
7 | K | 733191913 | Opravy rozvodů potrubí z trubek ocelových závitových normálních i zesílených zaslepení skováním a zavařením DN 15 | kus | 3 |  | 0 | CS ÚRS 2022 01 |  | základní |  | 0 | 0.0003 | 0.0009 | 0 | 0 | 16 | K | 2 |  |  |  | ROZPOCET | 0 | 0 | 0 | 0 | 0 | 1 | 0 | 16 | 962770013
| Online PSC |  | https://podminky.urs.cz/item/CS_URS_2022_01/733191913 | [14 empty] | Online PSC | 2
8 | K | 998733102 | Přesun hmot pro rozvody potrubí stanovený z hmotnosti přesunovaného materiálu vodorovná dopravní vzdálenost do 50 m v objektech výšky přes 6 do 12 m | t | 0.042 |  | 0 | CS ÚRS 2022 01 |  | základní |  | 0 | 0 | 0 | 0 | 0 | 16 | K | 2 |  |  |  | ROZPOCET | 0 | 0 | 0 | 0 | 0 | 1 | 0 | 16 | -232394115
| Online PSC |  | https://podminky.urs.cz/item/CS_URS_2022_01/998733102 | [14 empty] | Online PSC | 2
9 | K | 998733181 | Přesun hmot pro rozvody potrubí stanovený z hmotnosti přesunovaného materiálu Příplatek k cenám za přesun prováděný bez použití mechanizace pro jakoukoliv výšku objektu | t | 0.042 |  | 0 | CS ÚRS 2022 01 |  | základní |  | 0 | 0 | 0 | 0 | 0 | 16 | K | 2 |  |  |  | ROZPOCET | 0 | 0 | 0 | 0 | 0 | 1 | 0 | 16 | 21747461
| Online PSC |  | https://podminky.urs.cz/item/CS_URS_2022_01/998733181 | [14 empty] | Online PSC | 2
| D | 734 | Ústřední vytápění - armatury |  |  |  | 0 |  |  |  |  | 0 |  | 0.00062 |  | 0 | 2 | D | 1 |  |  |  | ROZPOCET | [6 empty] | 0
10 | K | 734211R0115 | Ventily odvzdušňovací závitové otopných těles G 1/2 | kus | 2 |  | 0 |  |  | základní |  | 0 | 9e-05 | 0.00018 | 0 | 0 | 16 | K | 2 |  |  |  | ROZPOCET | 0 | 0 | 0 | 0 | 0 | 1 | 0 | 16 | 192057329
11 | K | 734291R0123 | Ostatní armatury kohouty plnicí a vypouštěcí G 1/2 | kus | 2 |  | 0 |  |  | základní |  | 0 | 0.00022 | 0.00044 | 0 | 0 | 16 | K | 2 |  |  |  | ROZPOCET | 0 | 0 | 0 | 0 | 0 | 1 | 0 | 16 | -1854368320
12 | K | 998734102 | Přesun hmot pro armatury stanovený z hmotnosti přesunovaného materiálu vodorovná dopravní vzdálenost do 50 m v objektech výšky přes 6 do 12 m | t | 0.001 |  | 0 | CS ÚRS 2022 01 |  | základní |  | 0 | 0 | 0 | 0 | 0 | 16 | K | 2 |  |  |  | ROZPOCET | 0 | 0 | 0 | 0 | 0 | 1 | 0 | 16 | 800133759
| Online PSC |  | https://podminky.urs.cz/item/CS_URS_2022_01/998734102 | [14 empty] | Online PSC | 2
13 | K | 998734181 | Přesun hmot pro armatury stanovený z hmotnosti přesunovaného materiálu Příplatek k cenám za přesun prováděný bez použití mechanizace pro jakoukoliv výšku objektu | t | 0.001 |  | 0 | CS ÚRS 2022 01 |  | základní |  | 0 | 0 | 0 | 0 | 0 | 16 | K | 2 |  |  |  | ROZPOCET | 0 | 0 | 0 | 0 | 0 | 1 | 0 | 16 | -915893302
| Online PSC |  | https://podminky.urs.cz/item/CS_URS_2022_01/998734181 | [14 empty] | Online PSC | 2
| D | 735 | Ústřední vytápění - otopná tělesa |  |  |  | 0 |  |  |  |  | 0 |  | 0.025602 |  | 0.42911 | 2 | D | 1 |  |  |  | ROZPOCET | [6 empty] | 0
14 | K | 735117110 | Otopná tělesa litinová článková se základním nátěrem výkon 88-136,1 W/článek odpojení a připojení po nátěru | m2 | 18.3 |  | 0 | CS ÚRS 2022 01 |  | základní |  | 0 | 0 | 0 | 0 | 0 | 16 | K | 2 |  |  |  | ROZPOCET | 0 | 0 | 0 | 0 | 0 | 1 | 0 | 16 | 1989573666
| Online PSC |  | https://podminky.urs.cz/item/CS_URS_2022_01/735117110 | [14 empty] | Online PSC | 2
| VV |  | 18,3 |  | 18.3 | [12 empty] | VV | 2 | 2 | True | 1 | ROZPOCET
15 | K | 735119140 | Otopná tělesa litinová montáž těles článkových | m2 | 18.03 |  | 0 | CS ÚRS 2022 01 |  | základní |  | 0 | 0.00139 | 0.025062 | 0 | 0 | 16 | K | 2 |  |  |  | ROZPOCET | 0 | 0 | 0 | 0 | 0 | 1 | 0 | 16 | 1610003957
| Online PSC |  | https://podminky.urs.cz/item/CS_URS_2022_01/735119140 | [14 empty] | Online PSC | 2
16 | K | 735151R0810 | Demontáž otopných těles litinových článkových - odpojení od rozvodu, KALOR 5160-50 ČL/0,255 m2/ČL/12,5, KALOR 9160-12 ČL / 044 m2/ČL/5,28 | m2 | 18.03 |  | 0 |  |  | základní |  | 0 | 0 | 0 | 0.0238 | 0.42911 | 16 | K | 2 |  |  |  | ROZPOCET | 0 | 0 | 0 | 0 | 0 | 1 | 0 | 16 | 2037198506
17 | K | 735190913 | Ostatní opravy otopných těles růžice a vsuvky vrtaná růžice | kus | 2 |  | 0 | CS ÚRS 2022 01 |  | základní |  | 0 | 0.00027 | 0.00054 | 0 | 0 | 16 | K | 2 |  |  |  | ROZPOCET | 0 | 0 | 0 | 0 | 0 | 1 | 0 | 16 | 1774661105
| Online PSC |  | https://podminky.urs.cz/item/CS_URS_2022_01/735190913 | [14 empty] | Online PSC | 2
18 | K | 735191902 | Ostatní opravy otopných těles vyzkoušení tlakem po opravě otopných těles litinových | m2 | 12.75 |  | 0 | CS ÚRS 2022 01 |  | základní |  | 0 | 0 | 0 | 0 | 0 | 16 | K | 2 |  |  |  | ROZPOCET | 0 | 0 | 0 | 0 | 0 | 1 | 0 | 16 | 506231961
| Online PSC |  | https://podminky.urs.cz/item/CS_URS_2022_01/735191902 | [14 empty] | Online PSC | 2
19 | K | 735191904 | Ostatní opravy otopných těles vyčištění propláchnutím vodou otopných těles litinových | m2 | 18.3 |  | 0 | CS ÚRS 2022 01 |  | základní |  | 0 | 0 | 0 | 0 | 0 | 16 | K | 2 |  |  |  | ROZPOCET | 0 | 0 | 0 | 0 | 0 | 1 | 0 | 16 | -1243795920
| Online PSC |  | https://podminky.urs.cz/item/CS_URS_2022_01/735191904 | [14 empty] | Online PSC | 2
20 | K | 735191910 | Ostatní opravy otopných těles napuštění vody do otopného systému včetně potrubí (bez kotle a ohříváků) otopných těles | m2 | 100 |  | 0 | CS ÚRS 2022 01 |  | základní |  | 0 | 0 | 0 | 0 | 0 | 16 | K | 2 |  |  |  | ROZPOCET | 0 | 0 | 0 | 0 | 0 | 1 | 0 | 16 | 465419307
| Online PSC |  | https://podminky.urs.cz/item/CS_URS_2022_01/735191910 | [14 empty] | Online PSC | 2
21 | K | 735494811 | Vypuštění vody z otopných soustav bez kotlů, ohříváků, zásobníků a nádrží | m2 | 100 |  | 0 | CS ÚRS 2022 01 |  | základní |  | 0 | 0 | 0 | 0 | 0 | 16 | K | 2 |  |  |  | ROZPOCET | 0 | 0 | 0 | 0 | 0 | 1 | 0 | 16 | -2044753970
| Online PSC |  | https://podminky.urs.cz/item/CS_URS_2022_01/735494811 | [14 empty] | Online PSC | 2
22 | K | 735890802 | Vnitrostaveništní přemístění vybouraných (demontovaných) hmot otopných těles vodorovně do 100 m v objektech výšky přes 6 do 12 m | t | 0.5 |  | 0 | CS ÚRS 2022 01 |  | základní |  | 0 | 0 | 0 | 0 | 0 | 16 | K | 2 |  |  |  | ROZPOCET | 0 | 0 | 0 | 0 | 0 | 1 | 0 | 16 | 1526772605
| Online PSC |  | https://podminky.urs.cz/item/CS_URS_2022_01/735890802 | [14 empty] | Online PSC | 2
23 | K | 998735102 | Přesun hmot pro otopná tělesa stanovený z hmotnosti přesunovaného materiálu vodorovná dopravní vzdálenost do 50 m v objektech výšky přes 6 do 12 m | t | 0.026 |  | 0 | CS ÚRS 2022 01 |  | základní |  | 0 | 0 | 0 | 0 | 0 | 16 | K | 2 |  |  |  | ROZPOCET | 0 | 0 | 0 | 0 | 0 | 1 | 0 | 16 | 942769473
| Online PSC |  | https://podminky.urs.cz/item/CS_URS_2022_01/998735102 | [14 empty] | Online PSC | 2
24 | K | 998735181 | Přesun hmot pro otopná tělesa stanovený z hmotnosti přesunovaného materiálu Příplatek k cenám za přesun prováděný bez použití mechanizace pro jakoukoliv výšku objektu | t | 0.026 |  | 0 | CS ÚRS 2022 01 |  | základní |  | 0 | 0 | 0 | 0 | 0 | 16 | K | 2 |  |  |  | ROZPOCET | 0 | 0 | 0 | 0 | 0 | 1 | 0 | 16 | 1622747804
| Online PSC |  | https://podminky.urs.cz/item/CS_URS_2022_01/998735181 | [14 empty] | Online PSC | 2
| D | 783 | Dokončovací práce - nátěry |  |  |  | 0 |  |  |  |  | 0 |  | 0 |  | 0 | 2 | D | 1 |  |  |  | ROZPOCET | [6 empty] | 0
25 | K | 783324140 | nátěr syntetický radiátorů Z +1 +1 D+M | m2 | 18.3 |  | 0 |  |  | základní |  | 0 | 0 | 0 | 0 | 0 | 16 | K | 2 |  |  |  | ROZPOCET | 0 | 0 | 0 | 0 | 0 | 1 | 0 | 16 | 1949695714
| VV |  | 18,3 |  | 18.3 | [12 empty] | VV | 2 | 2 | True | 1 | ROZPOCET
26 | K | 783424240 | nátěr syntetický potrubí do DN 50 Z +1 +1E D+M | m2 | 24 |  | 0 |  |  | základní |  | 0 | 0 | 0 | 0 | 0 | 16 | K | 2 |  |  |  | ROZPOCET | 0 | 0 | 0 | 0 | 0 | 1 | 0 | 16 | -1561345199
| D | HZS | Hodinové zúčtovací sazby |  |  |  | 0 |  |  |  |  | 0 |  | 0 |  | 0 | 4 | D | 0 |  |  |  | ROZPOCET | [6 empty] | 0
27 | K | HZS201201 | vypuštění vody z celého systému ÚT | hod | 5 |  | 0 |  |  | základní |  | 0 | 0 | 0 | 0 | 0 | 512 | K | 1 |  |  |  | ROZPOCET | 0 | 0 | 0 | 0 | 0 | 1 | 0 | 512 | -666616617
28 | K | HZS201202 | napuštění vody z celého systému ÚT | hod | 5 |  | 0 |  |  | základní |  | 0 | 0 | 0 | 0 | 0 | 512 | K | 1 |  |  |  | ROZPOCET | 0 | 0 | 0 | 0 | 0 | 1 | 0 | 512 | 1614049448
29 | K | HZS201203 | odvzdušnění systému ÚT po opravě v 2. NP | hod | 16 |  | 0 |  |  | základní |  | 0 | 0 | 0 | 0 | 0 | 512 | K | 1 |  |  |  | ROZPOCET | 0 | 0 | 0 | 0 | 0 | 1 | 0 | 512 | -1722401299
30 | K | HZS201204 | uskladnění těles - přemístění do skladu a vyskladnění u investora | hod | 3 |  | 0 |  |  | základní |  | 0 | 0 | 0 | 0 | 0 | 512 | K | 1 |  |  |  | ROZPOCET | 0 | 0 | 0 | 0 | 0 | 1 | 0 | 512 | 1153317764
31 | K | HZS201205 | POZNÁMKA - hodinové sazby po odsouhlasení investorem |  | 0 |  | 0 |  |  | základní |  | 0 | 0 | 0 | 0 | 0 | 512 | K | 1 |  |  |  | ROZPOCET | 0 | 0 | 0 | 0 | 0 | 1 | 0 | 512 | 948908190

## ALFA-340014 - SO 01 - D.1...
{e630281f-ec43-45a6-b884-3bc1fa55f933}
2
| KRYCÍ LIST SOUPISU PRACÍ | [7 empty] | v --- níže se nacházejí doplnkové a pomocné údaje k sestavám --- v | [8 empty] | False
Stavba:
Gymnázium Jihlava - oprava technického zázemí - aktualizace 4/2022
Objekt:
ALFA-340014 - SO 01 - D.1.4.3 3b- vzduchotechnika
| KSO: |  | 8013212 |  |  | CC-CZ:
| Místo: |  | Jihlava |  |  | Datum: | 18. 5. 2022
| Zadavatel: |  |  |  |  | IČ:
|  | Kraj Vysočina, Žižkova 57, Jihlava |  |  |  | DIČ:
| Uchazeč: |  |  |  |  | IČ: | Vyplň údaj
|  | Vyplň údaj |  |  |  | DIČ: | Vyplň údaj
| Projektant: |  |  |  |  | IČ:
|  | Atelier Alfa spol. s r.o. |  |  |  | DIČ:
| Zpracovatel: |  |  |  |  | IČ:
DIČ:
Poznámka:
- U veškerých dodávek výrobků bude do ceny zahrnuta jejich montáž vč. dodávky potřebného kotvení, doplňkového materiálu, staveništní a mimostaveništní dopravy v případě, že tyto činosti nejsou oceněny v samostatných položkách jednotlivých částí soupisu prací. U vybraných výrobků je nutné do ceny díla zahrnout zpracování dodavatelské, případně dílenské dokumentace, dále výrobu prototypů, provádění barevného a materiálového vzorkování apod. - Položky jsou sestaveny za pomocí Cenové soustavy ÚRS nebo pomocí položek vlastních. Pro všechny položky platí, že do ceny je nutno zahrnout náklady spojené s koordinací, s pokyny vyplývajícími z RDP, zejména TZ. - Uchazeč o veřejnou zakázku je povinen při oceňování soutěžního SOUPISU PRACÍ provést kontrolu funkce aritmetických vzorců jednotlivých položkových soupisů ve vazbě na jednotlivé oddíly, rekapitulace a krycí listy. - Kde není výslovně uvedeno, bude pracovní postup a technologie provádění stanovena oprávněnou osobou zhotovitele. - Výkaz výměr je nutno číst společně s výkresy, tech. zprávou a specifikacemi - Veškeré rozměry budou upřesněny po odkrytí a prozkoumání jednotlivých prvků. Všechny položky se odkazují na výkresovou dokumentaci, technické zprávy .
| Cena bez DPH | [5 empty] | 0
|  |  | Základ daně |  |  | Sazba daně | Výše daně
| DPH | základní | 0 |  |  | 21% | 0
|  | snížená | 0 |  |  | 15% | 0
|  | zákl. přenesená | 0 |  |  | 21% | 0
|  | sníž. přenesená | 0 |  |  | 15% | 0
|  | nulová | 0 |  |  | 0% | 0
| Cena s DPH |  |  | v | CZK |  | 0
REKAPITULACE ČLENĚNÍ SOUPISU PRACÍ
Stavba:
Gymnázium Jihlava - oprava technického zázemí - aktualizace 4/2022
Objekt:
ALFA-340014 - SO 01 - D.1.4.3 3b- vzduchotechnika
Místo: |  |  | Jihlava |  |  | Datum: | 18. 5. 2022
Zadavatel: |  |  | Kraj Vysočina, Žižkova 57, Jihlava |  |  | Projektant: | Atelier Alfa spol. s r.o.
Uchazeč: |  |  | Vyplň údaj |  |  | Zpracovatel:
Kód dílu - Popis | [6 empty] | Cena celkem [CZK]
Náklady stavby celkem | [6 empty] | 0 | [11 empty] | -1
| PSV - Práce a dodávky PSV | [5 empty] | 0
| 751 - Vzduchotechnika | [5 empty] | 0
SOUPIS PRACÍ
Stavba:
Gymnázium Jihlava - oprava technického zázemí - aktualizace 4/2022
Objekt:
ALFA-340014 - SO 01 - D.1.4.3 3b- vzduchotechnika
Místo: |  |  | Jihlava |  |  | Datum: | 18. 5. 2022
Zadavatel: |  |  | Kraj Vysočina, Žižkova 57, Jihlava |  |  | Projektant: | Atelier Alfa spol. s r.o.
Uchazeč: |  |  | Vyplň údaj |  |  | Zpracovatel:
PČ | Typ | Kód | Popis | MJ | Množství | J.cena [CZK] | Cena celkem [CZK] | Cenová soustava |  | DPH | J. Nh [h] | Nh celkem [h] | J. hmotnost [t] | Hmotnost celkem [t] | J. suť [t] | Suť Celkem [t]
Náklady soupisu celkem | [6 empty] | 0 |  |  |  |  | 0 |  | 0 |  | 0 |  | D | -1 | [10 empty] | 0
| D | PSV | Práce a dodávky PSV |  |  |  | 0 |  |  |  |  | 0 |  | 0 |  | 0 | 2 | D | 0 |  |  |  | ROZPOCET | [6 empty] | 0
| D | 751 | Vzduchotechnika |  |  |  | 0 |  |  |  |  | 0 |  | 0 |  | 0 | 2 | D | 1 |  |  |  | ROZPOCET | [6 empty] | 0
1 | K | 751222R201 | radiální ventilátor 80 m3/h, 60 Pa, 29W/230V s doběhem 2 - 20 min např. EB 100T | ks | 1 |  | 0 |  |  | základní |  | 0 | 0 | 0 | 0 | 0 | 16 | K | 2 |  |  |  | ROZPOCET | 0 | 0 | 0 | 0 | 0 | 1 | 0 | 16 | -1355077879
| VV |  | "m.č. 004a" | [14 empty] | VV | 2 | 1 | True | 0 | ROZPOCET
| VV |  | 1 |  | 1 | [12 empty] | VV | 2 | 2 | True | 1 | ROZPOCET
2 | K | 751222R202 | radiální ventilátor 40 m3/h, 80 Pa, 29W/230V s doběhem 2 - 20 min např. EB 100T | ks | 1 |  | 0 |  |  | základní |  | 0 | 0 | 0 | 0 | 0 | 16 | K | 2 |  |  |  | ROZPOCET | 0 | 0 | 0 | 0 | 0 | 1 | 0 | 16 | -1091664050
| VV |  | "úklidová komora" | [14 empty] | VV | 2 | 1 | True | 0 | ROZPOCET
| VV |  | 1 |  | 1 | [12 empty] | VV | 2 | 2 | True | 1 | ROZPOCET
3 | K | 751222R203 | potrubí SPIRO d 100 | m | 16 |  | 0 |  |  | základní |  | 0 | 0 | 0 | 0 | 0 | 16 | K | 2 |  |  |  | ROZPOCET | 0 | 0 | 0 | 0 | 0 | 1 | 0 | 16 | -403119560
| VV |  | "m.č. 004a" | [14 empty] | VV | 2 | 1 | True | 0 | ROZPOCET
| VV |  | 2 |  | 2 | [12 empty] | VV | 2 | 2 | True | 0 | ROZPOCET
| VV |  | "úklidová komora" | [14 empty] | VV | 2 | 1 | True | 0 | ROZPOCET
| VV |  | 14 |  | 14 | [12 empty] | VV | 2 | 2 | True | 0 | ROZPOCET
| VV |  | Součet |  | 16 | [12 empty] | VV | 2 | 4 | True | 1 | ROZPOCET
4 | K | 751222R204 | oblouk segmentový OS 90 - 100 | ks | 2 |  | 0 |  |  | základní |  | 0 | 0 | 0 | 0 | 0 | 16 | K | 2 |  |  |  | ROZPOCET | 0 | 0 | 0 | 0 | 0 | 1 | 0 | 16 | -1093789952
| VV |  | "m.č. 004a" | [14 empty] | VV | 2 | 1 | True | 0 | ROZPOCET
| VV |  | 1 |  | 1 | [12 empty] | VV | 2 | 2 | True | 0 | ROZPOCET
| VV |  | "úklidová komora" | [14 empty] | VV | 2 | 1 | True | 0 | ROZPOCET
| VV |  | 1 |  | 1 | [12 empty] | VV | 2 | 2 | True | 0 | ROZPOCET
| VV |  | Součet |  | 2 | [12 empty] | VV | 2 | 4 | True | 1 | ROZPOCET
5 | K | 751222R205 | venkovní desgnová mřížka KMK 100 | ks | 1 |  | 0 |  |  | základní |  | 0 | 0 | 0 | 0 | 0 | 16 | K | 2 |  |  |  | ROZPOCET | 0 | 0 | 0 | 0 | 0 | 1 | 0 | 16 | -435305774
| VV |  | "úklidová komora" | [14 empty] | VV | 2 | 1 | True | 0 | ROZPOCET
| VV |  | 1 |  | 1 | [12 empty] | VV | 2 | 2 | True | 0 | ROZPOCET
| VV |  | Součet |  | 1 | [12 empty] | VV | 2 | 4 | True | 1 | ROZPOCET
6 | K | 751222R206 | kompletní montáž větrání pro m.č. 004a - 23% | ks | 1 |  | 0 |  |  | základní |  | 0 | 0 | 0 | 0 | 0 | 16 | K | 2 |  |  |  | ROZPOCET | 0 | 0 | 0 | 0 | 0 | 1 | 0 | 16 | -324341066
| VV |  | "m.č. 004a" | [14 empty] | VV | 2 | 1 | True | 0 | ROZPOCET
| VV |  | 1 |  | 1 | [12 empty] | VV | 2 | 2 | True | 1 | ROZPOCET
7 | K | 751222R207 | kompletní montáž větrání pro úklidovou komoru - 23% | ks | 1 |  | 0 |  |  | základní |  | 0 | 0 | 0 | 0 | 0 | 16 | K | 2 |  |  |  | ROZPOCET | 0 | 0 | 0 | 0 | 0 | 1 | 0 | 16 | 524801359
| VV |  | "úklidová komora" | [14 empty] | VV | 2 | 1 | True | 0 | ROZPOCET
| VV |  | 1 |  | 1 | [12 empty] | VV | 2 | 2 | True | 1 | ROZPOCET

## ALFA-34002 - SO - 02 - úp...
[18 empty] | {8e1b1c05-82db-4a73-9791-f2e89b2c35e3} | [5 empty] | vyk5 | vyk5 | 1,333 | 2
[18 empty] | 2 | [5 empty] | om81 | om81 | 4,2 | 2
| KRYCÍ LIST SOUPISU PRACÍ | [7 empty] | v --- níže se nacházejí doplnkové a pomocné údaje k sestavám --- v | [8 empty] | False | [5 empty] | om8 | om8 | 5,5 | 2
[24 empty] | bom5 | bom5 | 5,95 | 2
| Stavba: | [22 empty] | bom6 | bom6 | 13 | 2
|  | Gymnázium Jihlava - oprava technického zázemí - aktualizace 4/2022 | [21 empty] | li5 | li5 | 8,1 | 2
| Objekt: | [22 empty] | li6 | li6 | 14 | 2
|  | ALFA-34002 - SO - 02 - úprava dvora - D1.1, D1.2 - arch. - stavební řešení a konstrukční řešení | [21 empty] | om9 | om9 | 19,901 | 2
[24 empty] | nát1 | nát1 | 35,001 | 2
| KSO: |  | 8013212 |  |  | CC-CZ: | [17 empty] | obkl5 | obkl5 | 17,328 | 2
| Místo: |  | Jihlava |  |  | Datum: | 18. 5. 2022 | [16 empty] | maz5 | maz5 | 0,172 | 2
[24 empty] | maz6 | maz6 | 0,12 | 2
| Zadavatel: |  |  |  |  | IČ: | [17 empty] | bzd1 | vzd1 | 14,828 | 2
|  | Kraj Vysočina, Žižkova 57, Jihlava |  |  |  | DIČ: | [17 empty] | bmaz51 | bmaz51 | 0,914 | 2
[24 empty] | bmaz6 | bmaz6 | 3,361 | 2
| Uchazeč: |  |  |  |  | IČ: | Vyplň údaj | [16 empty] | izo6 | izo6 | 1,28 | 2
|  | Vyplň údaj |  |  |  | DIČ: | Vyplň údaj | [16 empty] | izo5 | izo5 | 2,819 | 2
[24 empty] | ti5 | ti5 | 1,72 | 2
| Projektant: |  |  |  |  | IČ: | [17 empty] | pás5 | pás5 | 3,75 | 2
|  | Atelier Alfa spol. s r.o. |  |  |  | DIČ: | [17 empty] | fol5 | fol5 | 2,095 | 2
[24 empty] | sokl5 | sokl5 | 4,2 | 2
| Zpracovatel: |  |  |  |  | IČ: | [17 empty] | pen5 | pen5 | 2,815 | 2
[6 empty] | DIČ: | [17 empty] | mal5 | mal5 | 11,45 | 2
Poznámka:
- U veškerých dodávek výrobků bude do ceny zahrnuta jejich montáž vč. dodávky potřebného kotvení, doplňkového materiálu, staveništní a mimostaveništní dopravy v případě, že tyto činosti nejsou oceněny v samostatných položkách jednotlivých částí soupisu prací. U vybraných výrobků je nutné do ceny díla zahrnout zpracování dodavatelské, případně dílenské dokumentace, dále výrobu prototypů, provádění barevného a materiálového vzorkování apod. - Položky jsou sestaveny za pomocí Cenové soustavy ÚRS nebo pomocí položek vlastních. Pro všechny položky platí, že do ceny je nutno zahrnout náklady spojené s koordinací, s pokyny vyplývajícími z RDP, zejména TZ. - Uchazeč o veřejnou zakázku je povinen při oceňování soutěžního SOUPISU PRACÍ provést kontrolu funkce aritmetických vzorců jednotlivých položkových soupisů ve vazbě na jednotlivé oddíly, rekapitulace a krycí listy. - Kde není výslovně uvedeno, bude pracovní postup a technologie provádění stanovena oprávněnou osobou zhotovitele. - Výkaz výměr je nutno číst společně s výkresy, tech. zprávou a specifikacemi - Veškeré rozměry budou upřesněny po odkrytí a prozkoumání jednotlivých prvků. Všechny položky se odkazují na výkresovou dokumentaci, technické zprávy .
| Cena bez DPH | [5 empty] | 0
|  |  | Základ daně |  |  | Sazba daně | Výše daně
| DPH | základní | 0 |  |  | 21% | 0
|  | snížená | 0 |  |  | 15% | 0
|  | zákl. přenesená | 0 |  |  | 21% | 0
|  | sníž. přenesená | 0 |  |  | 15% | 0
|  | nulová | 0 |  |  | 0% | 0
| Cena s DPH |  |  | v | CZK |  | 0
REKAPITULACE ČLENĚNÍ SOUPISU PRACÍ
Stavba:
Gymnázium Jihlava - oprava technického zázemí - aktualizace 4/2022
Objekt:
ALFA-34002 - SO - 02 - úprava dvora - D1.1, D1.2 - arch. - stavební řešení a konstrukční řešení
Místo: |  |  | Jihlava |  |  | Datum: | 18. 5. 2022
Zadavatel: |  |  | Kraj Vysočina, Žižkova 57, Jihlava |  |  | Projektant: | Atelier Alfa spol. s r.o.
Uchazeč: |  |  | Vyplň údaj |  |  | Zpracovatel:
Kód dílu - Popis | [6 empty] | Cena celkem [CZK]
Náklady stavby celkem | [6 empty] | 0 | [11 empty] | -1
| HSV - Práce a dodávky HSV | [5 empty] | 0
| 1 - Zemní práce | [5 empty] | 0
| 2 - Zakládání | [5 empty] | 0
| 3 - Svislé a kompletní konstrukce | [5 empty] | 0
| 6 - Úpravy povrchů, podlahy a osazování výplní | [5 empty] | 0
| 94 - Lešení a stavební výtahy | [5 empty] | 0
| 95 - Různé dokončovací konstrukce a práce pozemních staveb | [5 empty] | 0
| 96 - Bourání konstrukcí | [5 empty] | 0
| 997 - Přesun sutě | [5 empty] | 0
| 998 - Přesun hmot | [5 empty] | 0
| PSV - Práce a dodávky PSV | [5 empty] | 0
| 711 - Izolace proti vodě, vlhkosti a plynům | [5 empty] | 0
| 713 - Izolace tepelné | [5 empty] | 0
| 7401 - Elektromontáže | [5 empty] | 0
| 762 - Konstrukce tesařské | [5 empty] | 0
| 764 - Konstrukce klempířské | [5 empty] | 0
| 766 - Konstrukce truhlářské | [5 empty] | 0
| 771 - Podlahy z dlaždic | [5 empty] | 0
| 781 - Dokončovací práce - obklady keramické | [5 empty] | 0
| 783 - Dokončovací práce - nátěry | [5 empty] | 0
| 784 - Dokončovací práce - malby a tapety | [5 empty] | 0
SOUPIS PRACÍ
Stavba:
Gymnázium Jihlava - oprava technického zázemí - aktualizace 4/2022
Objekt:
ALFA-34002 - SO - 02 - úprava dvora - D1.1, D1.2 - arch. - stavební řešení a konstrukční řešení
Místo: |  |  | Jihlava |  |  | Datum: | 18. 5. 2022
Zadavatel: |  |  | Kraj Vysočina, Žižkova 57, Jihlava |  |  | Projektant: | Atelier Alfa spol. s r.o.
Uchazeč: |  |  | Vyplň údaj |  |  | Zpracovatel:
PČ | Typ | Kód | Popis | MJ | Množství | J.cena [CZK] | Cena celkem [CZK] | Cenová soustava |  | DPH | J. Nh [h] | Nh celkem [h] | J. hmotnost [t] | Hmotnost celkem [t] | J. suť [t] | Suť Celkem [t]
Náklady soupisu celkem | [6 empty] | 0 |  |  |  |  | 0 |  | 7.4174 |  | 58.8687 |  | D | -1 | [14 empty] | 0
| D | HSV | Práce a dodávky HSV |  |  |  | 0 |  |  |  |  | 0 |  | 6.3937 |  | 58.7109 | 1 | D | 0 |  |  |  | ROZPOCET | [10 empty] | 0
| D | 1 | Zemní práce |  |  |  | 0 |  |  |  |  | 0 |  | 0 |  | 0 | 1 | D | 1 |  |  |  | ROZPOCET | [10 empty] | 0
1 | K | 139751101 | Vykopávka v uzavřených prostorech ručně v hornině třídy těžitelnosti I skupiny 1 až 3 | m3 | 1.333 |  | 0 | CS ÚRS 2022 01 |  | základní |  | 0 | 0 | 0 | 0 | 0 | 4 | K | 2 |  |  |  | ROZPOCET |  |  |  |  | 0 | 0 | 0 | 0 | 0 | 1 | 0 | 4 | -2001373894
| Online PSC |  | https://podminky.urs.cz/item/CS_URS_2022_01/139751101 | [14 empty] | Online PSC | 2
| VV |  | "v.č. 01 - úprava dvora půdorys, TZ" | [14 empty] | VV | 2 | 1 | True | 0 | ROZPOCET
| VV |  | 2,15*0,5*1+2,15*0,8*0,15 |  | 1.333 | [12 empty] | VV | 2 | 2 | True | 0 | ROZPOCET
| VV | vyk5 | Součet |  | 1.333 | [12 empty] | VV | 2 | 4 | True | 1 | ROZPOCET
2 | K | 162211201 | Vodorovné přemístění výkopku nebo sypaniny nošením s vyprázdněním nádoby na hromady nebo do dopravního prostředku na vzdálenost do 10 m z horniny třídy těžitelnosti I, skupiny 1 až 3 | m3 | 1.333 |  | 0 | CS ÚRS 2022 01 |  | základní |  | 0 | 0 | 0 | 0 | 0 | 4 | K | 2 |  |  |  | ROZPOCET |  |  |  |  | 0 | 0 | 0 | 0 | 0 | 1 | 0 | 4 | -959477822
| Online PSC |  | https://podminky.urs.cz/item/CS_URS_2022_01/162211201 | [14 empty] | Online PSC | 2
| VV |  | vyk5 |  | 1.333 | [12 empty] | VV | 2 | 2 | True | 1 | ROZPOCET
3 | K | 162211209 | Vodorovné přemístění výkopku nebo sypaniny nošením s vyprázdněním nádoby na hromady nebo do dopravního prostředku na vzdálenost do 10 m Příplatek za každých dalších 10 m k ceně -1201 | m3 | 13.33 |  | 0 | CS ÚRS 2022 01 |  | základní |  | 0 | 0 | 0 | 0 | 0 | 4 | K | 2 |  |  |  | ROZPOCET |  |  |  |  | 0 | 0 | 0 | 0 | 0 | 1 | 0 | 4 | -29002236
| Online PSC |  | https://podminky.urs.cz/item/CS_URS_2022_01/162211209 | [14 empty] | Online PSC | 2
| VV |  | vyk5*10 |  | 13.33 | [12 empty] | VV | 2 | 2 | True | 1 | ROZPOCET
4 | K | 162751117 | Vodorovné přemístění výkopku nebo sypaniny po suchu na obvyklém dopravním prostředku, bez naložení výkopku, avšak se složením bez rozhrnutí z horniny třídy těžitelnosti I skupiny 1 až 3 na vzdálenost přes 9 000 do 10 000 m | m3 | 1.333 |  | 0 | CS ÚRS 2022 01 |  | základní |  | 0 | 0 | 0 | 0 | 0 | 4 | K | 2 |  |  |  | ROZPOCET |  |  |  |  | 0 | 0 | 0 | 0 | 0 | 1 | 0 | 4 | 2034954749
| Online PSC |  | https://podminky.urs.cz/item/CS_URS_2022_01/162751117 | [14 empty] | Online PSC | 2
| VV |  | vyk5 |  | 1.333 | [12 empty] | VV | 2 | 2 | True | 1 | ROZPOCET
5 | K | 167111101 | Nakládání, skládání a překládání neulehlého výkopku nebo sypaniny ručně nakládání, z hornin třídy těžitelnosti I, skupiny 1 až 3 | m3 | 1.333 |  | 0 | CS ÚRS 2022 01 |  | základní |  | 0 | 0 | 0 | 0 | 0 | 4 | K | 2 |  |  |  | ROZPOCET |  |  |  |  | 0 | 0 | 0 | 0 | 0 | 1 | 0 | 4 | -913897799
| Online PSC |  | https://podminky.urs.cz/item/CS_URS_2022_01/167111101 | [14 empty] | Online PSC | 2
| VV |  | vyk5 |  | 1.333 | [12 empty] | VV | 2 | 2 | True | 1 | ROZPOCET
6 | K | 171201221 | Poplatek za uložení stavebního odpadu na skládce (skládkovné) zeminy a kamení zatříděného do Katalogu odpadů pod kódem 17 05 04 | t | 1.333 |  | 0 | CS ÚRS 2022 01 |  | základní |  | 0 | 0 | 0 | 0 | 0 | 4 | K | 2 |  |  |  | ROZPOCET |  |  |  |  | 0 | 0 | 0 | 0 | 0 | 1 | 0 | 4 | -678336923
| Online PSC |  | https://podminky.urs.cz/item/CS_URS_2022_01/171201221 | [14 empty] | Online PSC | 2
| VV |  | vyk5 |  | 1.333 | [12 empty] | VV | 2 | 2 | True | 1 | ROZPOCET
7 | K | 171251201 | Uložení sypaniny na skládky nebo meziskládky bez hutnění s upravením uložené sypaniny do předepsaného tvaru | m3 | 1.333 |  | 0 | CS ÚRS 2022 01 |  | základní |  | 0 | 0 | 0 | 0 | 0 | 4 | K | 2 |  |  |  | ROZPOCET |  |  |  |  | 0 | 0 | 0 | 0 | 0 | 1 | 0 | 4 | 662843742
| Online PSC |  | https://podminky.urs.cz/item/CS_URS_2022_01/171251201 | [14 empty] | Online PSC | 2
| VV |  | vyk5 |  | 1.333 | [12 empty] | VV | 2 | 2 | True | 1 | ROZPOCET
8 | K | 181912112 | Úprava pláně vyrovnáním výškových rozdílů ručně v hornině třídy těžitelnosti I skupiny 3 se zhutněním | m2 | 1.72 |  | 0 | CS ÚRS 2022 01 |  | základní |  | 0 | 0 | 0 | 0 | 0 | 4 | K | 2 |  |  |  | ROZPOCET |  |  |  |  | 0 | 0 | 0 | 0 | 0 | 1 | 0 | 4 | 315398206
| Online PSC |  | https://podminky.urs.cz/item/CS_URS_2022_01/181912112 | [14 empty] | Online PSC | 2
| VV |  | "v.č. 01 - úprava dvora půdorys, TZ" | [14 empty] | VV | 2 | 1 | True | 0 | ROZPOCET
| VV |  | 2,15*0,8 |  | 1.72 | [12 empty] | VV | 2 | 2 | True | 1 | ROZPOCET
| D | 2 | Zakládání |  |  |  | 0 |  |  |  |  | 0 |  | 2.3697 |  | 0 | 1 | D | 1 |  |  |  | ROZPOCET | [10 empty] | 0
9 | K | 274313711 | Základy z betonu prostého pasy betonu kamenem neprokládaného tř. C 20/25 | m3 | 0.946 |  | 0 | CS ÚRS 2022 01 |  | základní |  | 0 | 2.5019 | 2.3668 | 0 | 0 | 4 | K | 2 |  |  |  | ROZPOCET |  |  |  |  | 0 | 0 | 0 | 0 | 0 | 1 | 0 | 4 | -2050444535
| Online PSC |  | https://podminky.urs.cz/item/CS_URS_2022_01/274313711 | [14 empty] | Online PSC | 2
| VV |  | "v.č. 01 - úprava dvora půdorys, TZ" | [14 empty] | VV | 2 | 1 | True | 0 | ROZPOCET
| VV |  | 2,15*0,5*0,85*1,035 |  | 0.946 | [12 empty] | VV | 2 | 2 | True | 1 | ROZPOCET
10 | K | 274351121 | Bednění základů pasů rovné zřízení | m2 | 1.075 |  | 0 | CS ÚRS 2022 01 |  | základní |  | 0 | 0.00269 | 0.0028917 | 0 | 0 | 4 | K | 2 |  |  |  | ROZPOCET |  |  |  |  | 0 | 0 | 0 | 0 | 0 | 1 | 0 | 4 | 1898222370
| Online PSC |  | https://podminky.urs.cz/item/CS_URS_2022_01/274351121 | [14 empty] | Online PSC | 2
| VV |  | "v.č. 01 - úprava dvora půdorys, TZ" | [14 empty] | VV | 2 | 1 | True | 0 | ROZPOCET
| VV |  | 2,15*0,25*2 |  | 1.075 | [12 empty] | VV | 2 | 2 | True | 1 | ROZPOCET
11 | K | 274351122 | Bednění základů pasů rovné odstranění | m2 | 1.075 |  | 0 | CS ÚRS 2022 01 |  | základní |  | 0 | 0 | 0 | 0 | 0 | 4 | K | 2 |  |  |  | ROZPOCET |  |  |  |  | 0 | 0 | 0 | 0 | 0 | 1 | 0 | 4 | -77989268
| Online PSC |  | https://podminky.urs.cz/item/CS_URS_2022_01/274351122 | [14 empty] | Online PSC | 2
| VV |  | "v.č. 01 - úprava dvora půdorys, TZ" | [14 empty] | VV | 2 | 1 | True | 0 | ROZPOCET
| VV |  | 2,15*0,25*2 |  | 1.075 | [12 empty] | VV | 2 | 2 | True | 1 | ROZPOCET
| D | 3 | Svislé a kompletní konstrukce |  |  |  | 0 |  |  |  |  | 0 |  | 0.92936 |  | 0 | 1 | D | 1 |  |  |  | ROZPOCET | [10 empty] | 0
12 | K | 310238211 | Zazdívka otvorů ve zdivu nadzákladovém cihlami pálenými plochy přes 0,25 m2 do 1 m2 na maltu vápenocementovou | m3 | 0.495 |  | 0 | CS ÚRS 2022 01 |  | základní |  | 0 | 1.8775 | 0.92936 | 0 | 0 | 4 | K | 2 |  |  |  | ROZPOCET |  |  |  |  | 0 | 0 | 0 | 0 | 0 | 1 | 0 | 4 | -1787176647
| Online PSC |  | https://podminky.urs.cz/item/CS_URS_2022_01/310238211 | [14 empty] | Online PSC | 2
| VV |  | "v.č. 01 - úprava dvora půdorys, TZ" | [14 empty] | VV | 2 | 1 | True | 0 | ROZPOCET
| VV |  | 1*1,1*0,45 |  | 0.495 | [12 empty] | VV | 2 | 2 | True | 1 | ROZPOCET
| D | 6 | Úpravy povrchů, podlahy a osazování výplní |  |  |  | 0 |  |  |  |  | 0 |  | 3.0892 |  | 0 | 1 | D | 1 |  |  |  | ROZPOCET | [10 empty] | 0
13 | K | 612131101 | Podkladní a spojovací vrstva vnitřních omítaných ploch cementový postřik nanášený ručně celoplošně stěn | m2 | 5.5 |  | 0 | CS ÚRS 2022 01 |  | základní |  | 0 | 0.00735 | 0.040425 | 0 | 0 | 4 | K | 2 |  |  |  | ROZPOCET |  |  |  |  | 0 | 0 | 0 | 0 | 0 | 1 | 0 | 4 | 210267497
| Online PSC |  | https://podminky.urs.cz/item/CS_URS_2022_01/612131101 | [14 empty] | Online PSC | 2
| VV |  | "v.č. 01 - úprava dvora půdorys, TZ" | [14 empty] | VV | 2 | 1 | True | 0 | ROZPOCET
| VV |  | (0,3+1)*1 |  | 1.3 | [12 empty] | VV | 2 | 2 | True | 0 | ROZPOCET
| VV | om81 | (1,5+2,75*2)*0,3*2 |  | 4.2 | [12 empty] | VV | 2 | 2 | True | 0 | ROZPOCET
| VV | om8 | Součet |  | 5.5 | [12 empty] | VV | 2 | 4 | True | 1 | ROZPOCET
14 | K | 612135101 | Hrubá výplň rýh maltou jakékoli šířky rýhy ve stěnách | m2 | 5.1 |  | 0 | CS ÚRS 2022 01 |  | základní |  | 0 | 0.04 | 0.204 | 0 | 0 | 4 | K | 2 |  |  |  | ROZPOCET |  |  |  |  | 0 | 0 | 0 | 0 | 0 | 1 | 0 | 4 | 922633660
| Online PSC |  | https://podminky.urs.cz/item/CS_URS_2022_01/612135101 | [14 empty] | Online PSC | 2
| VV |  | "v.č. 01 - úprava dvora půdorys, TZ" | [14 empty] | VV | 2 | 1 | True | 0 | ROZPOCET
| VV |  | 2,2*0,7+2,2*0,3+(3+2,8)*0,5 |  | 5.1 | [12 empty] | VV | 2 | 2 | True | 1 | ROZPOCET
15 | K | 612311141 | Omítka vápenná vnitřních ploch nanášená ručně dvouvrstvá štuková, tloušťky jádrové omítky do 10 mm a tloušťky štuku do 3 mm svislých konstrukcí stěn | m2 | 1.3 |  | 0 | CS ÚRS 2022 01 |  | základní |  | 0 | 0.01733 | 0.022529 | 0 | 0 | 4 | K | 2 |  |  |  | ROZPOCET |  |  |  |  | 0 | 0 | 0 | 0 | 0 | 1 | 0 | 4 | 1915777289
| Online PSC |  | https://podminky.urs.cz/item/CS_URS_2022_01/612311141 | [14 empty] | Online PSC | 2
| VV |  | "v.č. 01 - úprava dvora půdorys, TZ" | [14 empty] | VV | 2 | 1 | True | 0 | ROZPOCET
| VV |  | (0,3+1)*1 |  | 1.3 | [12 empty] | VV | 2 | 2 | True | 0 | ROZPOCET
| VV | om7 | Součet |  | 1.3 | [12 empty] | VV | 2 | 4 | True | 1 | ROZPOCET
16 | K | 612325302 | Vápenocementová omítka ostění nebo nadpraží štuková | m2 | 4.2 |  | 0 | CS ÚRS 2022 01 |  | základní |  | 0 | 0.03358 | 0.14104 | 0 | 0 | 4 | K | 2 |  |  |  | ROZPOCET |  |  |  |  | 0 | 0 | 0 | 0 | 0 | 1 | 0 | 4 | -1492092902
| Online PSC |  | https://podminky.urs.cz/item/CS_URS_2022_01/612325302 | [14 empty] | Online PSC | 2
| VV |  | om81 |  | 4.2 | [12 empty] | VV | 2 | 2 | True | 1 | ROZPOCET
17 | K | 612325419 | Oprava vápenocementové omítky vnitřních ploch hladké, tloušťky do 20 mm, s celoplošným přeštukováním, tloušťky štuku 3 mm stěn, v rozsahu opravované plochy přes 30 do 50% | m2 | 5.95 |  | 0 | CS ÚRS 2022 01 |  | základní |  | 0 | 0.0303 | 0.18029 | 0 | 0 | 4 | K | 2 |  |  |  | ROZPOCET |  |  |  |  | 0 | 0 | 0 | 0 | 0 | 1 | 0 | 4 | -634747039
| Online PSC |  | https://podminky.urs.cz/item/CS_URS_2022_01/612325419 | [14 empty] | Online PSC | 2
| VV |  | bom5 |  | 5.95 | [12 empty] | VV | 2 | 2 | True | 1 | ROZPOCET
18 | K | 621325203 | Oprava vápenocementové omítky vnějších ploch stupně členitosti 1 štukové podhledů, v rozsahu opravované plochy přes 30 do 50% | m2 | 13 |  | 0 | CS ÚRS 2022 01 |  | základní |  | 0 | 0.0217 | 0.2821 | 0 | 0 | 4 | K | 2 |  |  |  | ROZPOCET |  |  |  |  | 0 | 0 | 0 | 0 | 0 | 1 | 0 | 4 | 1204012909
| Online PSC |  | https://podminky.urs.cz/item/CS_URS_2022_01/621325203 | [14 empty] | Online PSC | 2
| VV |  | bom6 |  | 13 | [12 empty] | VV | 2 | 2 | True | 1 | ROZPOCET
19 | K | 622131101 | Podkladní a spojovací vrstva vnějších omítaných ploch cementový postřik nanášený ručně celoplošně stěn | m2 | 19.901 |  | 0 | CS ÚRS 2022 01 |  | základní |  | 0 | 0.00735 | 0.14627 | 0 | 0 | 4 | K | 2 |  |  |  | ROZPOCET |  |  |  |  | 0 | 0 | 0 | 0 | 0 | 1 | 0 | 4 | -881330494
| Online PSC |  | https://podminky.urs.cz/item/CS_URS_2022_01/622131101 | [14 empty] | Online PSC | 2
| VV |  | om9 |  | 19.901 | [12 empty] | VV | 2 | 2 | True | 1 | ROZPOCET
20 | K | 622143003 | Montáž omítkových profilů plastových, pozinkovaných nebo dřevěných upevněných vtlačením do podkladní vrstvy nebo přibitím rohových s tkaninou | m | 8.1 |  | 0 | CS ÚRS 2022 01 |  | základní |  | 0 | 0 | 0 | 0 | 0 | 4 | K | 2 |  |  |  | ROZPOCET |  |  |  |  | 0 | 0 | 0 | 0 | 0 | 1 | 0 | 4 | 1075426543
| Online PSC |  | https://podminky.urs.cz/item/CS_URS_2022_01/622143003 | [14 empty] | Online PSC | 2
| VV |  | "v.č. 01 - úprava dvora půdorys, TZ" | [14 empty] | VV | 2 | 1 | True | 0 | ROZPOCET
| VV |  | 1,1+1,5+2,75*2 |  | 8.1 | [12 empty] | VV | 2 | 2 | True | 0 | ROZPOCET
| VV | li5 | Součet |  | 8.1 | [12 empty] | VV | 2 | 4 | True | 1 | ROZPOCET
21 | M | 55343R0023 | profil rohový pro vnitřní omítky | m | 8.505 |  | 0 |  |  | základní |  | 0 | 0.0001 | 0.0008505 | 0 | 0 | 8 | M | 2 |  |  |  | ROZPOCET |  |  |  |  | 0 | 0 | 0 | 0 | 0 | 1 | 0 | 4 | -1863686939
| VV |  | li5*1,05 |  | 8.505 | [12 empty] | VV | 2 | 2 | True | 1 | ROZPOCET
22 | K | 622143004 | Montáž omítkových profilů plastových, pozinkovaných nebo dřevěných upevněných vtlačením do podkladní vrstvy nebo přibitím začišťovacích samolepících pro vytvoření dilatujícího spoje s okenním rámem | m | 14 |  | 0 | CS ÚRS 2022 01 |  | základní |  | 0 | 0 | 0 | 0 | 0 | 4 | K | 2 |  |  |  | ROZPOCET |  |  |  |  | 0 | 0 | 0 | 0 | 0 | 1 | 0 | 4 | -201754497
| Online PSC |  | https://podminky.urs.cz/item/CS_URS_2022_01/622143004 | [14 empty] | Online PSC | 2
| VV |  | "v.č. 01 - úprava dvora půdorys, TZ" | [14 empty] | VV | 2 | 1 | True | 0 | ROZPOCET
| VV |  | 1,5+2,75*2+0,9+3,05*2 |  | 14 | [12 empty] | VV | 2 | 2 | True | 0 | ROZPOCET
| VV | li6 | Součet |  | 14 | [12 empty] | VV | 2 | 4 | True | 1 | ROZPOCET
23 | M | 28342R0201 | profil začišťovací | m | 14.7 |  | 0 |  |  | základní |  | 0 | 0.0001 | 0.00147 | 0 | 0 | 8 | M | 2 |  |  |  | ROZPOCET |  |  |  |  | 0 | 0 | 0 | 0 | 0 | 1 | 0 | 4 | -2087777387
| VV |  | li6*1,05 |  | 14.7 | [12 empty] | VV | 2 | 2 | True | 1 | ROZPOCET
24 | K | 622321141 | Omítka vápenocementová vnějších ploch nanášená ručně dvouvrstvá, tloušťky jádrové omítky do 15 mm a tloušťky štuku do 3 mm štuková stěn | m2 | 19.901 |  | 0 | CS ÚRS 2022 01 |  | základní |  | 0 | 0.02636 | 0.52459 | 0 | 0 | 4 | K | 2 |  |  |  | ROZPOCET |  |  |  |  | 0 | 0 | 0 | 0 | 0 | 1 | 0 | 4 | -1234842852
| Online PSC |  | https://podminky.urs.cz/item/CS_URS_2022_01/622321141 | [14 empty] | Online PSC | 2
| VV |  | "v.č. 01 - úprava dvora půdorys, TZ" | [14 empty] | VV | 2 | 1 | True | 0 | ROZPOCET
| VV |  | (1,28+1,15+0,5)*2,2+(2,15+3,05*2)*0,3+(2,8+0,5)*2,2+(10,74-3,3)*0,5 |  | 19.901 | [12 empty] | VV | 2 | 2 | True | 0 | ROZPOCET
| VV | om9 | Součet |  | 19.901 | [12 empty] | VV | 2 | 4 | True | 1 | ROZPOCET
25 | K | 629135102 | Vyrovnávací vrstva z cementové malty pod klempířskými prvky šířky přes 150 do 300 mm | m | 2 |  | 0 | CS ÚRS 2022 01 |  | základní |  | 0 | 0.02065 | 0.0413 | 0 | 0 | 4 | K | 2 |  |  |  | ROZPOCET |  |  |  |  | 0 | 0 | 0 | 0 | 0 | 1 | 0 | 4 | -2136633944
| Online PSC |  | https://podminky.urs.cz/item/CS_URS_2022_01/629135102 | [14 empty] | Online PSC | 2
| VV |  | "v.č. 01 - úprava dvora půdorys, TZ" | [14 empty] | VV | 2 | 1 | True | 0 | ROZPOCET
| VV |  | 1*2 |  | 2 | [12 empty] | VV | 2 | 2 | True | 1 | ROZPOCET
26 | K | 629991011 | Zakrytí vnějších ploch před znečištěním včetně pozdějšího odkrytí výplní otvorů a svislých ploch fólií přilepenou lepící páskou | m2 | 19.055 |  | 0 | CS ÚRS 2022 01 |  | základní |  | 0 | 0 | 0 | 0 | 0 | 4 | K | 2 |  |  |  | ROZPOCET |  |  |  |  | 0 | 0 | 0 | 0 | 0 | 1 | 0 | 4 | 1020086150
| Online PSC |  | https://podminky.urs.cz/item/CS_URS_2022_01/629991011 | [14 empty] | Online PSC | 2
| VV |  | "v.č. 01 - úprava dvora půdorys, TZ" | [14 empty] | VV | 2 | 1 | True | 0 | ROZPOCET
| VV |  | 1,5*2,75*2+1,1*1,1*2+2,15*1,95*2 |  | 19.055 | [12 empty] | VV | 2 | 2 | True | 1 | ROZPOCET
27 | K | 631311115 | Mazanina z betonu prostého bez zvýšených nároků na prostředí tl. přes 50 do 80 mm tř. C 20/25 | m3 | 0.12 |  | 0 | CS ÚRS 2022 01 |  | základní |  | 0 | 2.5019 | 0.30022 | 0 | 0 | 4 | K | 2 |  |  |  | ROZPOCET |  |  |  |  | 0 | 0 | 0 | 0 | 0 | 1 | 0 | 4 | -1220055507
| Online PSC |  | https://podminky.urs.cz/item/CS_URS_2022_01/631311115 | [14 empty] | Online PSC | 2
| VV |  | "v.č. 01 - úprava dvora půdorys, TZ" | [14 empty] | VV | 2 | 1 | True | 0 | ROZPOCET
| VV |  | 2,15*0,8*0,07 |  | 0.12 | [12 empty] | VV | 2 | 2 | True | 0 | ROZPOCET
| VV | maz6 | Součet |  | 0.12 | [12 empty] | VV | 2 | 4 | True | 1 | ROZPOCET
28 | K | 631311125 | Mazanina z betonu prostého bez zvýšených nároků na prostředí tl. přes 80 do 120 mm tř. C 20/25 | m3 | 0.172 |  | 0 | CS ÚRS 2022 01 |  | základní |  | 0 | 2.5019 | 0.43032 | 0 | 0 | 4 | K | 2 |  |  |  | ROZPOCET |  |  |  |  | 0 | 0 | 0 | 0 | 0 | 1 | 0 | 4 | 896714258
| Online PSC |  | https://podminky.urs.cz/item/CS_URS_2022_01/631311125 | [14 empty] | Online PSC | 2
| VV |  | "v.č. 01 - úprava dvora půdorys, TZ" | [14 empty] | VV | 2 | 1 | True | 0 | ROZPOCET
| VV |  | 2,15*0,8*0,1 |  | 0.172 | [12 empty] | VV | 2 | 2 | True | 0 | ROZPOCET
| VV | maz5 | Součet |  | 0.172 | [12 empty] | VV | 2 | 4 | True | 1 | ROZPOCET
29 | K | 631312141 | Doplnění dosavadních mazanin prostým betonem s dodáním hmot, bez potěru, plochy jednotlivě rýh v dosavadních mazaninách | m3 | 0.086 |  | 0 | CS ÚRS 2022 01 |  | základní |  | 0 | 2.301 | 0.19789 | 0 | 0 | 4 | K | 2 |  |  |  | ROZPOCET |  |  |  |  | 0 | 0 | 0 | 0 | 0 | 1 | 0 | 4 | 1427505544
| Online PSC |  | https://podminky.urs.cz/item/CS_URS_2022_01/631312141 | [14 empty] | Online PSC | 2
| VV |  | "v.č. 01 - úprava dvora půdorys, TZ" | [14 empty] | VV | 2 | 1 | True | 0 | ROZPOCET
| VV |  | 1,15*0,5*0,15 |  | 0.086 | [12 empty] | VV | 2 | 2 | True | 1 | ROZPOCET
30 | K | 631319011 | Příplatek k cenám mazanin za úpravu povrchu mazaniny přehlazením, mazanina tl. přes 50 do 80 mm | m3 | 0.12 |  | 0 | CS ÚRS 2022 01 |  | základní |  | 0 | 0 | 0 | 0 | 0 | 4 | K | 2 |  |  |  | ROZPOCET |  |  |  |  | 0 | 0 | 0 | 0 | 0 | 1 | 0 | 4 | -1169894675
| Online PSC |  | https://podminky.urs.cz/item/CS_URS_2022_01/631319011 | [14 empty] | Online PSC | 2
| VV |  | maz6 |  | 0.12 | [12 empty] | VV | 2 | 2 | True | 1 | ROZPOCET
31 | K | 631319012 | Příplatek k cenám mazanin za úpravu povrchu mazaniny přehlazením, mazanina tl. přes 80 do 120 mm | m3 | 0.172 |  | 0 | CS ÚRS 2022 01 |  | základní |  | 0 | 0 | 0 | 0 | 0 | 4 | K | 2 |  |  |  | ROZPOCET |  |  |  |  | 0 | 0 | 0 | 0 | 0 | 1 | 0 | 4 | -1773500224
| Online PSC |  | https://podminky.urs.cz/item/CS_URS_2022_01/631319012 | [14 empty] | Online PSC | 2
| VV |  | maz5 |  | 0.172 | [12 empty] | VV | 2 | 2 | True | 1 | ROZPOCET
32 | K | 631319171 | Příplatek k cenám mazanin za stržení povrchu spodní vrstvy mazaniny latí před vložením výztuže nebo pletiva pro tl. obou vrstev mazaniny přes 50 do 80 mm | m3 | 0.12 |  | 0 | CS ÚRS 2022 01 |  | základní |  | 0 | 0 | 0 | 0 | 0 | 4 | K | 2 |  |  |  | ROZPOCET |  |  |  |  | 0 | 0 | 0 | 0 | 0 | 1 | 0 | 4 | 90235014
| Online PSC |  | https://podminky.urs.cz/item/CS_URS_2022_01/631319171 | [14 empty] | Online PSC | 2
| VV |  | maz6 |  | 0.12 | [12 empty] | VV | 2 | 2 | True | 1 | ROZPOCET
33 | K | 631319173 | Příplatek k cenám mazanin za stržení povrchu spodní vrstvy mazaniny latí před vložením výztuže nebo pletiva pro tl. obou vrstev mazaniny přes 80 do 120 mm | m3 | 0.172 |  | 0 | CS ÚRS 2022 01 |  | základní |  | 0 | 0 | 0 | 0 | 0 | 4 | K | 2 |  |  |  | ROZPOCET |  |  |  |  | 0 | 0 | 0 | 0 | 0 | 1 | 0 | 4 | -1006956678
| Online PSC |  | https://podminky.urs.cz/item/CS_URS_2022_01/631319173 | [14 empty] | Online PSC | 2
| VV |  | maz5 |  | 0.172 | [12 empty] | VV | 2 | 2 | True | 1 | ROZPOCET
34 | K | 631351101 | Bednění v podlahách rýh a hran zřízení | m2 | 0.196 |  | 0 | CS ÚRS 2022 01 |  | základní |  | 0 | 0.01352 | 0.0026499 | 0 | 0 | 4 | K | 2 |  |  |  | ROZPOCET |  |  |  |  | 0 | 0 | 0 | 0 | 0 | 1 | 0 | 4 | 1795950713
| Online PSC |  | https://podminky.urs.cz/item/CS_URS_2022_01/631351101 | [14 empty] | Online PSC | 2
| VV |  | "v.č. 01 - úprava dvora půdorys, TZ" | [14 empty] | VV | 2 | 1 | True | 0 | ROZPOCET
| VV |  | 1,15*0,17 |  | 0.196 | [12 empty] | VV | 2 | 2 | True | 1 | ROZPOCET
35 | K | 631351102 | Bednění v podlahách rýh a hran odstranění | m2 | 0.196 |  | 0 | CS ÚRS 2022 01 |  | základní |  | 0 | 0 | 0 | 0 | 0 | 4 | K | 2 |  |  |  | ROZPOCET |  |  |  |  | 0 | 0 | 0 | 0 | 0 | 1 | 0 | 4 | -1715631923
| Online PSC |  | https://podminky.urs.cz/item/CS_URS_2022_01/631351102 | [14 empty] | Online PSC | 2
| VV |  | "v.č. 01 - úprava dvora půdorys, TZ" | [14 empty] | VV | 2 | 1 | True | 0 | ROZPOCET
| VV |  | 1,15*0,17 |  | 0.196 | [12 empty] | VV | 2 | 2 | True | 1 | ROZPOCET
36 | K | 631362021 | Výztuž mazanin ze svařovaných sítí z drátů typu KARI | t | 0.015 |  | 0 | CS ÚRS 2022 01 |  | základní |  | 0 | 1.0628 | 0.015942 | 0 | 0 | 4 | K | 2 |  |  |  | ROZPOCET |  |  |  |  | 0 | 0 | 0 | 0 | 0 | 1 | 0 | 4 | 281249782
| Online PSC |  | https://podminky.urs.cz/item/CS_URS_2022_01/631362021 | [14 empty] | Online PSC | 2
| VV |  | "v.č. 01 - úprava dvora půdorys, TZ" | [14 empty] | VV | 2 | 1 | True | 0 | ROZPOCET
| VV |  | 2,15*0,8*2*3,279*1,3*0,001 |  | 0.015 | [12 empty] | VV | 2 | 2 | True | 1 | ROZPOCET
37 | K | 635111242 | Násyp ze štěrkopísku, písku nebo kameniva pod podlahy se zhutněním z kameniva hrubého 16-32 | m3 | 0.258 |  | 0 | CS ÚRS 2022 01 |  | základní |  | 0 | 2.16 | 0.55728 | 0 | 0 | 4 | K | 2 |  |  |  | ROZPOCET |  |  |  |  | 0 | 0 | 0 | 0 | 0 | 1 | 0 | 4 | 826733594
| Online PSC |  | https://podminky.urs.cz/item/CS_URS_2022_01/635111242 | [14 empty] | Online PSC | 2
| VV |  | "v.č. 01 - úprava dvora půdorys, TZ" | [14 empty] | VV | 2 | 1 | True | 0 | ROZPOCET
| VV |  | 2,15*0,8*0,15 |  | 0.258 | [12 empty] | VV | 2 | 2 | True | 1 | ROZPOCET
| D | 94 | Lešení a stavební výtahy |  |  |  | 0 |  |  |  |  | 0 |  | 0.0044005 |  | 0 | 1 | D | 1 |  |  |  | ROZPOCET | [10 empty] | 0
38 | K | 949101111 | Lešení pomocné pracovní pro objekty pozemních staveb pro zatížení do 150 kg/m2, o výšce lešeňové podlahy do 1,9 m | m2 | 33.85 |  | 0 | CS ÚRS 2022 01 |  | základní |  | 0 | 0.00013 | 0.0044005 | 0 | 0 | 4 | K | 2 |  |  |  | ROZPOCET |  |  |  |  | 0 | 0 | 0 | 0 | 0 | 1 | 0 | 4 | 1324183334
| Online PSC |  | https://podminky.urs.cz/item/CS_URS_2022_01/949101111 | [14 empty] | Online PSC | 2
| VV |  | "v.č. 01 - úprava dvora půdorys, TZ" | [14 empty] | VV | 2 | 1 | True | 0 | ROZPOCET
| VV |  | 2,15*1,5*2+(2,8+3+1,5)*1,5*2+2,5*2,2 |  | 33.85 | [12 empty] | VV | 2 | 2 | True | 1 | ROZPOCET
| D | 95 | Různé dokončovací konstrukce a práce pozemních staveb |  |  |  | 0 |  |  |  |  | 0 |  | 0.00115 |  | 0 | 1 | D | 1 |  |  |  | ROZPOCET | [10 empty] | 0
39 | K | 952901111 | Vyčištění budov nebo objektů před předáním do užívání budov bytové nebo občanské výstavby, světlé výšky podlaží do 4 m | m2 | 28.75 |  | 0 | CS ÚRS 2022 01 |  | základní |  | 0 | 4e-05 | 0.00115 | 0 | 0 | 4 | K | 2 |  |  |  | ROZPOCET |  |  |  |  | 0 | 0 | 0 | 0 | 0 | 1 | 0 | 4 | -703513745
| Online PSC |  | https://podminky.urs.cz/item/CS_URS_2022_01/952901111 | [14 empty] | Online PSC | 2
| VV |  | "v.č. 01 - úprava dvora půdorys, TZ" | [14 empty] | VV | 2 | 1 | True | 0 | ROZPOCET
| VV |  | 2,15*5+6*3 |  | 28.75 | [12 empty] | VV | 2 | 2 | True | 1 | ROZPOCET
| D | 96 | Bourání konstrukcí |  |  |  | 0 |  |  |  |  | 0 |  | 0 |  | 58.7109 | 1 | D | 1 |  |  |  | ROZPOCET | [10 empty] | 0
40 | K | 961044111 | Bourání základů z betonu prostého | m3 | 5.292 |  | 0 | CS ÚRS 2022 01 |  | základní |  | 0 | 0 | 0 | 2 | 10.584 | 4 | K | 2 |  |  |  | ROZPOCET |  |  |  |  | 0 | 0 | 0 | 0 | 0 | 1 | 0 | 4 | -590804690
| Online PSC |  | https://podminky.urs.cz/item/CS_URS_2022_01/961044111 | [14 empty] | Online PSC | 2
| VV |  | "v.č. 01 - úprava dvora půdorys, TZ" | [14 empty] | VV | 2 | 1 | True | 0 | ROZPOCET
| VV |  | 2,8*0,7*1,2+2,4*0,5*1,2+2,5*0,5*1,2 |  | 5.292 | [12 empty] | VV | 2 | 2 | True | 1 | ROZPOCET
41 | K | 962031133 | Bourání příček z cihel, tvárnic nebo příčkovek z cihel pálených, plných nebo dutých na maltu vápennou nebo vápenocementovou, tl. do 150 mm | m2 | 14.828 |  | 0 | CS ÚRS 2022 01 |  | základní |  | 0 | 0 | 0 | 0.261 | 3.8701 | 4 | K | 2 |  |  |  | ROZPOCET |  |  |  |  | 0 | 0 | 0 | 0 | 0 | 1 | 0 | 4 | 907765765
| Online PSC |  | https://podminky.urs.cz/item/CS_URS_2022_01/962031133 | [14 empty] | Online PSC | 2
| VV |  | "v.č. 01 - úprava dvora půdorys, TZ" | [14 empty] | VV | 2 | 1 | True | 0 | ROZPOCET
| VV |  | (10,74+8,03)*2*0,79*0,5 |  | 14.828 | [12 empty] | VV | 2 | 2 | True | 0 | ROZPOCET
| VV | bzd1 | Součet |  | 14.828 | [12 empty] | VV | 2 | 4 | True | 1 | ROZPOCET
42 | K | 962032231 | Bourání zdiva nadzákladového z cihel nebo tvárnic z cihel pálených nebo vápenopískových, na maltu vápennou nebo vápenocementovou, objemu přes 1 m3 | m3 | 4.398 |  | 0 | CS ÚRS 2022 01 |  | základní |  | 0 | 0 | 0 | 1.8 | 7.9164 | 4 | K | 2 |  |  |  | ROZPOCET |  |  |  |  | 0 | 0 | 0 | 0 | 0 | 1 | 0 | 4 | -925759738
| Online PSC |  | https://podminky.urs.cz/item/CS_URS_2022_01/962032231 | [14 empty] | Online PSC | 2
| VV |  | "v.č. 01 - úprava dvora půdorys, TZ" | [14 empty] | VV | 2 | 1 | True | 0 | ROZPOCET
| VV |  | 2,8*2,2*0,3+3*2,2*0,3+2,5*2,2*0,3 |  | 5.478 | [12 empty] | VV | 2 | 2 | True | 0 | ROZPOCET
| VV |  | -1,8*2*0,3 |  | -1.08 | [12 empty] | VV | 2 | 2 | True | 0 | ROZPOCET
| VV |  | Součet |  | 4.398 | [12 empty] | VV | 2 | 4 | True | 1 | ROZPOCET
43 | K | 962052210 | Bourání zdiva železobetonového nadzákladového, objemu do 1 m3 | m3 | 0.61 |  | 0 | CS ÚRS 2022 01 |  | základní |  | 0 | 0 | 0 | 2.4 | 1.464 | 4 | K | 2 |  |  |  | ROZPOCET |  |  |  |  | 0 | 0 | 0 | 0 | 0 | 1 | 0 | 4 | -1746289544
| Online PSC |  | https://podminky.urs.cz/item/CS_URS_2022_01/962052210 | [14 empty] | Online PSC | 2
| VV |  | "v.č. 01 - úprava dvora půdorys, TZ" | [14 empty] | VV | 2 | 1 | True | 0 | ROZPOCET
| VV |  | 2,8*0,5*0,2+3*0,3*0,2+2,5*0,3*0,2 |  | 0.61 | [12 empty] | VV | 2 | 2 | True | 1 | ROZPOCET
44 | K | 962081141 | Bourání zdiva příček nebo vybourání otvorů ze skleněných tvárnic, tl. do 150 mm | m2 | 0.315 |  | 0 | CS ÚRS 2022 01 |  | základní |  | 0 | 0 | 0 | 0.082 | 0.02583 | 4 | K | 2 |  |  |  | ROZPOCET |  |  |  |  | 0 | 0 | 0 | 0 | 0 | 1 | 0 | 4 | 363683327
| Online PSC |  | https://podminky.urs.cz/item/CS_URS_2022_01/962081141 | [14 empty] | Online PSC | 2
| VV |  | "v.č. 01 - úprava dvora půdorys, TZ" | [14 empty] | VV | 2 | 1 | True | 0 | ROZPOCET
| VV |  | 0,9*0,35 |  | 0.315 | [12 empty] | VV | 2 | 2 | True | 1 | ROZPOCET
45 | K | 963012510 | Bourání stropů z desek nebo panelů železobetonových prefabrikovaných s dutinami z desek, š. do 300 mm tl. do 140 mm | m3 | 8.4 |  | 0 | CS ÚRS 2022 01 |  | základní |  | 0 | 0 | 0 | 2.1 | 17.64 | 4 | K | 2 |  |  |  | ROZPOCET |  |  |  |  | 0 | 0 | 0 | 0 | 0 | 1 | 0 | 4 | 1127508158
| Online PSC |  | https://podminky.urs.cz/item/CS_URS_2022_01/963012510 | [14 empty] | Online PSC | 2
| VV |  | "v.č. 01 - úprava dvora půdorys, TZ" | [14 empty] | VV | 2 | 1 | True | 0 | ROZPOCET
| VV |  | 2,8*3 |  | 8.4 | [12 empty] | VV | 2 | 2 | True | 1 | ROZPOCET
46 | K | 963042819 | Bourání schodišťových stupňů betonových zhotovených na místě | m | 10.75 |  | 0 | CS ÚRS 2022 01 |  | základní |  | 0 | 0 | 0 | 0.07 | 0.7525 | 4 | K | 2 |  |  |  | ROZPOCET |  |  |  |  | 0 | 0 | 0 | 0 | 0 | 1 | 0 | 4 | 1590148314
| Online PSC |  | https://podminky.urs.cz/item/CS_URS_2022_01/963042819 | [14 empty] | Online PSC | 2
| VV |  | "v.č. 01 - úprava dvora půdorys, TZ" | [14 empty] | VV | 2 | 1 | True | 0 | ROZPOCET
| VV |  | 2,15*5 |  | 10.75 | [12 empty] | VV | 2 | 2 | True | 1 | ROZPOCET
47 | K | 965042141 | Bourání mazanin betonových nebo z litého asfaltu tl. do 100 mm, plochy přes 4 m2 | m3 | 0.914 |  | 0 | CS ÚRS 2022 01 |  | základní |  | 0 | 0 | 0 | 2.2 | 2.0108 | 4 | K | 2 |  |  |  | ROZPOCET |  |  |  |  | 0 | 0 | 0 | 0 | 0 | 1 | 0 | 4 | -1896924108
| Online PSC |  | https://podminky.urs.cz/item/CS_URS_2022_01/965042141 | [14 empty] | Online PSC | 2
| VV |  | "v.č. 01 - úprava dvora půdorys, TZ" | [14 empty] | VV | 2 | 1 | True | 0 | ROZPOCET
| VV |  | 2,15*2*0,1+1,8*0,3*0,1+2*2,15*0,1 |  | 0.914 | [12 empty] | VV | 2 | 2 | True | 0 | ROZPOCET
| VV | bmaz51 | Součet |  | 0.914 | [12 empty] | VV | 2 | 4 | True | 1 | ROZPOCET
48 | K | 965042241 | Bourání mazanin betonových nebo z litého asfaltu tl. přes 100 mm, plochy přes 4 m2 | m3 | 3.361 |  | 0 | CS ÚRS 2022 01 |  | základní |  | 0 | 0 | 0 | 2.2 | 7.3942 | 4 | K | 2 |  |  |  | ROZPOCET |  |  |  |  | 0 | 0 | 0 | 0 | 0 | 1 | 0 | 4 | -1766255677
| Online PSC |  | https://podminky.urs.cz/item/CS_URS_2022_01/965042241 | [14 empty] | Online PSC | 2
| VV |  | "v.č. 01 - úprava dvora půdorys, TZ" | [14 empty] | VV | 2 | 1 | True | 0 | ROZPOCET
| VV | bmaz61 | 2,15*2,5*0,15+1,8*0,3*0,15+2,2*2,15*0,15 |  | 1.597 | [12 empty] | VV | 2 | 2 | True | 0 | ROZPOCET
| VV |  | 2,8*3*0,21 |  | 1.764 | [12 empty] | VV | 2 | 2 | True | 0 | ROZPOCET
| VV | bmaz6 | Součet |  | 3.361 | [12 empty] | VV | 2 | 4 | True | 1 | ROZPOCET
49 | K | 965049111 | Bourání mazanin Příplatek k cenám za bourání mazanin betonových se svařovanou sítí, tl. do 100 mm | m3 | 0.914 |  | 0 | CS ÚRS 2022 01 |  | základní |  | 0 | 0 | 0 | 0.044 | 0.040216 | 4 | K | 2 |  |  |  | ROZPOCET |  |  |  |  | 0 | 0 | 0 | 0 | 0 | 1 | 0 | 4 | 1374801137
| Online PSC |  | https://podminky.urs.cz/item/CS_URS_2022_01/965049111 | [14 empty] | Online PSC | 2
| VV |  | bmaz51 |  | 0.914 | [12 empty] | VV | 2 | 2 | True | 1 | ROZPOCET
50 | K | 965049112 | Bourání mazanin Příplatek k cenám za bourání mazanin betonových se svařovanou sítí, tl. přes 100 mm | m3 | 3.361 |  | 0 | CS ÚRS 2022 01 |  | základní |  | 0 | 0 | 0 | 0.029 | 0.097469 | 4 | K | 2 |  |  |  | ROZPOCET |  |  |  |  | 0 | 0 | 0 | 0 | 0 | 1 | 0 | 4 | -688125802
| Online PSC |  | https://podminky.urs.cz/item/CS_URS_2022_01/965049112 | [14 empty] | Online PSC | 2
| VV |  | bmaz6 |  | 3.361 | [12 empty] | VV | 2 | 2 | True | 1 | ROZPOCET
51 | K | 965081213 | Bourání podlah z dlaždic bez podkladního lože nebo mazaniny, s jakoukoliv výplní spár keramických nebo xylolitových tl. do 10 mm, plochy přes 1 m2 | m2 | 8.88 |  | 0 | CS ÚRS 2022 01 |  | základní |  | 0 | 0 | 0 | 0.035 | 0.3108 | 4 | K | 2 |  |  |  | ROZPOCET |  |  |  |  | 0 | 0 | 0 | 0 | 0 | 1 | 0 | 4 | 1195848825
| Online PSC |  | https://podminky.urs.cz/item/CS_URS_2022_01/965081213 | [14 empty] | Online PSC | 2
| VV |  | "v.č. 01 - úprava dvora půdorys, TZ" | [14 empty] | VV | 2 | 1 | True | 0 | ROZPOCET
| VV |  | 2*2,15+1,8*0,3+2,15*0,3*4+2,15*0,2*0,5 |  | 7.635 | [12 empty] | VV | 2 | 2 | True | 0 | ROZPOCET
| VV |  | 2,15*0,3 |  | 0.645 | [12 empty] | VV | 2 | 2 | True | 0 | ROZPOCET
| VV |  | 2*0,3 |  | 0.6 | [12 empty] | VV | 2 | 2 | True | 0 | ROZPOCET
| VV |  | Součet |  | 8.88 | [12 empty] | VV | 2 | 4 | True | 1 | ROZPOCET
52 | K | 965081601 | Odsekání soklíků včetně otlučení podkladní omítky až na zdivo schodišťových | m | 5.6 |  | 0 | CS ÚRS 2022 01 |  | základní |  | 0 | 0 | 0 | 0.009 | 0.0504 | 4 | K | 2 |  |  |  | ROZPOCET |  |  |  |  | 0 | 0 | 0 | 0 | 0 | 1 | 0 | 4 | 316698092
| Online PSC |  | https://podminky.urs.cz/item/CS_URS_2022_01/965081601 | [14 empty] | Online PSC | 2
| VV |  | "v.č. 01 - úprava dvora půdorys, TZ" | [14 empty] | VV | 2 | 1 | True | 0 | ROZPOCET
| VV |  | 0,4*4*2+0,3*4*2 |  | 5.6 | [12 empty] | VV | 2 | 2 | True | 1 | ROZPOCET
53 | K | 965081611 | Odsekání soklíků včetně otlučení podkladní omítky až na zdivo rovných | m | 9.95 |  | 0 | CS ÚRS 2022 01 |  | základní |  | 0 | 0 | 0 | 0.009 | 0.08955 | 4 | K | 2 |  |  |  | ROZPOCET |  |  |  |  | 0 | 0 | 0 | 0 | 0 | 1 | 0 | 4 | -1457230857
| Online PSC |  | https://podminky.urs.cz/item/CS_URS_2022_01/965081611 | [14 empty] | Online PSC | 2
| VV |  | "v.č. 01 - úprava dvora půdorys, TZ" | [14 empty] | VV | 2 | 1 | True | 0 | ROZPOCET
| VV |  | 0,8*2+2,5*2+0,5*2+2+2,15-1,8 |  | 9.95 | [12 empty] | VV | 2 | 2 | True | 1 | ROZPOCET
54 | K | 965082941 | Odstranění násypu pod podlahami nebo ochranného násypu na střechách tl. přes 200 mm jakékoliv plochy | m3 | 2.526 |  | 0 | CS ÚRS 2022 01 |  | základní |  | 0 | 0 | 0 | 1.4 | 3.5364 | 4 | K | 2 |  |  |  | ROZPOCET |  |  |  |  | 0 | 0 | 0 | 0 | 0 | 1 | 0 | 4 | -988288919
| Online PSC |  | https://podminky.urs.cz/item/CS_URS_2022_01/965082941 | [14 empty] | Online PSC | 2
| VV |  | "v.č. 01 - úprava dvora půdorys, TZ" | [14 empty] | VV | 2 | 1 | True | 0 | ROZPOCET
| VV |  | 2*2,15*0,8*0,5+2,15*2,5*0,15 |  | 2.526 | [12 empty] | VV | 2 | 2 | True | 1 | ROZPOCET
55 | K | 967031132 | Přisekání (špicování) plošné nebo rovných ostění zdiva z cihel pálených rovných ostění, bez odstupu, po hrubém vybourání otvorů, na maltu vápennou nebo vápenocementovou | m2 | 0.95 |  | 0 | CS ÚRS 2022 01 |  | základní |  | 0 | 0 | 0 | 0.055 | 0.05225 | 4 | K | 2 |  |  |  | ROZPOCET |  |  |  |  | 0 | 0 | 0 | 0 | 0 | 1 | 0 | 4 | 2100808663
| Online PSC |  | https://podminky.urs.cz/item/CS_URS_2022_01/967031132 | [14 empty] | Online PSC | 2
| VV |  | "v.č. 01 - úprava dvora půdorys, TZ" | [14 empty] | VV | 2 | 1 | True | 0 | ROZPOCET
| VV |  | 0,95*0,5*2 |  | 0.95 | [12 empty] | VV | 2 | 2 | True | 1 | ROZPOCET
56 | K | 968082017 | Vybourání plastových rámů oken s křídly, dveřních zárubní, vrat rámu oken s křídly, plochy přes 2 do 4 m2 | m2 | 6.3 |  | 0 | CS ÚRS 2022 01 |  | základní |  | 0 | 0 | 0 | 0.051 | 0.3213 | 4 | K | 2 |  |  |  | ROZPOCET |  |  |  |  | 0 | 0 | 0 | 0 | 0 | 1 | 0 | 4 | 219200974
| Online PSC |  | https://podminky.urs.cz/item/CS_URS_2022_01/968082017 | [14 empty] | Online PSC | 2
| VV |  | "v.č. 01 - úprava dvora půdorys, TZ" | [14 empty] | VV | 2 | 1 | True | 0 | ROZPOCET
| VV |  | 1,5*1,8 |  | 2.7 | [12 empty] | VV | 2 | 2 | True | 0 | ROZPOCET
| VV |  | 1,8*2 |  | 3.6 | [12 empty] | VV | 2 | 2 | True | 0 | ROZPOCET
| VV |  | Součet |  | 6.3 | [12 empty] | VV | 2 | 4 | True | 1 | ROZPOCET
57 | K | 973031825 | Vysekání výklenků nebo kapes ve zdivu z cihel na maltu vápennou nebo vápenocementovou kapes pro zavázání nových zdí, tl. do 450 mm | m | 2.2 |  | 0 | CS ÚRS 2022 01 |  | základní |  | 0 | 0 | 0 | 0.015 | 0.033 | 4 | K | 2 |  |  |  | ROZPOCET |  |  |  |  | 0 | 0 | 0 | 0 | 0 | 1 | 0 | 4 | -1112725259
| Online PSC |  | https://podminky.urs.cz/item/CS_URS_2022_01/973031825 | [14 empty] | Online PSC | 2
| VV |  | "v.č. 01 - úprava dvora půdorys, TZ" | [14 empty] | VV | 2 | 1 | True | 0 | ROZPOCET
| VV |  | 1,1*2 |  | 2.2 | [12 empty] | VV | 2 | 2 | True | 1 | ROZPOCET
58 | K | 971033651 | Vybourání otvorů ve zdivu základovém nebo nadzákladovém z cihel, tvárnic, příčkovek z cihel pálených na maltu vápennou nebo vápenocementovou plochy do 4 m2, tl. do 600 mm | m3 | 0.713 |  | 0 | CS ÚRS 2022 01 |  | základní |  | 0 | 0 | 0 | 1.8 | 1.2834 | 4 | K | 2 |  |  |  | ROZPOCET |  |  |  |  | 0 | 0 | 0 | 0 | 0 | 1 | 0 | 4 | -2140313819
| Online PSC |  | https://podminky.urs.cz/item/CS_URS_2022_01/971033651 | [14 empty] | Online PSC | 2
| VV |  | "v.č. 01 - úprava dvora půdorys, TZ" | [14 empty] | VV | 2 | 1 | True | 0 | ROZPOCET
| VV |  | 1,5*0,95*0,5 |  | 0.713 | [12 empty] | VV | 2 | 2 | True | 1 | ROZPOCET
59 | K | 978013161 | Otlučení vápenných nebo vápenocementových omítek vnitřních ploch stěn s vyškrabáním spar, s očištěním zdiva, v rozsahu přes 30 do 50 % | m2 | 5.95 |  | 0 | CS ÚRS 2022 01 |  | základní |  | 0 | 0 | 0 | 0.02 | 0.119 | 4 | K | 2 |  |  |  | ROZPOCET |  |  |  |  | 0 | 0 | 0 | 0 | 0 | 1 | 0 | 4 | 316689365
| Online PSC |  | https://podminky.urs.cz/item/CS_URS_2022_01/978013161 | [14 empty] | Online PSC | 2
| VV |  | "v.č. 01 - úprava dvora půdorys, TZ" | [14 empty] | VV | 2 | 1 | True | 0 | ROZPOCET
| VV |  | 1,2*1*2+(1,6+2,75*2)*0,5 |  | 5.95 | [12 empty] | VV | 2 | 2 | True | 0 | ROZPOCET
| VV | bom5 | Součet |  | 5.95 | [12 empty] | VV | 2 | 4 | True | 1 | ROZPOCET
60 | K | 978015361 | Otlučení vápenných nebo vápenocementových omítek vnějších ploch s vyškrabáním spar a s očištěním zdiva stupně členitosti 1 a 2, v rozsahu přes 30 do 50 % | m2 | 13 |  | 0 | CS ÚRS 2022 01 |  | základní |  | 0 | 0 | 0 | 0.029 | 0.377 | 4 | K | 2 |  |  |  | ROZPOCET |  |  |  |  | 0 | 0 | 0 | 0 | 0 | 1 | 0 | 4 | -1283451347
| Online PSC |  | https://podminky.urs.cz/item/CS_URS_2022_01/978015361 | [14 empty] | Online PSC | 2
| VV |  | "v.č. 01 - úprava dvora půdorys, TZ" | [14 empty] | VV | 2 | 1 | True | 0 | ROZPOCET
| VV |  | (2,8+4)*1+2,2*1+(1,5+2,75*2+0,5*2)*0,5 |  | 13 | [12 empty] | VV | 2 | 2 | True | 0 | ROZPOCET
| VV | bom6 | Součet |  | 13 | [12 empty] | VV | 2 | 4 | True | 1 | ROZPOCET
61 | K | 978023411 | Vyškrabání cementové malty ze spár zdiva cihelného mimo komínového | m2 | 29.656 |  | 0 | CS ÚRS 2022 01 |  | základní |  | 0 | 0 | 0 | 0.014 | 0.41518 | 4 | K | 2 |  |  |  | ROZPOCET |  |  |  |  | 0 | 0 | 0 | 0 | 0 | 1 | 0 | 4 | 1321789147
| Online PSC |  | https://podminky.urs.cz/item/CS_URS_2022_01/978023411 | [14 empty] | Online PSC | 2
| VV |  | "v.č. 01 - úprava dvora půdorys, TZ" | [14 empty] | VV | 2 | 1 | True | 0 | ROZPOCET
| VV |  | bzd1*2 |  | 29.656 | [12 empty] | VV | 2 | 2 | True | 1 | ROZPOCET
62 | K | 978059641 | Odsekání obkladů stěn včetně otlučení podkladní omítky až na zdivo z obkládaček vnějších, z jakýchkoliv materiálů, plochy přes 1 m2 | m2 | 3.45 |  | 0 | CS ÚRS 2022 01 |  | základní |  | 0 | 0 | 0 | 0.089 | 0.30705 | 4 | K | 2 |  |  |  | ROZPOCET |  |  |  |  | 0 | 0 | 0 | 0 | 0 | 1 | 0 | 4 | 75448845
| Online PSC |  | https://podminky.urs.cz/item/CS_URS_2022_01/978059641 | [14 empty] | Online PSC | 2
| VV |  | "v.č. 01 - úprava dvora půdorys, TZ" | [14 empty] | VV | 2 | 1 | True | 0 | ROZPOCET
| VV |  | (2,8*3-1,8+0,3*2)*0,3+(1,3+1,5*2)*0,3 |  | 3.45 | [12 empty] | VV | 2 | 2 | True | 1 | ROZPOCET
63 | K | 979031RR04 | vybourání ocel. vstupní rohože vč. rámu | ks | 1 |  | 0 |  |  | základní |  | 0 | 0 | 0 | 0.02 | 0.02 | 4 | K | 2 |  |  |  | ROZPOCET |  |  |  |  | 0 | 0 | 0 | 0 | 0 | 1 | 0 | 4 | -1329435319
| VV |  | "v.č. 01 - úprava dvora půdorys, TZ" | [14 empty] | VV | 2 | 1 | True | 0 | ROZPOCET
| VV |  | 1 |  | 1 | [12 empty] | VV | 2 | 2 | True | 1 | ROZPOCET
64 | K | 979071R0145 | mechanické očištění stávaajícího zdiva ruční | m2 | 29.656 |  | 0 |  |  | základní |  | 0 | 0 | 0 | 0 | 0 | 4 | K | 2 |  |  |  | ROZPOCET |  |  |  |  | 0 | 0 | 0 | 0 | 0 | 1 | 0 | 4 | -89479246
| VV |  | bzd1*2 |  | 29.656 | [12 empty] | VV | 2 | 2 | True | 1 | ROZPOCET
| D | 997 | Přesun sutě |  |  |  | 0 |  |  |  |  | 0 |  | 0 |  | 0 | 1 | D | 1 |  |  |  | ROZPOCET | [10 empty] | 0
65 | K | 997013211 | Vnitrostaveništní doprava suti a vybouraných hmot vodorovně do 50 m svisle ručně pro budovy a haly výšky do 6 m | t | 58.869 |  | 0 | CS ÚRS 2022 01 |  | základní |  | 0 | 0 | 0 | 0 | 0 | 4 | K | 2 |  |  |  | ROZPOCET |  |  |  |  | 0 | 0 | 0 | 0 | 0 | 1 | 0 | 4 | 1146931824
| Online PSC |  | https://podminky.urs.cz/item/CS_URS_2022_01/997013211 | [14 empty] | Online PSC | 2
66 | K | 997013501 | Odvoz suti a vybouraných hmot na skládku nebo meziskládku se složením, na vzdálenost do 1 km | t | 58.869 |  | 0 | CS ÚRS 2022 01 |  | základní |  | 0 | 0 | 0 | 0 | 0 | 4 | K | 2 |  |  |  | ROZPOCET |  |  |  |  | 0 | 0 | 0 | 0 | 0 | 1 | 0 | 4 | 1702786029
| Online PSC |  | https://podminky.urs.cz/item/CS_URS_2022_01/997013501 | [14 empty] | Online PSC | 2
67 | K | 997013509 | Odvoz suti a vybouraných hmot na skládku nebo meziskládku se složením, na vzdálenost Příplatek k ceně za každý další i započatý 1 km přes 1 km | t | 588.69 |  | 0 | CS ÚRS 2022 01 |  | základní |  | 0 | 0 | 0 | 0 | 0 | 4 | K | 2 |  |  |  | ROZPOCET |  |  |  |  | 0 | 0 | 0 | 0 | 0 | 1 | 0 | 4 | -749761567
| Online PSC |  | https://podminky.urs.cz/item/CS_URS_2022_01/997013509 | [14 empty] | Online PSC | 2
| VV |  | 58,869*10 |  | 588.69 | [12 empty] | VV | 2 | 2 | True | 1 | ROZPOCET
68 | K | 997013631 | Poplatek za uložení stavebního odpadu na skládce (skládkovné) směsného stavebního a demoličního zatříděného do Katalogu odpadů pod kódem 17 09 04 | t | 58.869 |  | 0 | CS ÚRS 2022 01 |  | základní |  | 0 | 0 | 0 | 0 | 0 | 4 | K | 2 |  |  |  | ROZPOCET |  |  |  |  | 0 | 0 | 0 | 0 | 0 | 1 | 0 | 4 | -623234171
| Online PSC |  | https://podminky.urs.cz/item/CS_URS_2022_01/997013631 | [14 empty] | Online PSC | 2
| VV |  | 58,869 |  | 58.869 | [12 empty] | VV | 2 | 2 | True | 1 | ROZPOCET
| D | 998 | Přesun hmot |  |  |  | 0 |  |  |  |  | 0 |  | 0 |  | 0 | 1 | D | 1 |  |  |  | ROZPOCET | [10 empty] | 0
69 | K | 998018001 | Přesun hmot pro budovy občanské výstavby, bydlení, výrobu a služby ruční - bez užití mechanizace vodorovná dopravní vzdálenost do 100 m pro budovy s jakoukoliv nosnou konstrukcí výšky do 6 m | t | 6.394 |  | 0 | CS ÚRS 2022 01 |  | základní |  | 0 | 0 | 0 | 0 | 0 | 4 | K | 2 |  |  |  | ROZPOCET |  |  |  |  | 0 | 0 | 0 | 0 | 0 | 1 | 0 | 4 | -1040350940
| Online PSC |  | https://podminky.urs.cz/item/CS_URS_2022_01/998018001 | [14 empty] | Online PSC | 2
| D | PSV | Práce a dodávky PSV |  |  |  | 0 |  |  |  |  | 0 |  | 1.0236 |  | 0.15789 | 2 | D | 0 |  |  |  | ROZPOCET | [10 empty] | 0
| D | 711 | Izolace proti vodě, vlhkosti a plynům |  |  |  | 0 |  |  |  |  | 0 |  | 0.046792 |  | 0.00688 | 2 | D | 1 |  |  |  | ROZPOCET | [10 empty] | 0
70 | K | 711111002 | Provedení izolace proti zemní vlhkosti natěradly a tmely za studena na ploše vodorovné V nátěrem lakem asfaltovým | m2 | 2.819 |  | 0 | CS ÚRS 2022 01 |  | základní |  | 0 | 0 | 0 | 0 | 0 | 16 | K | 2 |  |  |  | ROZPOCET |  |  |  |  | 0 | 0 | 0 | 0 | 0 | 1 | 0 | 16 | 251514296
| Online PSC |  | https://podminky.urs.cz/item/CS_URS_2022_01/711111002 | [14 empty] | Online PSC | 2
| VV |  | "v.č. 01 - úprava dvora půdorys, TZ" | [14 empty] | VV | 2 | 1 | True | 0 | ROZPOCET
| VV |  | 2,18*0,8+2,15*0,5 |  | 2.819 | [12 empty] | VV | 2 | 2 | True | 0 | ROZPOCET
| VV | izo5 | Součet |  | 2.819 | [12 empty] | VV | 2 | 4 | True | 1 | ROZPOCET
71 | K | 711112002 | Provedení izolace proti zemní vlhkosti natěradly a tmely za studena na ploše svislé S nátěrem lakem asfaltovým | m2 | 1.28 |  | 0 | CS ÚRS 2022 01 |  | základní |  | 0 | 0 | 0 | 0 | 0 | 16 | K | 2 |  |  |  | ROZPOCET |  |  |  |  | 0 | 0 | 0 | 0 | 0 | 1 | 0 | 16 | 855370313
| Online PSC |  | https://podminky.urs.cz/item/CS_URS_2022_01/711112002 | [14 empty] | Online PSC | 2
| VV |  | "v.č. 01 - úprava dvora půdorys, TZ" | [14 empty] | VV | 2 | 1 | True | 0 | ROZPOCET
| VV |  | 1,28*1 |  | 1.28 | [12 empty] | VV | 2 | 2 | True | 0 | ROZPOCET
| VV | izo6 | Součet |  | 1.28 | [12 empty] | VV | 2 | 4 | True | 1 | ROZPOCET
72 | M | 11163150 | lak penetrační asfaltový | t | 0.002 |  | 0 | CS ÚRS 2022 01 |  | základní |  | 0 | 1 | 0.002 | 0 | 0 | 32 | M | 2 |  |  |  | ROZPOCET |  |  |  |  | 0 | 0 | 0 | 0 | 0 | 1 | 0 | 16 | 1759064100
| VV |  | izo5*0,0003 |  | 0.001 | [12 empty] | VV | 2 | 2 | True | 0 | ROZPOCET
| VV |  | izo6*0,00035+0,001 |  | 0.001 | [12 empty] | VV | 2 | 2 | True | 0 | ROZPOCET
| VV |  | Součet |  | 0.002 | [12 empty] | VV | 2 | 4 | True | 1 | ROZPOCET
73 | K | 711131811 | Odstranění izolace proti zemní vlhkosti na ploše vodorovné V | m2 | 1.72 |  | 0 | CS ÚRS 2022 01 |  | základní |  | 0 | 0 | 0 | 0.004 | 0.00688 | 16 | K | 2 |  |  |  | ROZPOCET |  |  |  |  | 0 | 0 | 0 | 0 | 0 | 1 | 0 | 16 | 831791306
| Online PSC |  | https://podminky.urs.cz/item/CS_URS_2022_01/711131811 | [14 empty] | Online PSC | 2
| VV |  | "v.č. 01 - úprava dvora půdorys, TZ" | [14 empty] | VV | 2 | 1 | True | 0 | ROZPOCET
| VV |  | 2,15*0,8 |  | 1.72 | [12 empty] | VV | 2 | 2 | True | 1 | ROZPOCET
74 | K | 711141559 | Provedení izolace proti zemní vlhkosti pásy přitavením NAIP na ploše vodorovné V | m2 | 2.819 |  | 0 | CS ÚRS 2022 01 |  | základní |  | 0 | 0.0004 | 0.0011276 | 0 | 0 | 16 | K | 2 |  |  |  | ROZPOCET |  |  |  |  | 0 | 0 | 0 | 0 | 0 | 1 | 0 | 16 | 1218390269
| Online PSC |  | https://podminky.urs.cz/item/CS_URS_2022_01/711141559 | [14 empty] | Online PSC | 2
| VV |  | izo5 |  | 2.819 | [12 empty] | VV | 2 | 2 | True | 1 | ROZPOCET
75 | K | 711142559 | Provedení izolace proti zemní vlhkosti pásy přitavením NAIP na ploše svislé S | m2 | 1.28 |  | 0 | CS ÚRS 2022 01 |  | základní |  | 0 | 0.0004 | 0.000512 | 0 | 0 | 16 | K | 2 |  |  |  | ROZPOCET |  |  |  |  | 0 | 0 | 0 | 0 | 0 | 1 | 0 | 16 | 548534841
| Online PSC |  | https://podminky.urs.cz/item/CS_URS_2022_01/711142559 | [14 empty] | Online PSC | 2
| VV |  | izo6 |  | 1.28 | [12 empty] | VV | 2 | 2 | True | 1 | ROZPOCET
76 | M | 62853004 | pás asfaltový natavitelný modifikovaný SBS tl 4,0mm s vložkou ze skleněné tkaniny a spalitelnou PE fólií nebo jemnozrnným minerálním posypem na horním povrchu | m2 | 4.983 |  | 0 | CS ÚRS 2022 01 |  | základní |  | 0 | 0.0054 | 0.026908 | 0 | 0 | 32 | M | 2 |  |  |  | ROZPOCET |  |  |  |  | 0 | 0 | 0 | 0 | 0 | 1 | 0 | 16 | -1409917614
| VV |  | izo5*1,2 |  | 3.383 | [12 empty] | VV | 2 | 2 | True | 0 | ROZPOCET
| VV |  | izo6*1,25 |  | 1.6 | [12 empty] | VV | 2 | 2 | True | 0 | ROZPOCET
| VV |  | Součet |  | 4.983 | [12 empty] | VV | 2 | 4 | True | 1 | ROZPOCET
77 | K | 711141R601 | příplatek za důsledné napojení nové hydroizolace na izolaci stávající | m | 3.75 |  | 0 |  |  | základní |  | 0 | 0 | 0 | 0 | 0 | 16 | K | 2 |  |  |  | ROZPOCET |  |  |  |  | 0 | 0 | 0 | 0 | 0 | 1 | 0 | 16 | -589228527
| VV |  | "v.č. 01 - úprava dvora půdorys, TZ" | [14 empty] | VV | 2 | 1 | True | 0 | ROZPOCET
| VV |  | 0,8*2+2,15 |  | 3.75 | [12 empty] | VV | 2 | 2 | True | 1 | ROZPOCET
78 | K | 711161384 | Izolace proti zemní vlhkosti a beztlakové vodě nopovými fóliemi ostatní ukončení izolace provětrávací lištou | m | 14.8 |  | 0 | CS ÚRS 2022 01 |  | základní |  | 0 | 0.00016 | 0.002368 | 0 | 0 | 16 | K | 2 |  |  |  | ROZPOCET |  |  |  |  | 0 | 0 | 0 | 0 | 0 | 1 | 0 | 16 | -653976605
| Online PSC |  | https://podminky.urs.cz/item/CS_URS_2022_01/711161384 | [14 empty] | Online PSC | 2
| VV |  | "v.č. 01 - úprava dvora půdorys, TZ" | [14 empty] | VV | 2 | 1 | True | 0 | ROZPOCET
| VV |  | 1,3+10,7+2,8 |  | 14.8 | [12 empty] | VV | 2 | 2 | True | 1 | ROZPOCET
79 | K | 711161385 | Izolace proti zemní vlhkosti a beztlakové vodě nopovými fóliemi ostatní tvarovka připevněná k fóliím samolepící páskou, koutová | kus | 2 |  | 0 | CS ÚRS 2022 01 |  | základní |  | 0 | 0.00017 | 0.00034 | 0 | 0 | 16 | K | 2 |  |  |  | ROZPOCET |  |  |  |  | 0 | 0 | 0 | 0 | 0 | 1 | 0 | 16 | 1574761682
| Online PSC |  | https://podminky.urs.cz/item/CS_URS_2022_01/711161385 | [14 empty] | Online PSC | 2
| VV |  | "v.č. 01 - úprava dvora půdorys, TZ" | [14 empty] | VV | 2 | 1 | True | 0 | ROZPOCET
| VV |  | 2 |  | 2 | [12 empty] | VV | 2 | 2 | True | 1 | ROZPOCET
80 | K | 711161386 | Izolace proti zemní vlhkosti a beztlakové vodě nopovými fóliemi ostatní tvarovka připevněná k fóliím samolepící páskou, rohová | kus | 2 |  | 0 | CS ÚRS 2022 01 |  | základní |  | 0 | 0.00018 | 0.00036 | 0 | 0 | 16 | K | 2 |  |  |  | ROZPOCET |  |  |  |  | 0 | 0 | 0 | 0 | 0 | 1 | 0 | 16 | -1831080870
| Online PSC |  | https://podminky.urs.cz/item/CS_URS_2022_01/711161386 | [14 empty] | Online PSC | 2
| VV |  | "v.č. 01 - úprava dvora půdorys, TZ" | [14 empty] | VV | 2 | 1 | True | 0 | ROZPOCET
| VV |  | 2 |  | 2 | [12 empty] | VV | 2 | 2 | True | 1 | ROZPOCET
81 | K | 711161R0223 | Izolace proti zemní vlhkosti a beztlakové vodě nopovými fóliemi na ploše svislé S vrstva ochranná, odvětrávací a drenážní výška nopku 10,0 mm, tl. fólie do 0,5 mm D+M | m2 | 16.892 |  | 0 |  |  | základní |  | 0 | 0.00078 | 0.013176 | 0 | 0 | 16 | K | 2 |  |  |  | ROZPOCET |  |  |  |  | 0 | 0 | 0 | 0 | 0 | 1 | 0 | 16 | -489013872
| VV |  | "v.č. 01 - úprava dvora půdorys, TZ" | [14 empty] | VV | 2 | 1 | True | 0 | ROZPOCET
| VV |  | 1,3*(1,16+0,57)*0,5+10,7*1,16 |  | 13.537 | [12 empty] | VV | 2 | 2 | True | 0 | ROZPOCET
| VV |  | 1,5*(1,42+0,54)*0,5+1,3*1,45 |  | 3.355 | [12 empty] | VV | 2 | 2 | True | 0 | ROZPOCET
| VV |  | Součet |  | 16.892 | [12 empty] | VV | 2 | 4 | True | 1 | ROZPOCET
82 | K | 998711101 | Přesun hmot pro izolace proti vodě, vlhkosti a plynům stanovený z hmotnosti přesunovaného materiálu vodorovná dopravní vzdálenost do 50 m v objektech výšky do 6 m | t | 0.047 |  | 0 | CS ÚRS 2022 01 |  | základní |  | 0 | 0 | 0 | 0 | 0 | 16 | K | 2 |  |  |  | ROZPOCET |  |  |  |  | 0 | 0 | 0 | 0 | 0 | 1 | 0 | 16 | 1439841394
| Online PSC |  | https://podminky.urs.cz/item/CS_URS_2022_01/998711101 | [14 empty] | Online PSC | 2
83 | K | 998711181 | Přesun hmot pro izolace proti vodě, vlhkosti a plynům stanovený z hmotnosti přesunovaného materiálu Příplatek k cenám za přesun prováděný bez použití mechanizace pro jakoukoliv výšku objektu | t | 0.047 |  | 0 | CS ÚRS 2022 01 |  | základní |  | 0 | 0 | 0 | 0 | 0 | 16 | K | 2 |  |  |  | ROZPOCET |  |  |  |  | 0 | 0 | 0 | 0 | 0 | 1 | 0 | 16 | 1692400824
| Online PSC |  | https://podminky.urs.cz/item/CS_URS_2022_01/998711181 | [14 empty] | Online PSC | 2
| D | 713 | Izolace tepelné |  |  |  | 0 |  |  |  |  | 0 |  | 0.005786 |  | 0 | 2 | D | 1 |  |  |  | ROZPOCET | [10 empty] | 0
84 | K | 713121121 | Montáž tepelné izolace podlah rohožemi, pásy, deskami, dílci, bloky (izolační materiál ve specifikaci) kladenými volně dvouvrstvá | m2 | 1.72 |  | 0 | CS ÚRS 2022 01 |  | základní |  | 0 | 0 | 0 | 0 | 0 | 16 | K | 2 |  |  |  | ROZPOCET |  |  |  |  | 0 | 0 | 0 | 0 | 0 | 1 | 0 | 16 | -638794976
| Online PSC |  | https://podminky.urs.cz/item/CS_URS_2022_01/713121121 | [14 empty] | Online PSC | 2
| VV |  | "v.č. 01 - úprava dvora půdorys, TZ" | [14 empty] | VV | 2 | 1 | True | 0 | ROZPOCET
| VV |  | 2,15*0,8 |  | 1.72 | [12 empty] | VV | 2 | 2 | True | 0 | ROZPOCET
| VV | ti5 | Součet |  | 1.72 | [12 empty] | VV | 2 | 4 | True | 1 | ROZPOCET
85 | M | 28372302 | deska EPS 100 pro konstrukce s běžným zatížením λ=0,037 tl 30mm | m2 | 3.509 |  | 0 | CS ÚRS 2022 01 |  | základní |  | 0 | 0.0009 | 0.0031581 | 0 | 0 | 32 | M | 2 |  |  |  | ROZPOCET |  |  |  |  | 0 | 0 | 0 | 0 | 0 | 1 | 0 | 16 | -271905941
| VV |  | ti5*2,04 |  | 3.509 | [12 empty] | VV | 2 | 2 | True | 1 | ROZPOCET
86 | K | 713121211 | Montáž tepelné izolace podlah okrajovými pásky kladenými volně | m | 3.75 |  | 0 | CS ÚRS 2022 01 |  | základní |  | 0 | 0 | 0 | 0 | 0 | 16 | K | 2 |  |  |  | ROZPOCET |  |  |  |  | 0 | 0 | 0 | 0 | 0 | 1 | 0 | 16 | 852645
| Online PSC |  | https://podminky.urs.cz/item/CS_URS_2022_01/713121211 | [14 empty] | Online PSC | 2
| VV |  | "v.č. 01 - úprava dvora půdorys, TZ" | [14 empty] | VV | 2 | 1 | True | 0 | ROZPOCET
| VV |  | 2,15+0,8*2 |  | 3.75 | [12 empty] | VV | 2 | 2 | True | 0 | ROZPOCET
| VV | pás5 | Součet |  | 3.75 | [12 empty] | VV | 2 | 4 | True | 1 | ROZPOCET
87 | M | 63152004 | pásek izolační minerální podlahový λ=0,036 15x100x1000mm | m | 4.5 |  | 0 | CS ÚRS 2022 01 |  | základní |  | 0 | 0.0003 | 0.00135 | 0 | 0 | 32 | M | 2 |  |  |  | ROZPOCET |  |  |  |  | 0 | 0 | 0 | 0 | 0 | 1 | 0 | 16 | 131831680
| VV |  | pás5*1,2 |  | 4.5 | [12 empty] | VV | 2 | 2 | True | 1 | ROZPOCET
88 | K | 713191133 | Montáž tepelné izolace stavebních konstrukcí - doplňky a konstrukční součásti podlah, stropů vrchem nebo střech překrytím fólií položenou volně s přelepením spojů | m2 | 2.095 |  | 0 | CS ÚRS 2022 01 |  | základní |  | 0 | 1e-05 | 2.095e-05 | 0 | 0 | 16 | K | 2 |  |  |  | ROZPOCET |  |  |  |  | 0 | 0 | 0 | 0 | 0 | 1 | 0 | 16 | -946564213
| Online PSC |  | https://podminky.urs.cz/item/CS_URS_2022_01/713191133 | [14 empty] | Online PSC | 2
| VV |  | ti5 |  | 1.72 | [12 empty] | VV | 2 | 2 | True | 0 | ROZPOCET
| VV |  | pás5*0,1 |  | 0.375 | [12 empty] | VV | 2 | 2 | True | 0 | ROZPOCET
| VV | fol5 | Součet |  | 2.095 | [12 empty] | VV | 2 | 4 | True | 1 | ROZPOCET
89 | M | 28323R0055 | fólie PE separační podlahová oddělující tepelnou izolaci | m2 | 2.514 |  | 0 |  |  | základní |  | 0 | 0.0005 | 0.001257 | 0 | 0 | 32 | M | 2 |  |  |  | ROZPOCET |  |  |  |  | 0 | 0 | 0 | 0 | 0 | 1 | 0 | 16 | 1208758464
| VV |  | fol5*1,2 |  | 2.514 | [12 empty] | VV | 2 | 2 | True | 1 | ROZPOCET
90 | K | 998713101 | Přesun hmot pro izolace tepelné stanovený z hmotnosti přesunovaného materiálu vodorovná dopravní vzdálenost do 50 m v objektech výšky do 6 m | t | 0.006 |  | 0 | CS ÚRS 2022 01 |  | základní |  | 0 | 0 | 0 | 0 | 0 | 16 | K | 2 |  |  |  | ROZPOCET |  |  |  |  | 0 | 0 | 0 | 0 | 0 | 1 | 0 | 16 | 1241545019
| Online PSC |  | https://podminky.urs.cz/item/CS_URS_2022_01/998713101 | [14 empty] | Online PSC | 2
91 | K | 998713181 | Přesun hmot pro izolace tepelné stanovený z hmotnosti přesunovaného materiálu Příplatek k cenám za přesun prováděný bez použití mechanizace pro jakoukoliv výšku objektu | t | 0.006 |  | 0 | CS ÚRS 2022 01 |  | základní |  | 0 | 0 | 0 | 0 | 0 | 16 | K | 2 |  |  |  | ROZPOCET |  |  |  |  | 0 | 0 | 0 | 0 | 0 | 1 | 0 | 16 | 792695385
| Online PSC |  | https://podminky.urs.cz/item/CS_URS_2022_01/998713181 | [14 empty] | Online PSC | 2
| D | 7401 | Elektromontáže |  |  |  | 0 |  |  |  |  | 0 |  | 0 |  | 0.06 | 2 | D | 1 |  |  |  | ROZPOCET | [10 empty] | 0
92 | K | 979031RR041 | demontáž venkovního nástěnného svítidla vč. všech souv. prací | ks | 1 |  | 0 |  |  | základní |  | 0 | 0 | 0 | 0.02 | 0.02 | 4 | K | 2 |  |  |  | ROZPOCET |  |  |  |  | 0 | 0 | 0 | 0 | 0 | 1 | 0 | 4 | 353759021
| VV |  | "v.č. 01 - úprava dvora - půdorys, TZ" | [14 empty] | VV | 2 | 1 | True | 0 | ROZPOCET
| VV |  | 1 |  | 1 | [12 empty] | VV | 2 | 2 | True | 1 | ROZPOCET
93 | K | 979031RR042 | demontáž vnitřní elektroinstalace v prostoru bouraného přístavku vč. všech souv. prací | ks | 1 |  | 0 |  |  | základní |  | 0 | 0 | 0 | 0.02 | 0.02 | 4 | K | 2 |  |  |  | ROZPOCET |  |  |  |  | 0 | 0 | 0 | 0 | 0 | 1 | 0 | 4 | -1884489474
| VV |  | "v.č. 01 - úprava dvora - půdorys, TZ" | [14 empty] | VV | 2 | 1 | True | 0 | ROZPOCET
| VV |  | 1 |  | 1 | [12 empty] | VV | 2 | 2 | True | 1 | ROZPOCET
94 | K | 979031RR043 | kompletní demontáž a zpětná montáž svodu hromosvodu do nové polohy . stěna hlavní budovy vč. všech souv. dodávek a prací D+M | ks | 1 |  | 0 |  |  | základní |  | 0 | 0 | 0 | 0.02 | 0.02 | 4 | K | 2 |  |  |  | ROZPOCET |  |  |  |  | 0 | 0 | 0 | 0 | 0 | 1 | 0 | 4 | -1854136955
| VV |  | "v.č. 01 - úprava dvora - půdorys, TZ" | [14 empty] | VV | 2 | 1 | True | 0 | ROZPOCET
| VV |  | 1 |  | 1 | [12 empty] | VV | 2 | 2 | True | 1 | ROZPOCET
| D | 762 | Konstrukce tesařské |  |  |  | 0 |  |  |  |  | 0 |  | 0.37482 |  | 0 | 2 | D | 1 |  |  |  | ROZPOCET | [10 empty] | 0
95 | K | 762431235 | Obložení stěn montáž deskami z dřevovláknitých hmot včetně tvarování a úpravy pro olištování spár cementotřískovými nebo cementovými na pero a drážku | m2 | 17.328 |  | 0 | CS ÚRS 2022 01 |  | základní |  | 0 | 0 | 0 | 0 | 0 | 16 | K | 2 |  |  |  | ROZPOCET |  |  |  |  | 0 | 0 | 0 | 0 | 0 | 1 | 0 | 16 | -1875867689
| Online PSC |  | https://podminky.urs.cz/item/CS_URS_2022_01/762431235 | [14 empty] | Online PSC | 2
| VV |  | "v.č. 01 - úprava dvora půdorys, TZ" | [14 empty] | VV | 2 | 1 | True | 0 | ROZPOCET
| VV |  | (10,7+5,6+6,5)*0,76 |  | 17.328 | [12 empty] | VV | 2 | 2 | True | 0 | ROZPOCET
| VV | obkl5 | Součet |  | 17.328 | [12 empty] | VV | 2 | 4 | True | 1 | ROZPOCET
96 | M | 59590R0767 | deska cementotřísková fasádní hladká impregnovaná tl 12mm | m2 | 18.021 |  | 0 |  |  | základní |  | 0 | 0.0156 | 0.28113 | 0 | 0 | 32 | M | 2 |  |  |  | ROZPOCET |  |  |  |  | 0 | 0 | 0 | 0 | 0 | 1 | 0 | 16 | -2014299761
| VV |  | obkl5*1,04 |  | 18.021 | [12 empty] | VV | 2 | 2 | True | 1 | ROZPOCET
97 | K | 762439001 | Obložení stěn montáž roštu podkladového | m | 30.4 |  | 0 | CS ÚRS 2022 01 |  | základní |  | 0 | 1e-05 | 0.000304 | 0 | 0 | 16 | K | 2 |  |  |  | ROZPOCET |  |  |  |  | 0 | 0 | 0 | 0 | 0 | 1 | 0 | 16 | -1129700590
| Online PSC |  | https://podminky.urs.cz/item/CS_URS_2022_01/762439001 | [14 empty] | Online PSC | 2
| VV |  | "v.č. 01 - úprava dvora půdorys, TZ" | [14 empty] | VV | 2 | 1 | True | 0 | ROZPOCET
| VV |  | 0,76*40 |  | 30.4 | [12 empty] | VV | 2 | 2 | True | 1 | ROZPOCET
98 | M | 590RR00190 | ocelový pozink. U - profil | m | 36.48 |  | 0 |  |  | základní |  | 0 | 0.00256 | 0.093389 | 0 | 0 | 32 | M | 2 |  |  |  | ROZPOCET |  |  |  |  | 0 | 0 | 0 | 0 | 0 | 1 | 0 | 16 | 72082068
| VV |  | "v.č. 01 - úprava dvora půdorys, TZ" | [14 empty] | VV | 2 | 1 | True | 0 | ROZPOCET
| VV |  | 0,76*40*1,2 |  | 36.48 | [12 empty] | VV | 2 | 2 | True | 1 | ROZPOCET
99 | K | 998762101 | Přesun hmot pro konstrukce tesařské stanovený z hmotnosti přesunovaného materiálu vodorovná dopravní vzdálenost do 50 m v objektech výšky do 6 m | t | 0.375 |  | 0 | CS ÚRS 2022 01 |  | základní |  | 0 | 0 | 0 | 0 | 0 | 16 | K | 2 |  |  |  | ROZPOCET |  |  |  |  | 0 | 0 | 0 | 0 | 0 | 1 | 0 | 16 | -1417319336
| Online PSC |  | https://podminky.urs.cz/item/CS_URS_2022_01/998762101 | [14 empty] | Online PSC | 2
100 | K | 998762181 | Přesun hmot pro konstrukce tesařské stanovený z hmotnosti přesunovaného materiálu Příplatek k cenám za přesun prováděný bez použití mechanizace pro jakoukoliv výšku objektu | t | 0.375 |  | 0 | CS ÚRS 2022 01 |  | základní |  | 0 | 0 | 0 | 0 | 0 | 16 | K | 2 |  |  |  | ROZPOCET |  |  |  |  | 0 | 0 | 0 | 0 | 0 | 1 | 0 | 16 | 348073150
| Online PSC |  | https://podminky.urs.cz/item/CS_URS_2022_01/998762181 | [14 empty] | Online PSC | 2
| D | 764 | Konstrukce klempířské |  |  |  | 0 |  |  |  |  | 0 |  | 0.07662 |  | 0.090083 | 2 | D | 1 |  |  |  | ROZPOCET | [10 empty] | 0
101 | K | 764001821 | Demontáž klempířských konstrukcí krytiny ze svitků nebo tabulí do suti | m2 | 8.4 |  | 0 | CS ÚRS 2022 01 |  | základní |  | 0 | 0 | 0 | 0.00594 | 0.049896 | 16 | K | 2 |  |  |  | ROZPOCET |  |  |  |  | 0 | 0 | 0 | 0 | 0 | 1 | 0 | 16 | -410295927
| Online PSC |  | https://podminky.urs.cz/item/CS_URS_2022_01/764001821 | [14 empty] | Online PSC | 2
| VV |  | "v.č. 01 - úprava dvora půdorys, TZ" | [14 empty] | VV | 2 | 1 | True | 0 | ROZPOCET
| VV |  | 2,8*3 |  | 8.4 | [12 empty] | VV | 2 | 2 | True | 1 | ROZPOCET
102 | K | 764002801 | Demontáž klempířských konstrukcí závětrné lišty do suti | m | 2.8 |  | 0 | CS ÚRS 2022 01 |  | základní |  | 0 | 0 | 0 | 0.0017 | 0.00476 | 16 | K | 2 |  |  |  | ROZPOCET |  |  |  |  | 0 | 0 | 0 | 0 | 0 | 1 | 0 | 16 | -1146392156
| Online PSC |  | https://podminky.urs.cz/item/CS_URS_2022_01/764002801 | [14 empty] | Online PSC | 2
| VV |  | "v.č. 01 - úprava dvora půdorys, TZ" | [14 empty] | VV | 2 | 1 | True | 0 | ROZPOCET
| VV |  | 2,8 |  | 2.8 | [12 empty] | VV | 2 | 2 | True | 1 | ROZPOCET
103 | K | 764002851 | Demontáž klempířských konstrukcí oplechování parapetů do suti | m | 1.5 |  | 0 | CS ÚRS 2022 01 |  | základní |  | 0 | 0 | 0 | 0.00167 | 0.002505 | 16 | K | 2 |  |  |  | ROZPOCET |  |  |  |  | 0 | 0 | 0 | 0 | 0 | 1 | 0 | 16 | -1574446063
| Online PSC |  | https://podminky.urs.cz/item/CS_URS_2022_01/764002851 | [14 empty] | Online PSC | 2
| VV |  | "v.č. 01 - úprava dvora půdorys, TZ" | [14 empty] | VV | 2 | 1 | True | 0 | ROZPOCET
| VV |  | 1,5 |  | 1.5 | [12 empty] | VV | 2 | 2 | True | 1 | ROZPOCET
104 | K | 764002871 | Demontáž klempířských konstrukcí lemování zdí do suti | m | 5.8 |  | 0 | CS ÚRS 2022 01 |  | základní |  | 0 | 0 | 0 | 0.00175 | 0.01015 | 16 | K | 2 |  |  |  | ROZPOCET |  |  |  |  | 0 | 0 | 0 | 0 | 0 | 1 | 0 | 16 | -78922333
| Online PSC |  | https://podminky.urs.cz/item/CS_URS_2022_01/764002871 | [14 empty] | Online PSC | 2
| VV |  | "v.č. 01 - úprava dvora půdorys, TZ" | [14 empty] | VV | 2 | 1 | True | 0 | ROZPOCET
| VV |  | 2,8+3 |  | 5.8 | [12 empty] | VV | 2 | 2 | True | 1 | ROZPOCET
105 | K | 764004801 | Demontáž klempířských konstrukcí žlabu podokapního do suti | m | 3 |  | 0 | CS ÚRS 2022 01 |  | základní |  | 0 | 0 | 0 | 0.0026 | 0.0078 | 16 | K | 2 |  |  |  | ROZPOCET |  |  |  |  | 0 | 0 | 0 | 0 | 0 | 1 | 0 | 16 | 2040989962
| Online PSC |  | https://podminky.urs.cz/item/CS_URS_2022_01/764004801 | [14 empty] | Online PSC | 2
| VV |  | "v.č. 01 - úprava dvora půdorys, TZ" | [14 empty] | VV | 2 | 1 | True | 0 | ROZPOCET
| VV |  | 3 |  | 3 | [12 empty] | VV | 2 | 2 | True | 1 | ROZPOCET
106 | K | 764004861 | Demontáž klempířských konstrukcí svodu do suti | m | 3.8 |  | 0 | CS ÚRS 2022 01 |  | základní |  | 0 | 0 | 0 | 0.00394 | 0.014972 | 16 | K | 2 |  |  |  | ROZPOCET |  |  |  |  | 0 | 0 | 0 | 0 | 0 | 1 | 0 | 16 | 1323305336
| Online PSC |  | https://podminky.urs.cz/item/CS_URS_2022_01/764004861 | [14 empty] | Online PSC | 2
| VV |  | "v.č. 01 - úprava dvora půdorys, TZ" | [14 empty] | VV | 2 | 1 | True | 0 | ROZPOCET
| VV |  | 2,8+1 |  | 3.8 | [12 empty] | VV | 2 | 2 | True | 1 | ROZPOCET
107 | K | 764218R0604 | krycí lišta odvětrávaného obkladu r.č. 330mm ozn. 04/K z pozinkovaného plechu s povrchovou úpravou rovných, bez rohů mechanicky kotvené rš 330 mm D+M | m | 22 |  | 0 |  |  | základní |  | 0 | 0.00291 | 0.06402 | 0 | 0 | 16 | K | 2 |  |  |  | ROZPOCET |  |  |  |  | 0 | 0 | 0 | 0 | 0 | 1 | 0 | 16 | 75870268
| VV |  | "v.č. 03 - výpisy výrobků, TZ" | [14 empty] | VV | 2 | 1 | True | 0 | ROZPOCET
| VV |  | 22 |  | 22 | [12 empty] | VV | 2 | 2 | True | 1 | ROZPOCET
108 | K | 764518R0623 | Svod z pozinkovaného plechu s upraveným povrchem včetně objímek, kolen a odskoků kruhový, průměru 125 mm ozn. 01/K D+M | m | 1 |  | 0 |  |  | základní |  | 0 | 0.0021 | 0.0021 | 0 | 0 | 16 | K | 2 |  |  |  | ROZPOCET |  |  |  |  | 0 | 0 | 0 | 0 | 0 | 1 | 0 | 16 | -1439624851
| VV |  | "v.č. 03 - výpisy výrobků, TZ" | [14 empty] | VV | 2 | 1 | True | 0 | ROZPOCET
| VV |  | 1 |  | 1 | [12 empty] | VV | 2 | 2 | True | 1 | ROZPOCET
109 | K | 764518E06231 | Svod z pozinkovaného plechu s upraveným povrchem včetně objímek, kolen a odskoků kruhový, průměru 150 mm ozn. 02/K D+M | m | 1 |  | 0 |  |  | základní |  | 0 | 0.0021 | 0.0021 | 0 | 0 | 16 | K | 2 |  |  |  | ROZPOCET |  |  |  |  | 0 | 0 | 0 | 0 | 0 | 1 | 0 | 16 | 1984665594
| VV |  | "v.č. 03 - výpisy výrobků, TZ" | [14 empty] | VV | 2 | 1 | True | 0 | ROZPOCET
| VV |  | 1 |  | 1 | [12 empty] | VV | 2 | 2 | True | 1 | ROZPOCET
110 | K | 764518R06232 | Svod z pozinkovaného plechu s upraveným povrchem včetně objímek, kolen a odskoků kruhový, průměru 125 mm ozn. 03/K D+M | m | 4 |  | 0 |  |  | základní |  | 0 | 0.0021 | 0.0084 | 0 | 0 | 16 | K | 2 |  |  |  | ROZPOCET |  |  |  |  | 0 | 0 | 0 | 0 | 0 | 1 | 0 | 16 | -1588979048
| VV |  | "v.č. 03 - výpisy výrobků, TZ" | [14 empty] | VV | 2 | 1 | True | 0 | ROZPOCET
| VV |  | 4 |  | 4 | [12 empty] | VV | 2 | 2 | True | 1 | ROZPOCET
111 | K | 998764101 | Přesun hmot pro konstrukce klempířské stanovený z hmotnosti přesunovaného materiálu vodorovná dopravní vzdálenost do 50 m v objektech výšky do 6 m | t | 0.077 |  | 0 | CS ÚRS 2022 01 |  | základní |  | 0 | 0 | 0 | 0 | 0 | 16 | K | 2 |  |  |  | ROZPOCET |  |  |  |  | 0 | 0 | 0 | 0 | 0 | 1 | 0 | 16 | -1524452239
| Online PSC |  | https://podminky.urs.cz/item/CS_URS_2022_01/998764101 | [14 empty] | Online PSC | 2
112 | K | 998764181 | Přesun hmot pro konstrukce klempířské stanovený z hmotnosti přesunovaného materiálu Příplatek k cenám za přesun prováděný bez použití mechanizace pro jakoukoliv výšku objektu | t | 0.077 |  | 0 | CS ÚRS 2022 01 |  | základní |  | 0 | 0 | 0 | 0 | 0 | 16 | K | 2 |  |  |  | ROZPOCET |  |  |  |  | 0 | 0 | 0 | 0 | 0 | 1 | 0 | 16 | 594212348
| Online PSC |  | https://podminky.urs.cz/item/CS_URS_2022_01/998764181 | [14 empty] | Online PSC | 2
| D | 766 | Konstrukce truhlářské |  |  |  | 0 |  |  |  |  | 0 |  | 0.331 |  | 0 | 2 | D | 1 |  |  |  | ROZPOCET | [10 empty] | 0
113 | K | R76620011 | prosklená stěna s dveřmi plastová 1500 x 2750 mm ozn. 03/P vč. všech doplňků D+M | ks | 1 |  | 0 |  |  | základní |  | 0 | 0.124 | 0.124 | 0 | 0 | 16 | K | 2 |  |  |  | ROZPOCET |  |  |  |  | 0 | 0 | 0 | 0 | 0 | 1 | 0 | 16 | 1256530913
| VV |  | "v.č. 01 - úprava dvora - půdorys, TZ" | [14 empty] | VV | 2 | 1 | True | 0 | ROZPOCET
| VV |  | "v.č. 03 - výpisy výrobků" | [14 empty] | VV | 2 | 1 | True | 0 | ROZPOCET
| VV |  | 1 |  | 1 | [12 empty] | VV | 2 | 2 | True | 1 | ROZPOCET
114 | K | R76620012 | prosklená stěna s dveřmi plastová 2150 x 3050 - 1050 x1000 mm ozn. 05/P vč. všech doplňků D+M | ks | 1 |  | 0 |  |  | základní |  | 0 | 0.162 | 0.162 | 0 | 0 | 16 | K | 2 |  |  |  | ROZPOCET |  |  |  |  | 0 | 0 | 0 | 0 | 0 | 1 | 0 | 16 | 698961469
| VV |  | "v.č. 01 - úprava dvora - půdorys, TZ" | [14 empty] | VV | 2 | 1 | True | 0 | ROZPOCET
| VV |  | "v.č. 03 - výpisy výrobků" | [14 empty] | VV | 2 | 1 | True | 0 | ROZPOCET
| VV |  | 1 |  | 1 | [12 empty] | VV | 2 | 2 | True | 1 | ROZPOCET
115 | K | R76620021 | pevný nadsvětlík plastový 900 x 350 mm ozn. 04/P vč. všech doplňků, vnitř a vně parapetu D+M | ks | 1 |  | 0 |  |  | základní |  | 0 | 0.045 | 0.045 | 0 | 0 | 16 | K | 2 |  |  |  | ROZPOCET |  |  |  |  | 0 | 0 | 0 | 0 | 0 | 1 | 0 | 16 | 612659083
| VV |  | "v.č. 01 - úprava dvora - půdorys, TZ" | [14 empty] | VV | 2 | 1 | True | 0 | ROZPOCET
| VV |  | "v.č. 03 - výpisy výrobků" | [14 empty] | VV | 2 | 1 | True | 0 | ROZPOCET
| VV |  | 1 |  | 1 | [12 empty] | VV | 2 | 2 | True | 1 | ROZPOCET
116 | K | 998766101 | Přesun hmot tonážní pro konstrukce truhlářské v objektech v do 6 m | t | 0.331 |  | 0 | CS ÚRS 2013 01 |  | základní |  | 0 | 0 | 0 | 0 | 0 | 16 | K | 2 |  |  |  | ROZPOCET |  |  |  |  | 0 | 0 | 0 | 0 | 0 | 1 | 0 | 16 | 1744943597
117 | K | 998766181 | Příplatek k přesunu hmot tonážní 766 prováděný bez použití mechanizace | t | 0.331 |  | 0 | CS ÚRS 2013 01 |  | základní |  | 0 | 0 | 0 | 0 | 0 | 16 | K | 2 |  |  |  | ROZPOCET |  |  |  |  | 0 | 0 | 0 | 0 | 0 | 1 | 0 | 16 | 1635279971
| D | 771 | Podlahy z dlaždic |  |  |  | 0 |  |  |  |  | 0 |  | 0.11863 |  | 0 | 2 | D | 1 |  |  |  | ROZPOCET | [10 empty] | 0
118 | K | 771111011 | Příprava podkladu před provedením dlažby vysátí podlah | m2 | 2.815 |  | 0 | CS ÚRS 2022 01 |  | základní |  | 0 | 0 | 0 | 0 | 0 | 16 | K | 2 |  |  |  | ROZPOCET |  |  |  |  | 0 | 0 | 0 | 0 | 0 | 1 | 0 | 16 | 1091529247
| Online PSC |  | https://podminky.urs.cz/item/CS_URS_2022_01/771111011 | [14 empty] | Online PSC | 2
| VV |  | pen5 |  | 2.815 | [12 empty] | VV | 2 | 2 | True | 1 | ROZPOCET
119 | K | 771121011 | Příprava podkladu před provedením dlažby nátěr penetrační na podlahu | m2 | 2.815 |  | 0 | CS ÚRS 2022 01 |  | základní |  | 0 | 0.0003 | 0.0008445 | 0 | 0 | 16 | K | 2 |  |  |  | ROZPOCET |  |  |  |  | 0 | 0 | 0 | 0 | 0 | 1 | 0 | 16 | -58648304
| Online PSC |  | https://podminky.urs.cz/item/CS_URS_2022_01/771121011 | [14 empty] | Online PSC | 2
| VV |  | ti5 |  | 1.72 | [12 empty] | VV | 2 | 2 | True | 0 | ROZPOCET
| VV |  | 2,15*0,3+1,5*0,3 |  | 1.095 | [12 empty] | VV | 2 | 2 | True | 0 | ROZPOCET
| VV | pen5 | Součet |  | 2.815 | [12 empty] | VV | 2 | 4 | True | 1 | ROZPOCET
120 | K | 771121015 | Příprava podkladu před provedením dlažby nátěr kontaktní pro nesavé podklady na podlahu | m2 | 2.815 |  | 0 | CS ÚRS 2022 01 |  | základní |  | 0 | 0.0005 | 0.0014075 | 0 | 0 | 16 | K | 2 |  |  |  | ROZPOCET |  |  |  |  | 0 | 0 | 0 | 0 | 0 | 1 | 0 | 16 | -1235062744
| Online PSC |  | https://podminky.urs.cz/item/CS_URS_2022_01/771121015 | [14 empty] | Online PSC | 2
| VV |  | pen5 |  | 2.815 | [12 empty] | VV | 2 | 2 | True | 1 | ROZPOCET
121 | K | 771151012 | Příprava podkladu před provedením dlažby samonivelační stěrka min.pevnosti 20 MPa, tloušťky přes 3 do 5 mm | m2 | 2.815 |  | 0 | CS ÚRS 2022 01 |  | základní |  | 0 | 0.00758 | 0.021338 | 0 | 0 | 16 | K | 2 |  |  |  | ROZPOCET |  |  |  |  | 0 | 0 | 0 | 0 | 0 | 1 | 0 | 16 | 2128812865
| Online PSC |  | https://podminky.urs.cz/item/CS_URS_2022_01/771151012 | [14 empty] | Online PSC | 2
| VV |  | pen5 |  | 2.815 | [12 empty] | VV | 2 | 2 | True | 1 | ROZPOCET
122 | K | 771474113 | Montáž soklů z dlaždic keramických lepených flexibilním lepidlem rovných, výšky přes 90 do 120 mm | m | 4.2 |  | 0 | CS ÚRS 2022 01 |  | základní |  | 0 | 0.00058 | 0.002436 | 0 | 0 | 16 | K | 2 |  |  |  | ROZPOCET |  |  |  |  | 0 | 0 | 0 | 0 | 0 | 1 | 0 | 16 | 951322228
| Online PSC |  | https://podminky.urs.cz/item/CS_URS_2022_01/771474113 | [14 empty] | Online PSC | 2
| VV |  | "v.č. 01 - úprava dvora - půdorys, TZ" | [14 empty] | VV | 2 | 1 | True | 0 | ROZPOCET
| VV |  | 0,8*2+1+0,3*2+0,5*2 |  | 4.2 | [12 empty] | VV | 2 | 2 | True | 0 | ROZPOCET
| VV | sokl5 | Součet |  | 4.2 | [12 empty] | VV | 2 | 4 | True | 1 | ROZPOCET
123 | K | 771574112 | Montáž podlah z dlaždic keramických lepených flexibilním lepidlem maloformátových hladkých přes 9 do 12 ks/m2 | m2 | 2.815 |  | 0 | CS ÚRS 2022 01 |  | základní |  | 0 | 0.0063 | 0.017735 | 0 | 0 | 16 | K | 2 |  |  |  | ROZPOCET |  |  |  |  | 0 | 0 | 0 | 0 | 0 | 1 | 0 | 16 | 822669632
| Online PSC |  | https://podminky.urs.cz/item/CS_URS_2022_01/771574112 | [14 empty] | Online PSC | 2
| VV |  | pen5 |  | 2.815 | [12 empty] | VV | 2 | 2 | True | 1 | ROZPOCET
124 | M | 59761R0409 | dlažba keramická slinutá protiskluzná R9 do interiéru i exteriéru pro vysoké mechanické namáhání přes 9 do 12ks/m2 | m2 | 3.79 |  | 0 |  |  | základní |  | 0 | 0.0192 | 0.072768 | 0 | 0 | 32 | M | 2 |  |  |  | ROZPOCET |  |  |  |  | 0 | 0 | 0 | 0 | 0 | 1 | 0 | 16 | 2140295359
| VV |  | pen5*1,1 |  | 3.097 | [12 empty] | VV | 2 | 2 | True | 0 | ROZPOCET
| VV |  | sokl5*0,15*1,1 |  | 0.693 | [12 empty] | VV | 2 | 2 | True | 0 | ROZPOCET
| VV |  | Součet |  | 3.79 | [12 empty] | VV | 2 | 4 | True | 1 | ROZPOCET
125 | K | 771577111 | Montáž podlah z dlaždic keramických lepených flexibilním lepidlem Příplatek k cenám za plochu do 5 m2 jednotlivě | m2 | 2.815 |  | 0 | CS ÚRS 2022 01 |  | základní |  | 0 | 0 | 0 | 0 | 0 | 16 | K | 2 |  |  |  | ROZPOCET |  |  |  |  | 0 | 0 | 0 | 0 | 0 | 1 | 0 | 16 | 1859428835
| Online PSC |  | https://podminky.urs.cz/item/CS_URS_2022_01/771577111 | [14 empty] | Online PSC | 2
| VV |  | pen5 |  | 2.815 | [12 empty] | VV | 2 | 2 | True | 1 | ROZPOCET
126 | K | 771577114 | Montáž podlah z dlaždic keramických lepených flexibilním lepidlem Příplatek k cenám za dvousložkový spárovací tmel | m2 | 2.815 |  | 0 | CS ÚRS 2022 01 |  | základní |  | 0 | 0 | 0 | 0 | 0 | 16 | K | 2 |  |  |  | ROZPOCET |  |  |  |  | 0 | 0 | 0 | 0 | 0 | 1 | 0 | 16 | -1641295138
| Online PSC |  | https://podminky.urs.cz/item/CS_URS_2022_01/771577114 | [14 empty] | Online PSC | 2
| VV |  | pen5 |  | 2.815 | [12 empty] | VV | 2 | 2 | True | 1 | ROZPOCET
127 | K | 781494511 | Obklad - dokončující práce profily ukončovací lepené flexibilním lepidlem ukončovací | m | 4.2 |  | 0 | CS ÚRS 2022 01 |  | základní |  | 0 | 0.0005 | 0.0021 | 0 | 0 | 16 | K | 2 |  |  |  | ROZPOCET |  |  |  |  | 0 | 0 | 0 | 0 | 0 | 1 | 0 | 16 | -32562680
| Online PSC |  | https://podminky.urs.cz/item/CS_URS_2022_01/781494511 | [14 empty] | Online PSC | 2
| VV |  | sokl5 |  | 4.2 | [12 empty] | VV | 2 | 2 | True | 1 | ROZPOCET
128 | K | 998771101 | Přesun hmot pro podlahy z dlaždic stanovený z hmotnosti přesunovaného materiálu vodorovná dopravní vzdálenost do 50 m v objektech výšky do 6 m | t | 0.119 |  | 0 | CS ÚRS 2022 01 |  | základní |  | 0 | 0 | 0 | 0 | 0 | 16 | K | 2 |  |  |  | ROZPOCET |  |  |  |  | 0 | 0 | 0 | 0 | 0 | 1 | 0 | 16 | 1292663214
| Online PSC |  | https://podminky.urs.cz/item/CS_URS_2022_01/998771101 | [14 empty] | Online PSC | 2
129 | K | 998771181 | Přesun hmot pro podlahy z dlaždic stanovený z hmotnosti přesunovaného materiálu Příplatek k ceně za přesun prováděný bez použití mechanizace pro jakoukoliv výšku objektu | t | 0.119 |  | 0 | CS ÚRS 2022 01 |  | základní |  | 0 | 0 | 0 | 0 | 0 | 16 | K | 2 |  |  |  | ROZPOCET |  |  |  |  | 0 | 0 | 0 | 0 | 0 | 1 | 0 | 16 | -1472311630
| Online PSC |  | https://podminky.urs.cz/item/CS_URS_2022_01/998771181 | [14 empty] | Online PSC | 2
| D | 781 | Dokončovací práce - obklady keramické |  |  |  | 0 |  |  |  |  | 0 |  | 0.02252 |  | 0 | 2 | D | 1 |  |  |  | ROZPOCET | [10 empty] | 0
130 | K | R7810001 | kompletní stávající vnější keramický obklad stěn - vyspravení a příp. doplnění obkladu vč. všech souv. dodávek a prací D+M | m2 | 2.252 |  | 0 |  |  | základní |  | 0 | 0.01 | 0.02252 | 0 | 0 | 16 | K | 2 |  |  |  | ROZPOCET |  |  |  |  | 0 | 0 | 0 | 0 | 0 | 1 | 0 | 16 | -1022202972
| VV |  | "v.č. 01 - úprava dvora - půdorys, TZ" | [14 empty] | VV | 2 | 1 | True | 0 | ROZPOCET
| VV |  | (10,74+8,03)*2*0,3*0,2 |  | 2.252 | [12 empty] | VV | 2 | 2 | True | 1 | ROZPOCET
131 | K | 998781101 | Přesun hmot tonážní pro obklady keramické v objektech v do 6 m | t | 0.023 |  | 0 | CS ÚRS 2013 01 |  | základní |  | 0 | 0 | 0 | 0 | 0 | 16 | K | 2 |  |  |  | ROZPOCET |  |  |  |  | 0 | 0 | 0 | 0 | 0 | 1 | 0 | 16 | 1802684041
132 | K | 998781181 | Příplatek k přesunu hmot tonážní 781 prováděný bez použití mechanizace | t | 0.023 |  | 0 | CS ÚRS 2013 01 |  | základní |  | 0 | 0 | 0 | 0 | 0 | 16 | K | 2 |  |  |  | ROZPOCET |  |  |  |  | 0 | 0 | 0 | 0 | 0 | 1 | 0 | 16 | 1380397769
| D | 783 | Dokončovací práce - nátěry |  |  |  | 0 |  |  |  |  | 0 |  | 0.038765 |  | 0 | 2 | D | 1 |  |  |  | ROZPOCET | [10 empty] | 0
133 | K | 783813R0111 | Penetrační nátěr omítek hladkých povrchů z desek na bázi dřeva (dřevovláknitých, dřevoštěpkových, cementotřískových apod.) silikonový D+M | m2 | 17.328 |  | 0 |  |  | základní |  | 0 | 0.00023 | 0.0039854 | 0 | 0 | 16 | K | 2 |  |  |  | ROZPOCET |  |  |  |  | 0 | 0 | 0 | 0 | 0 | 1 | 0 | 16 | 1115881694
| VV |  | obkl5 |  | 17.328 | [12 empty] | VV | 2 | 2 | True | 1 | ROZPOCET
134 | K | 783823135 | Penetrační nátěr omítek hladkých omítek hladkých, zrnitých tenkovrstvých nebo štukových stupně členitosti 1 a 2 silikonový | m2 | 35.001 |  | 0 | CS ÚRS 2022 01 |  | základní |  | 0 | 0.00014 | 0.0049001 | 0 | 0 | 16 | K | 2 |  |  |  | ROZPOCET |  |  |  |  | 0 | 0 | 0 | 0 | 0 | 1 | 0 | 16 | 515237281
| Online PSC |  | https://podminky.urs.cz/item/CS_URS_2022_01/783823135 | [14 empty] | Online PSC | 2
| VV |  | bom6 |  | 13 | [12 empty] | VV | 2 | 2 | True | 0 | ROZPOCET
| VV |  | om9 |  | 19.901 | [12 empty] | VV | 2 | 2 | True | 0 | ROZPOCET
| VV |  | om81*0,5 |  | 2.1 | [12 empty] | VV | 2 | 2 | True | 0 | ROZPOCET
| VV | nát1 | Součet |  | 35.001 | [12 empty] | VV | 2 | 4 | True | 1 | ROZPOCET
135 | K | 783827105 | Krycí (ochranný ) nátěr omítek jednonásobný hladkých betonových povrchů nebo povrchů z desek na bázi dřeva (dřevovláknitých apod.) silikonový | m2 | 17.328 |  | 0 | CS ÚRS 2022 01 |  | základní |  | 0 | 0.00027 | 0.0046786 | 0 | 0 | 16 | K | 2 |  |  |  | ROZPOCET |  |  |  |  | 0 | 0 | 0 | 0 | 0 | 1 | 0 | 16 | 283831011
| Online PSC |  | https://podminky.urs.cz/item/CS_URS_2022_01/783827105 | [14 empty] | Online PSC | 2
| VV |  | obkl5 |  | 17.328 | [12 empty] | VV | 2 | 2 | True | 1 | ROZPOCET
136 | K | 783827425 | Krycí (ochranný ) nátěr omítek dvojnásobný hladkých omítek hladkých, zrnitých tenkovrstvých nebo štukových stupně členitosti 1 a 2 silikonový | m2 | 35.001 |  | 0 | CS ÚRS 2022 01 |  | základní |  | 0 | 0.00072 | 0.025201 | 0 | 0 | 16 | K | 2 |  |  |  | ROZPOCET |  |  |  |  | 0 | 0 | 0 | 0 | 0 | 1 | 0 | 16 | -699545501
| Online PSC |  | https://podminky.urs.cz/item/CS_URS_2022_01/783827425 | [14 empty] | Online PSC | 2
| VV |  | nát1 |  | 35.001 | [12 empty] | VV | 2 | 2 | True | 1 | ROZPOCET
| D | 784 | Dokončovací práce - malby a tapety |  |  |  | 0 |  |  |  |  | 0 |  | 0.0087 |  | 0.00092225 | 2 | D | 1 |  |  |  | ROZPOCET | [10 empty] | 0
137 | K | 784111001 | Oprášení (ometení) podkladu v místnostech výšky do 3,80 m | m2 | 11.45 |  | 0 | CS ÚRS 2022 01 |  | základní |  | 0 | 0 | 0 | 0 | 0 | 16 | K | 2 |  |  |  | ROZPOCET |  |  |  |  | 0 | 0 | 0 | 0 | 0 | 1 | 0 | 16 | -640818391
| Online PSC |  | https://podminky.urs.cz/item/CS_URS_2022_01/784111001 | [14 empty] | Online PSC | 2
| VV |  | mal5 |  | 11.45 | [12 empty] | VV | 2 | 2 | True | 1 | ROZPOCET
138 | K | 784121001 | Oškrabání malby v místnostech výšky do 3,80 m | m2 | 2.975 |  | 0 | CS ÚRS 2022 01 |  | základní |  | 0 | 0.001 | 0.002975 | 0.00031 | 0.00092225 | 16 | K | 2 |  |  |  | ROZPOCET |  |  |  |  | 0 | 0 | 0 | 0 | 0 | 1 | 0 | 16 | -1695550657
| Online PSC |  | https://podminky.urs.cz/item/CS_URS_2022_01/784121001 | [14 empty] | Online PSC | 2
| VV |  | bom5*0,5 |  | 2.975 | [12 empty] | VV | 2 | 2 | True | 1 | ROZPOCET
139 | K | 784121011 | Rozmývání podkladu po oškrabání malby v místnostech výšky do 3,80 m | m2 | 2.975 |  | 0 | CS ÚRS 2022 01 |  | základní |  | 0 | 0 | 0 | 0 | 0 | 16 | K | 2 |  |  |  | ROZPOCET |  |  |  |  | 0 | 0 | 0 | 0 | 0 | 1 | 0 | 16 | -331286643
| Online PSC |  | https://podminky.urs.cz/item/CS_URS_2022_01/784121011 | [14 empty] | Online PSC | 2
| VV |  | bom5*0,5 |  | 2.975 | [12 empty] | VV | 2 | 2 | True | 1 | ROZPOCET
140 | K | 784181121 | Penetrace podkladu jednonásobná hloubková akrylátová bezbarvá v místnostech výšky do 3,80 m | m2 | 11.45 |  | 0 | CS ÚRS 2022 01 |  | základní |  | 0 | 0.0002 | 0.00229 | 0 | 0 | 16 | K | 2 |  |  |  | ROZPOCET |  |  |  |  | 0 | 0 | 0 | 0 | 0 | 1 | 0 | 16 | -1083105257
| Online PSC |  | https://podminky.urs.cz/item/CS_URS_2022_01/784181121 | [14 empty] | Online PSC | 2
| VV |  | om8 |  | 5.5 | [12 empty] | VV | 2 | 2 | True | 0 | ROZPOCET
| VV |  | bom5 |  | 5.95 | [12 empty] | VV | 2 | 2 | True | 0 | ROZPOCET
| VV | mal5 | Součet |  | 11.45 | [12 empty] | VV | 2 | 4 | True | 1 | ROZPOCET
141 | K | 784211111 | Malby z malířských směsí oděruvzdorných za mokra dvojnásobné, bílé za mokra oděruvzdorné velmi dobře v místnostech výšky do 3,80 m | m2 | 11.45 |  | 0 | CS ÚRS 2022 01 |  | základní |  | 0 | 0.00028 | 0.003206 | 0 | 0 | 16 | K | 2 |  |  |  | ROZPOCET |  |  |  |  | 0 | 0 | 0 | 0 | 0 | 1 | 0 | 16 | 1670760911
| Online PSC |  | https://podminky.urs.cz/item/CS_URS_2022_01/784211111 | [14 empty] | Online PSC | 2
| VV |  | mal5 |  | 11.45 | [12 empty] | VV | 2 | 2 | True | 1 | ROZPOCET
142 | K | 784211141 | Malby z malířských směsí oděruvzdorných za mokra Příplatek k cenám dvojnásobných maleb za zvýšenou pracnost při provádění malého rozsahu plochy do 5 m2 | m2 | 11.45 |  | 0 | CS ÚRS 2022 01 |  | základní |  | 0 | 0 | 0 | 0 | 0 | 16 | K | 2 |  |  |  | ROZPOCET |  |  |  |  | 0 | 0 | 0 | 0 | 0 | 1 | 0 | 16 | 1755487248
| Online PSC |  | https://podminky.urs.cz/item/CS_URS_2022_01/784211141 | [14 empty] | Online PSC | 2
| VV |  | mal5 |  | 11.45 | [12 empty] | VV | 2 | 2 | True | 1 | ROZPOCET
143 | K | 784211163 | Malby z malířských směsí oděruvzdorných za mokra Příplatek k cenám dvojnásobných maleb za provádění barevné malby tónované na tónovacích automatech, v odstínu středně sytém | m2 | 11.45 |  | 0 | CS ÚRS 2022 01 |  | základní |  | 0 | 2e-05 | 0.000229 | 0 | 0 | 16 | K | 2 |  |  |  | ROZPOCET |  |  |  |  | 0 | 0 | 0 | 0 | 0 | 1 | 0 | 16 | -640603122
| Online PSC |  | https://podminky.urs.cz/item/CS_URS_2022_01/784211163 | [14 empty] | Online PSC | 2
| VV |  | mal5 |  | 11.45 | [12 empty] | VV | 2 | 2 | True | 1 | ROZPOCET

## ALFA-34003 - SO - 02 - úp...
[18 empty] | {ae1249b2-4c54-4b0c-a3b3-694955228be1} | [5 empty] | plan1 | plan1 | 86,242 | 2
[18 empty] | 2 | [5 empty] | jáma1 | jáma1 | 47,433 | 2
| KRYCÍ LIST SOUPISU PRACÍ | [7 empty] | v --- níže se nacházejí doplnkové a pomocné údaje k sestavám --- v | [8 empty] | False | [5 empty] | rýha1 | rýha1 | 8,229 | 2
[24 empty] | rýha2 | rýha2 | 1,989 | 2
| Stavba: | [22 empty] | vodor1 | vodor1 | 57,651 | 2
|  | Gymnázium Jihlava - oprava technického zázemí - aktualizace 4/2022 | [21 empty] | vodor2 | vodor2 | 57,651 | 2
| Objekt: | [22 empty] | zás1 | zás1 | 6,151 | 2
|  | ALFA-34003 - SO - 02 - úprava dvora - D.1.4.1 - zpevněná plocha | [21 empty] | vodor3 | vodor3 | 51,5 | 2
[24 empty] | dren1 | dren1 | 54,74 | 2
| KSO: |  | 8013212 |  |  | CC-CZ: | [17 empty] | geo1 | geo1 | 136,85 | 2
| Místo: |  | Jihlava |  |  | Datum: | 18. 5. 2022 | [16 empty] | bed1 | bed1 | 17,28 | 2
[24 empty] | pal1 | pal1 | 9,1 | 2
| Zadavatel: |  |  |  |  | IČ: | [17 empty] | pal2 | pal2 | 12,12 | 2
|  | Kraj Vysočina, Žižkova 57, Jihlava |  |  |  | DIČ: | [17 empty] | šd1 | šd1 | 70,545 | 2
[24 empty] | dl1 | dl1 | 3,198 | 2
| Uchazeč: |  |  |  |  | IČ: | Vyplň údaj | [16 empty] | ša2 | ša2 | 2 | 2
|  | Vyplň údaj |  |  |  | DIČ: | Vyplň údaj
| Projektant: |  |  |  |  | IČ:
|  | Atelier Alfa spol. s r.o. |  |  |  | DIČ:
| Zpracovatel: |  |  |  |  | IČ:
DIČ:
Poznámka:
- U veškerých dodávek výrobků bude do ceny zahrnuta jejich montáž vč. dodávky potřebného kotvení, doplňkového materiálu, staveništní a mimostaveništní dopravy v případě, že tyto činosti nejsou oceněny v samostatných položkách jednotlivých částí soupisu prací. U vybraných výrobků je nutné do ceny díla zahrnout zpracování dodavatelské, případně dílenské dokumentace, dále výrobu prototypů, provádění barevného a materiálového vzorkování apod. - Položky jsou sestaveny za pomocí Cenové soustavy ÚRS nebo pomocí položek vlastních. Pro všechny položky platí, že do ceny je nutno zahrnout náklady spojené s koordinací, s pokyny vyplývajícími z RDP, zejména TZ. - Uchazeč o veřejnou zakázku je povinen při oceňování soutěžního SOUPISU PRACÍ provést kontrolu funkce aritmetických vzorců jednotlivých položkových soupisů ve vazbě na jednotlivé oddíly, rekapitulace a krycí listy. - Kde není výslovně uvedeno, bude pracovní postup a technologie provádění stanovena oprávněnou osobou zhotovitele. - Výkaz výměr je nutno číst společně s výkresy, tech. zprávou a specifikacemi - Veškeré rozměry budou upřesněny po odkrytí a prozkoumání jednotlivých prvků. Všechny položky se odkazují na výkresovou dokumentaci, technické zprávy .
| Cena bez DPH | [5 empty] | 0
|  |  | Základ daně |  |  | Sazba daně | Výše daně
| DPH | základní | 0 |  |  | 21% | 0
|  | snížená | 0 |  |  | 15% | 0
|  | zákl. přenesená | 0 |  |  | 21% | 0
|  | sníž. přenesená | 0 |  |  | 15% | 0
|  | nulová | 0 |  |  | 0% | 0
| Cena s DPH |  |  | v | CZK |  | 0
REKAPITULACE ČLENĚNÍ SOUPISU PRACÍ
Stavba:
Gymnázium Jihlava - oprava technického zázemí - aktualizace 4/2022
Objekt:
ALFA-34003 - SO - 02 - úprava dvora - D.1.4.1 - zpevněná plocha
Místo: |  |  | Jihlava |  |  | Datum: | 18. 5. 2022
Zadavatel: |  |  | Kraj Vysočina, Žižkova 57, Jihlava |  |  | Projektant: | Atelier Alfa spol. s r.o.
Uchazeč: |  |  | Vyplň údaj |  |  | Zpracovatel:
Kód dílu - Popis | [6 empty] | Cena celkem [CZK]
Náklady stavby celkem | [6 empty] | 0 | [11 empty] | -1
| HSV - Práce a dodávky HSV | [5 empty] | 0
| 11 - Zemní práce - přípravné a přidružené práce | [5 empty] | 0
| 13 - Zemní práce - hloubené vykopávky | [5 empty] | 0
| 18 - Zemní práce - povrchové úpravy terénu | [5 empty] | 0
| 2 - Zakládání | [5 empty] | 0
| 3 - Svislé a kompletní konstrukce | [5 empty] | 0
| 4 - Vodorovné konstrukce | [5 empty] | 0
| 5 - Komunikace | [5 empty] | 0
| 8 - Trubní vedení | [5 empty] | 0
| 997 - Přesun sutě | [5 empty] | 0
| 998 - Přesun hmot | [5 empty] | 0
| PSV - Práce a dodávky PSV | [5 empty] | 0
| 767 - Konstrukce zámečnické | [5 empty] | 0
SOUPIS PRACÍ
Stavba:
Gymnázium Jihlava - oprava technického zázemí - aktualizace 4/2022
Objekt:
ALFA-34003 - SO - 02 - úprava dvora - D.1.4.1 - zpevněná plocha
Místo: |  |  | Jihlava |  |  | Datum: | 18. 5. 2022
Zadavatel: |  |  | Kraj Vysočina, Žižkova 57, Jihlava |  |  | Projektant: | Atelier Alfa spol. s r.o.
Uchazeč: |  |  | Vyplň údaj |  |  | Zpracovatel:
PČ | Typ | Kód | Popis | MJ | Množství | J.cena [CZK] | Cena celkem [CZK] | Cenová soustava |  | DPH | J. Nh [h] | Nh celkem [h] | J. hmotnost [t] | Hmotnost celkem [t] | J. suť [t] | Suť Celkem [t]
Náklady soupisu celkem | [6 empty] | 0 |  |  |  |  | 0 |  | 114.4143 |  | 24.0229 |  | D | -1 | [14 empty] | 0
| D | HSV | Práce a dodávky HSV |  |  |  | 0 |  |  |  |  | 0 |  | 114.3393 |  | 24.0229 | 1 | D | 0 |  |  |  | ROZPOCET | [10 empty] | 0
| D | 11 | Zemní práce - přípravné a přidružené práce |  |  |  | 0 |  |  |  |  | 0 |  | 0 |  | 22.4229 | 1 | D | 1 |  |  |  | ROZPOCET | [10 empty] | 0
1 | K | 113106123 | Rozebrání dlažeb komunikací pro pěší s přemístěním hmot na skládku na vzdálenost do 3 m nebo s naložením na dopravní prostředek s ložem z kameniva nebo živice a s jakoukoliv výplní spár ručně ze zámkové dlažby | m2 | 86.242 |  | 0 | CS ÚRS 2022 01 |  | základní |  | 0 | 0 | 0 | 0.26 | 22.4229 | 4 | K | 2 |  |  |  | ROZPOCET |  |  |  |  | 0 | 0 | 0 | 0 | 0 | 1 | 0 | 4 | -1270250899
| Online PSC |  | https://podminky.urs.cz/item/CS_URS_2022_01/113106123 | [14 empty] | Online PSC | 2
| VV |  | plan1 |  | 86.242 | [12 empty] | VV | 2 | 2 | True | 1 | ROZPOCET
| D | 13 | Zemní práce - hloubené vykopávky |  |  |  | 0 |  |  |  |  | 0 |  | 0 |  | 0 | 1 | D | 1 |  |  |  | ROZPOCET | [10 empty] | 0
2 | K | 131213701 | Hloubení nezapažených jam ručně s urovnáním dna do předepsaného profilu a spádu v hornině třídy těžitelnosti I skupiny 3 soudržných | m3 | 47.433 |  | 0 | CS ÚRS 2022 01 |  | základní |  | 0 | 0 | 0 | 0 | 0 | 4 | K | 2 |  |  |  | ROZPOCET |  |  |  |  | 0 | 0 | 0 | 0 | 0 | 1 | 0 | 4 | -1710362705
| Online PSC |  | https://podminky.urs.cz/item/CS_URS_2022_01/131213701 | [14 empty] | Online PSC | 2
| VV |  | plan1*1,1*0,5 |  | 47.433 | [12 empty] | VV | 2 | 2 | True | 0 | ROZPOCET
| VV | jáma1 | Součet |  | 47.433 | [12 empty] | VV | 2 | 4 | True | 1 | ROZPOCET
3 | K | 131313701 | Hloubení nezapažených jam ručně s urovnáním dna do předepsaného profilu a spádu v hornině třídy těžitelnosti II skupiny 4 soudržných | m3 | 47.433 |  | 0 | CS ÚRS 2022 01 |  | základní |  | 0 | 0 | 0 | 0 | 0 | 4 | K | 2 |  |  |  | ROZPOCET |  |  |  |  | 0 | 0 | 0 | 0 | 0 | 1 | 0 | 4 | -1732948646
| Online PSC |  | https://podminky.urs.cz/item/CS_URS_2022_01/131313701 | [14 empty] | Online PSC | 2
| VV |  | jáma1 |  | 47.433 | [12 empty] | VV | 2 | 2 | True | 1 | ROZPOCET
4 | K | 132212131 | Hloubení nezapažených rýh šířky do 800 mm ručně s urovnáním dna do předepsaného profilu a spádu v hornině třídy těžitelnosti I skupiny 3 soudržných | m3 | 8.229 |  | 0 | CS ÚRS 2022 01 |  | základní |  | 0 | 0 | 0 | 0 | 0 | 4 | K | 2 |  |  |  | ROZPOCET |  |  |  |  | 0 | 0 | 0 | 0 | 0 | 1 | 0 | 4 | -1165898060
| Online PSC |  | https://podminky.urs.cz/item/CS_URS_2022_01/132212131 | [14 empty] | Online PSC | 2
| VV |  | "v.č. 951 - úprava dvora - půdorys, TZ" | [14 empty] | VV | 2 | 1 | True | 0 | ROZPOCET
| VV |  | (10,74+4,4*5*2)*0,5*0,5*0,5 |  | 6.843 | [12 empty] | VV | 2 | 2 | True | 0 | ROZPOCET
| VV |  | 9,24*0,5*0,4*0,5 |  | 0.924 | [12 empty] | VV | 2 | 2 | True | 0 | ROZPOCET
| VV |  | 3,08*0,6*0,5*0,5 |  | 0.462 | [12 empty] | VV | 2 | 2 | True | 0 | ROZPOCET
| VV | rýha1 | Součet |  | 8.229 | [12 empty] | VV | 2 | 4 | True | 1 | ROZPOCET
5 | K | 132212221 | Hloubení zapažených rýh šířky přes 800 do 2 000 mm ručně s urovnáním dna do předepsaného profilu a spádu v hornině třídy těžitelnosti I skupiny 3 soudržných | m3 | 1.989 |  | 0 | CS ÚRS 2022 01 |  | základní |  | 0 | 0 | 0 | 0 | 0 | 4 | K | 2 |  |  |  | ROZPOCET |  |  |  |  | 0 | 0 | 0 | 0 | 0 | 1 | 0 | 4 | -231863495
| Online PSC |  | https://podminky.urs.cz/item/CS_URS_2022_01/132212221 | [14 empty] | Online PSC | 2
| VV |  | "v.č. 951 - úprava dvora - půdorys, TZ" | [14 empty] | VV | 2 | 1 | True | 0 | ROZPOCET
| VV |  | 1,5*1,5*0,8*2*0,5 |  | 1.8 | [12 empty] | VV | 2 | 2 | True | 0 | ROZPOCET
| VV |  | 1,1*0,86*0,4*0,5 |  | 0.189 | [12 empty] | VV | 2 | 2 | True | 0 | ROZPOCET
| VV | rýha2 | Součet |  | 1.989 | [12 empty] | VV | 2 | 4 | True | 1 | ROZPOCET
6 | K | 132312131 | Hloubení nezapažených rýh šířky do 800 mm ručně s urovnáním dna do předepsaného profilu a spádu v hornině třídy těžitelnosti II skupiny 4 soudržných | m3 | 8.229 |  | 0 | CS ÚRS 2022 01 |  | základní |  | 0 | 0 | 0 | 0 | 0 | 4 | K | 2 |  |  |  | ROZPOCET |  |  |  |  | 0 | 0 | 0 | 0 | 0 | 1 | 0 | 4 | 2024284609
| Online PSC |  | https://podminky.urs.cz/item/CS_URS_2022_01/132312131 | [14 empty] | Online PSC | 2
| VV |  | rýha1 |  | 8.229 | [12 empty] | VV | 2 | 2 | True | 1 | ROZPOCET
7 | K | 132312221 | Hloubení zapažených rýh šířky přes 800 do 2 000 mm ručně s urovnáním dna do předepsaného profilu a spádu v hornině třídy těžitelnosti II skupiny 4 soudržných | m3 | 1.989 |  | 0 | CS ÚRS 2022 01 |  | základní |  | 0 | 0 | 0 | 0 | 0 | 4 | K | 2 |  |  |  | ROZPOCET |  |  |  |  | 0 | 0 | 0 | 0 | 0 | 1 | 0 | 4 | 1552251702
| Online PSC |  | https://podminky.urs.cz/item/CS_URS_2022_01/132312221 | [14 empty] | Online PSC | 2
| VV |  | rýha2 |  | 1.989 | [12 empty] | VV | 2 | 2 | True | 1 | ROZPOCET
8 | K | 162211201 | Vodorovné přemístění výkopku nebo sypaniny nošením s vyprázdněním nádoby na hromady nebo do dopravního prostředku na vzdálenost do 10 m z horniny třídy těžitelnosti I, skupiny 1 až 3 | m3 | 57.651 |  | 0 | CS ÚRS 2022 01 |  | základní |  | 0 | 0 | 0 | 0 | 0 | 4 | K | 2 |  |  |  | ROZPOCET |  |  |  |  | 0 | 0 | 0 | 0 | 0 | 1 | 0 | 4 | -1758121339
| Online PSC |  | https://podminky.urs.cz/item/CS_URS_2022_01/162211201 | [14 empty] | Online PSC | 2
| VV |  | jáma1 |  | 47.433 | [12 empty] | VV | 2 | 2 | True | 0 | ROZPOCET
| VV |  | rýha1 |  | 8.229 | [12 empty] | VV | 2 | 2 | True | 0 | ROZPOCET
| VV |  | rýha2 |  | 1.989 | [12 empty] | VV | 2 | 2 | True | 0 | ROZPOCET
| VV | vodor1 | Součet |  | 57.651 | [12 empty] | VV | 2 | 4 | True | 1 | ROZPOCET
9 | K | 162211209 | Vodorovné přemístění výkopku nebo sypaniny nošením s vyprázdněním nádoby na hromady nebo do dopravního prostředku na vzdálenost do 10 m Příplatek za každých dalších 10 m k ceně -1201 | m3 | 230.604 |  | 0 | CS ÚRS 2022 01 |  | základní |  | 0 | 0 | 0 | 0 | 0 | 4 | K | 2 |  |  |  | ROZPOCET |  |  |  |  | 0 | 0 | 0 | 0 | 0 | 1 | 0 | 4 | -638925058
| Online PSC |  | https://podminky.urs.cz/item/CS_URS_2022_01/162211209 | [14 empty] | Online PSC | 2
| VV |  | vodor1*4 |  | 230.604 | [12 empty] | VV | 2 | 2 | True | 1 | ROZPOCET
10 | K | 162211211 | Vodorovné přemístění výkopku nebo sypaniny nošením s vyprázdněním nádoby na hromady nebo do dopravního prostředku na vzdálenost do 10 m z horniny třídy těžitelnosti II, skupiny 4 a 5 | m3 | 57.651 |  | 0 | CS ÚRS 2022 01 |  | základní |  | 0 | 0 | 0 | 0 | 0 | 4 | K | 2 |  |  |  | ROZPOCET |  |  |  |  | 0 | 0 | 0 | 0 | 0 | 1 | 0 | 4 | -1437607807
| Online PSC |  | https://podminky.urs.cz/item/CS_URS_2022_01/162211211 | [14 empty] | Online PSC | 2
| VV |  | jáma1 |  | 47.433 | [12 empty] | VV | 2 | 2 | True | 0 | ROZPOCET
| VV |  | rýha1 |  | 8.229 | [12 empty] | VV | 2 | 2 | True | 0 | ROZPOCET
| VV |  | rýha2 |  | 1.989 | [12 empty] | VV | 2 | 2 | True | 0 | ROZPOCET
| VV | vodor2 | Součet |  | 57.651 | [12 empty] | VV | 2 | 4 | True | 1 | ROZPOCET
11 | K | 162211219 | Vodorovné přemístění výkopku nebo sypaniny nošením s vyprázdněním nádoby na hromady nebo do dopravního prostředku na vzdálenost do 10 m Příplatek za každých dalších 10 m k ceně -1211 | m3 | 230.604 |  | 0 | CS ÚRS 2022 01 |  | základní |  | 0 | 0 | 0 | 0 | 0 | 4 | K | 2 |  |  |  | ROZPOCET |  |  |  |  | 0 | 0 | 0 | 0 | 0 | 1 | 0 | 4 | -679172623
| Online PSC |  | https://podminky.urs.cz/item/CS_URS_2022_01/162211219 | [14 empty] | Online PSC | 2
| VV |  | vodor2*4 |  | 230.604 | [12 empty] | VV | 2 | 2 | True | 1 | ROZPOCET
12 | K | 162751117 | Vodorovné přemístění výkopku nebo sypaniny po suchu na obvyklém dopravním prostředku, bez naložení výkopku, avšak se složením bez rozhrnutí z horniny třídy těžitelnosti I skupiny 1 až 3 na vzdálenost přes 9 000 do 10 000 m | m3 | 51.5 |  | 0 | CS ÚRS 2022 01 |  | základní |  | 0 | 0 | 0 | 0 | 0 | 4 | K | 2 |  |  |  | ROZPOCET |  |  |  |  | 0 | 0 | 0 | 0 | 0 | 1 | 0 | 4 | 2096935238
| Online PSC |  | https://podminky.urs.cz/item/CS_URS_2022_01/162751117 | [14 empty] | Online PSC | 2
| VV |  | vodor1 |  | 57.651 | [12 empty] | VV | 2 | 2 | True | 0 | ROZPOCET
| VV |  | -zás1 |  | -6.151 | [12 empty] | VV | 2 | 2 | True | 0 | ROZPOCET
| VV | vodor3 | Součet |  | 51.5 | [12 empty] | VV | 2 | 4 | True | 1 | ROZPOCET
13 | K | 162751137 | Vodorovné přemístění výkopku nebo sypaniny po suchu na obvyklém dopravním prostředku, bez naložení výkopku, avšak se složením bez rozhrnutí z horniny třídy těžitelnosti II skupiny 4 a 5 na vzdálenost přes 9 000 do 10 000 m | m3 | 57.651 |  | 0 | CS ÚRS 2022 01 |  | základní |  | 0 | 0 | 0 | 0 | 0 | 4 | K | 2 |  |  |  | ROZPOCET |  |  |  |  | 0 | 0 | 0 | 0 | 0 | 1 | 0 | 4 | 1943404024
| Online PSC |  | https://podminky.urs.cz/item/CS_URS_2022_01/162751137 | [14 empty] | Online PSC | 2
| VV |  | vodor2 |  | 57.651 | [12 empty] | VV | 2 | 2 | True | 1 | ROZPOCET
14 | K | 167111101 | Nakládání, skládání a překládání neulehlého výkopku nebo sypaniny ručně nakládání, z hornin třídy těžitelnosti I, skupiny 1 až 3 | m3 | 51.5 |  | 0 | CS ÚRS 2022 01 |  | základní |  | 0 | 0 | 0 | 0 | 0 | 4 | K | 2 |  |  |  | ROZPOCET |  |  |  |  | 0 | 0 | 0 | 0 | 0 | 1 | 0 | 4 | 520256711
| Online PSC |  | https://podminky.urs.cz/item/CS_URS_2022_01/167111101 | [14 empty] | Online PSC | 2
| VV |  | vodor3 |  | 51.5 | [12 empty] | VV | 2 | 2 | True | 1 | ROZPOCET
15 | K | 167111102 | Nakládání, skládání a překládání neulehlého výkopku nebo sypaniny ručně nakládání, z hornin třídy těžitelnosti II, skupiny 4 a 5 | m3 | 57.651 |  | 0 | CS ÚRS 2022 01 |  | základní |  | 0 | 0 | 0 | 0 | 0 | 4 | K | 2 |  |  |  | ROZPOCET |  |  |  |  | 0 | 0 | 0 | 0 | 0 | 1 | 0 | 4 | 445954967
| Online PSC |  | https://podminky.urs.cz/item/CS_URS_2022_01/167111102 | [14 empty] | Online PSC | 2
| VV |  | vodor2 |  | 57.651 | [12 empty] | VV | 2 | 2 | True | 1 | ROZPOCET
16 | K | 171201221 | Poplatek za uložení stavebního odpadu na skládce (skládkovné) zeminy a kamení zatříděného do Katalogu odpadů pod kódem 17 05 04 | t | 109.151 |  | 0 | CS ÚRS 2022 01 |  | základní |  | 0 | 0 | 0 | 0 | 0 | 4 | K | 2 |  |  |  | ROZPOCET |  |  |  |  | 0 | 0 | 0 | 0 | 0 | 1 | 0 | 4 | 250524615
| Online PSC |  | https://podminky.urs.cz/item/CS_URS_2022_01/171201221 | [14 empty] | Online PSC | 2
| VV |  | vodor1 |  | 57.651 | [12 empty] | VV | 2 | 2 | True | 0 | ROZPOCET
| VV |  | vodor3 |  | 51.5 | [12 empty] | VV | 2 | 2 | True | 0 | ROZPOCET
| VV |  | Součet |  | 109.151 | [12 empty] | VV | 2 | 4 | True | 1 | ROZPOCET
17 | K | 171251201 | Uložení sypaniny na skládky nebo meziskládky bez hutnění s upravením uložené sypaniny do předepsaného tvaru | m3 | 109.151 |  | 0 | CS ÚRS 2022 01 |  | základní |  | 0 | 0 | 0 | 0 | 0 | 4 | K | 2 |  |  |  | ROZPOCET |  |  |  |  | 0 | 0 | 0 | 0 | 0 | 1 | 0 | 4 | -112615082
| Online PSC |  | https://podminky.urs.cz/item/CS_URS_2022_01/171251201 | [14 empty] | Online PSC | 2
| VV |  | vodor1 |  | 57.651 | [12 empty] | VV | 2 | 2 | True | 0 | ROZPOCET
| VV |  | vodor3 |  | 51.5 | [12 empty] | VV | 2 | 2 | True | 0 | ROZPOCET
| VV |  | Součet |  | 109.151 | [12 empty] | VV | 2 | 4 | True | 1 | ROZPOCET
18 | K | 174111101 | Zásyp sypaninou z jakékoliv horniny ručně s uložením výkopku ve vrstvách se zhutněním jam, šachet, rýh nebo kolem objektů v těchto vykopávkách | m3 | 6.151 |  | 0 | CS ÚRS 2022 01 |  | základní |  | 0 | 0 | 0 | 0 | 0 | 4 | K | 2 |  |  |  | ROZPOCET |  |  |  |  | 0 | 0 | 0 | 0 | 0 | 1 | 0 | 4 | 2142976738
| Online PSC |  | https://podminky.urs.cz/item/CS_URS_2022_01/174111101 | [14 empty] | Online PSC | 2
| VV |  | "v.č. 951 - úprava dvora - půdorys, TZ" | [14 empty] | VV | 2 | 1 | True | 0 | ROZPOCET
| VV |  | 1,5*1,5*0,8*2-0,4*0,4*0,5*2 |  | 3.44 | [12 empty] | VV | 2 | 2 | True | 0 | ROZPOCET
| VV |  | 2,28*1,3*0,77*0,5 |  | 1.141 | [12 empty] | VV | 2 | 2 | True | 0 | ROZPOCET
| VV |  | 3,14*0,5*0,5*2 |  | 1.57 | [12 empty] | VV | 2 | 2 | True | 0 | ROZPOCET
| VV | zás1 | Součet |  | 6.151 | [12 empty] | VV | 2 | 4 | True | 1 | ROZPOCET
19 | K | 181912112 | Úprava pláně vyrovnáním výškových rozdílů ručně v hornině třídy těžitelnosti I skupiny 3 se zhutněním | m2 | 86.242 |  | 0 | CS ÚRS 2022 01 |  | základní |  | 0 | 0 | 0 | 0 | 0 | 4 | K | 2 |  |  |  | ROZPOCET |  |  |  |  | 0 | 0 | 0 | 0 | 0 | 1 | 0 | 4 | 547176571
| Online PSC |  | https://podminky.urs.cz/item/CS_URS_2022_01/181912112 | [14 empty] | Online PSC | 2
| VV |  | "v.č. 951 - úprava dvora - půdorys, TZ" | [14 empty] | VV | 2 | 1 | True | 0 | ROZPOCET
| VV |  | 10,74*8,03 |  | 86.242 | [12 empty] | VV | 2 | 2 | True | 0 | ROZPOCET
| VV | plan1 | Součet |  | 86.242 | [12 empty] | VV | 2 | 4 | True | 1 | ROZPOCET
| D | 18 | Zemní práce - povrchové úpravy terénu |  |  |  | 0 |  |  |  |  | 0 |  | 0 |  | 0 | 1 | D | 1 |  |  |  | ROZPOCET | [10 empty] | 0
20 | K | R180001 | odborné osázení skalky plazivými rostlinami vč. všech. souvisejících dodávek a prací D+M | kpl | 1 |  | 0 |  |  | základní |  | 0 | 0 | 0 | 0 | 0 | 4 | K | 2 |  |  |  | ROZPOCET |  |  |  |  | 0 | 0 | 0 | 0 | 0 | 1 | 0 | 4 | 2041436056
| VV |  | "v.č. 951 - úprava dvora - půdorys, TZ" | [14 empty] | VV | 2 | 1 | True | 0 | ROZPOCET
| VV |  | 1 |  | 1 | [12 empty] | VV | 2 | 2 | True | 1 | ROZPOCET
| D | 2 | Zakládání |  |  |  | 0 |  |  |  |  | 0 |  | 45.2533 |  | 0 | 1 | D | 1 |  |  |  | ROZPOCET | [10 empty] | 0
21 | K | 211531R0111 | Výplň kamenivem do rýh odvodňovacích žeber nebo trativodů bez zhutnění, s úpravou povrchu výplně kamenivem hrubým drceným frakce 16 až 32mm D+M | m3 | 10.948 |  | 0 |  |  | základní |  | 0 | 1.63 | 17.8452 | 0 | 0 | 4 | K | 2 |  |  |  | ROZPOCET |  |  |  |  | 0 | 0 | 0 | 0 | 0 | 1 | 0 | 4 | 1192899706
| VV |  | dren1*0,5*0,4 |  | 10.948 | [12 empty] | VV | 2 | 2 | True | 1 | ROZPOCET
22 | K | 211971121 | Zřízení opláštění výplně z geotextilie odvodňovacích žeber nebo trativodů v rýze nebo zářezu se stěnami svislými nebo šikmými o sklonu přes 1:2 při rozvinuté šířce opláštění do 2,5 m | m2 | 136.85 |  | 0 | CS ÚRS 2022 01 |  | základní |  | 0 | 0.00031 | 0.042423 | 0 | 0 | 4 | K | 2 |  |  |  | ROZPOCET |  |  |  |  | 0 | 0 | 0 | 0 | 0 | 1 | 0 | 4 | -1447248025
| Online PSC |  | https://podminky.urs.cz/item/CS_URS_2022_01/211971121 | [14 empty] | Online PSC | 2
| VV |  | dren1*0,5*5 |  | 136.85 | [12 empty] | VV | 2 | 2 | True | 0 | ROZPOCET
| VV | geo1 | Součet |  | 136.85 | [12 empty] | VV | 2 | 4 | True | 1 | ROZPOCET
23 | M | 69311081 | geotextilie netkaná separační, ochranná, filtrační, drenážní PES 300g/m2 | m2 | 164.22 |  | 0 | CS ÚRS 2022 01 |  | základní |  | 0 | 0.0003 | 0.049266 | 0 | 0 | 8 | M | 2 |  |  |  | ROZPOCET |  |  |  |  | 0 | 0 | 0 | 0 | 0 | 1 | 0 | 4 | 335819595
| VV |  | geo1*1,2 |  | 164.22 | [12 empty] | VV | 2 | 2 | True | 1 | ROZPOCET
24 | K | 212750101 | Trativody z drenážních a melioračních trubek pro budovy se zřízením štěrkového lože pod trubky a s jejich obsypem v otevřeném výkopu trubka tyčová PVC-U plocha pro vtékání vody min. 80 cm2/m SN 4 celoperforovaná 360° DN 100 | m | 54.74 |  | 0 | CS ÚRS 2022 01 |  | základní |  | 0 | 0.2044 | 11.1889 | 0 | 0 | 4 | K | 2 |  |  |  | ROZPOCET |  |  |  |  | 0 | 0 | 0 | 0 | 0 | 1 | 0 | 4 | -1277189037
| Online PSC |  | https://podminky.urs.cz/item/CS_URS_2022_01/212750101 | [14 empty] | Online PSC | 2
| VV |  | "v.č. 951 - úprava dvora - půdorys, TZ" | [14 empty] | VV | 2 | 1 | True | 0 | ROZPOCET
| VV |  | 10,74+4,4*5*2 |  | 54.74 | [12 empty] | VV | 2 | 2 | True | 0 | ROZPOCET
| VV | dren1 | Součet |  | 54.74 | [12 empty] | VV | 2 | 4 | True | 1 | ROZPOCET
25 | K | 271532212 | Podsyp pod základové konstrukce se zhutněním a urovnáním povrchu z kameniva hrubého, frakce 16 - 32 mm | m3 | 1.376 |  | 0 | CS ÚRS 2022 01 |  | základní |  | 0 | 2.16 | 2.9722 | 0 | 0 | 4 | K | 2 |  |  |  | ROZPOCET |  |  |  |  | 0 | 0 | 0 | 0 | 0 | 1 | 0 | 4 | -1535844758
| Online PSC |  | https://podminky.urs.cz/item/CS_URS_2022_01/271532212 | [14 empty] | Online PSC | 2
| VV |  | "v.č. 953 - schodiště a opěrné zídky, TZ" | [14 empty] | VV | 2 | 1 | True | 0 | ROZPOCET
| VV |  | 1,1*2,46*0,15+3,08*0,6*0,15+9,24*0,5*0,15 |  | 1.376 | [12 empty] | VV | 2 | 2 | True | 1 | ROZPOCET
26 | K | 274313511 | Základy z betonu prostého pasy betonu kamenem neprokládaného tř. C 12/15 | m3 | 5.697 |  | 0 | CS ÚRS 2022 01 |  | základní |  | 0 | 2.301 | 13.1089 | 0 | 0 | 4 | K | 2 |  |  |  | ROZPOCET |  |  |  |  | 0 | 0 | 0 | 0 | 0 | 1 | 0 | 4 | 1721467373
| Online PSC |  | https://podminky.urs.cz/item/CS_URS_2022_01/274313511 | [14 empty] | Online PSC | 2
| VV |  | "v.č. 953 - schodiště a opěrné zídky, TZ" | [14 empty] | VV | 2 | 1 | True | 0 | ROZPOCET
| VV |  | (1,1*2,46*0,6+3,08*0,6*0,6+9,24*0,5*0,6)*1,035 |  | 5.697 | [12 empty] | VV | 2 | 2 | True | 1 | ROZPOCET
27 | K | 274351121 | Bednění základů pasů rovné zřízení | m2 | 17.28 |  | 0 | CS ÚRS 2022 01 |  | základní |  | 0 | 0.00269 | 0.046483 | 0 | 0 | 4 | K | 2 |  |  |  | ROZPOCET |  |  |  |  | 0 | 0 | 0 | 0 | 0 | 1 | 0 | 4 | -619880471
| Online PSC |  | https://podminky.urs.cz/item/CS_URS_2022_01/274351121 | [14 empty] | Online PSC | 2
| VV |  | "v.č. 953 - schodiště a opěrné zídky, TZ" | [14 empty] | VV | 2 | 1 | True | 0 | ROZPOCET
| VV |  | 1,1*0,6+2,46*0,6+3,08*0,6*2+0,6*0,6 |  | 6.192 | [12 empty] | VV | 2 | 2 | True | 0 | ROZPOCET
| VV |  | 9,24*0,6*2 |  | 11.088 | [12 empty] | VV | 2 | 2 | True | 0 | ROZPOCET
| VV | bed1 | Součet |  | 17.28 | [12 empty] | VV | 2 | 4 | True | 1 | ROZPOCET
28 | K | 274351122 | Bednění základů pasů rovné odstranění | m2 | 17.28 |  | 0 | CS ÚRS 2022 01 |  | základní |  | 0 | 0 | 0 | 0 | 0 | 4 | K | 2 |  |  |  | ROZPOCET |  |  |  |  | 0 | 0 | 0 | 0 | 0 | 1 | 0 | 4 | 57251980
| Online PSC |  | https://podminky.urs.cz/item/CS_URS_2022_01/274351122 | [14 empty] | Online PSC | 2
| VV |  | bed1 |  | 17.28 | [12 empty] | VV | 2 | 2 | True | 1 | ROZPOCET
| D | 3 | Svislé a kompletní konstrukce |  |  |  | 0 |  |  |  |  | 0 |  | 8.8235 |  | 0 | 1 | D | 1 |  |  |  | ROZPOCET | [10 empty] | 0
29 | K | 339921131 | Osazování palisád betonových v řadě se zabetonováním výšky palisády do 500 mm | m | 9.1 |  | 0 | CS ÚRS 2022 01 |  | základní |  | 0 | 0.12064 | 1.0978 | 0 | 0 | 4 | K | 2 |  |  |  | ROZPOCET |  |  |  |  | 0 | 0 | 0 | 0 | 0 | 1 | 0 | 4 | 1956821083
| Online PSC |  | https://podminky.urs.cz/item/CS_URS_2022_01/339921131 | [14 empty] | Online PSC | 2
| VV |  | "v.č. 953 - schodiště a opěrné zídky, TZ" | [14 empty] | VV | 2 | 1 | True | 0 | ROZPOCET
| VV |  | 1,3*7 |  | 9.1 | [12 empty] | VV | 2 | 2 | True | 0 | ROZPOCET
| VV | pal1 | Součet |  | 9.1 | [12 empty] | VV | 2 | 4 | True | 1 | ROZPOCET
30 | M | 59228R0275 | palisáda betonová hranatá šedá 500x115x115mm | kus | 109.2 |  | 0 |  |  | základní |  | 0 | 0.016 | 1.7472 | 0 | 0 | 8 | M | 2 |  |  |  | ROZPOCET |  |  |  |  | 0 | 0 | 0 | 0 | 0 | 1 | 0 | 4 | -1182108300
| VV |  | (pal1/0,1)*1,2 |  | 109.2 | [12 empty] | VV | 2 | 2 | True | 1 | ROZPOCET
31 | K | 339921132 | Osazování palisád betonových v řadě se zabetonováním výšky palisády přes 500 do 1000 mm | m | 12.12 |  | 0 | CS ÚRS 2022 01 |  | základní |  | 0 | 0.24127 | 2.9242 | 0 | 0 | 4 | K | 2 |  |  |  | ROZPOCET |  |  |  |  | 0 | 0 | 0 | 0 | 0 | 1 | 0 | 4 | -1560321201
| Online PSC |  | https://podminky.urs.cz/item/CS_URS_2022_01/339921132 | [14 empty] | Online PSC | 2
| VV |  | "v.č. 953 - schodiště a opěrné zídky, TZ" | [14 empty] | VV | 2 | 1 | True | 0 | ROZPOCET
| VV |  | 2,88+9,24 |  | 12.12 | [12 empty] | VV | 2 | 2 | True | 0 | ROZPOCET
| VV | pal2 | Součet |  | 12.12 | [12 empty] | VV | 2 | 4 | True | 1 | ROZPOCET
32 | M | 59228278 | palisáda betonová půlkulatá přírodní 600x200mm | kus | 72.72 |  | 0 | CS ÚRS 2022 01 |  | základní |  | 0 | 0.042 | 3.0542 | 0 | 0 | 8 | M | 2 |  |  |  | ROZPOCET |  |  |  |  | 0 | 0 | 0 | 0 | 0 | 1 | 0 | 4 | 271969433
| VV |  | pal2*5*1,2 |  | 72.72 | [12 empty] | VV | 2 | 2 | True | 1 | ROZPOCET
| D | 4 | Vodorovné konstrukce |  |  |  | 0 |  |  |  |  | 0 |  | 20.6459 |  | 0 | 1 | D | 1 |  |  |  | ROZPOCET | [10 empty] | 0
33 | K | 462512RR070 | skalka - zemní val z lomového kamene s s prosypáním zeminou D+M | m3 | 8.482 |  | 0 |  |  | základní |  | 0 | 2.4341 | 20.6459 | 0 | 0 | 4 | K | 2 |  |  |  | ROZPOCET |  |  |  |  | 0 | 0 | 0 | 0 | 0 | 1 | 0 | 4 | -257282463
| VV |  | "v.č. 951 - úprava dvora - půdorys, TZ" | [14 empty] | VV | 2 | 1 | True | 0 | ROZPOCET
| VV |  | 9,24*1,08*0,6+9,24*1,08*0,5*0,5 |  | 8.482 | [12 empty] | VV | 2 | 2 | True | 1 | ROZPOCET
| D | 5 | Komunikace |  |  |  | 0 |  |  |  |  | 0 |  | 39.4844 |  | 0 | 1 | D | 1 |  |  |  | ROZPOCET | [10 empty] | 0
34 | K | 564851111 | Podklad ze štěrkodrti ŠD s rozprostřením a zhutněním plochy přes 100 m2, po zhutnění tl. 150 mm | m2 | 70.545 |  | 0 | CS ÚRS 2022 01 |  | základní |  | 0 | 0.345 | 24.338 | 0 | 0 | 4 | K | 2 |  |  |  | ROZPOCET |  |  |  |  | 0 | 0 | 0 | 0 | 0 | 1 | 0 | 4 | 709746709
| Online PSC |  | https://podminky.urs.cz/item/CS_URS_2022_01/564851111 | [14 empty] | Online PSC | 2
| VV |  | "v.č. 951 - úprava dvora - půdorys, TZ" | [14 empty] | VV | 2 | 1 | True | 0 | ROZPOCET
| VV |  | 10,74*6,75-1,3*1,5 |  | 70.545 | [12 empty] | VV | 2 | 2 | True | 0 | ROZPOCET
| VV | šd1 | Součet |  | 70.545 | [12 empty] | VV | 2 | 4 | True | 1 | ROZPOCET
35 | K | 596211111 | Kladení dlažby z betonových zámkových dlaždic komunikací pro pěší ručně s ložem z kameniva těženého nebo drceného tl. do 40 mm, s vyplněním spár s dvojitým hutněním, vibrováním a se smetením přebytečného materiálu na krajnici tl. 60 mm skupiny A, pro plochy přes 50 do 100 m2 | m2 | 70.545 |  | 0 | CS ÚRS 2022 01 |  | základní |  | 0 | 0.08922 | 6.294 | 0 | 0 | 4 | K | 2 |  |  |  | ROZPOCET |  |  |  |  | 0 | 0 | 0 | 0 | 0 | 1 | 0 | 4 | -1818355182
| Online PSC |  | https://podminky.urs.cz/item/CS_URS_2022_01/596211111 | [14 empty] | Online PSC | 2
| VV |  | šd1 |  | 70.545 | [12 empty] | VV | 2 | 2 | True | 1 | ROZPOCET
36 | K | 596211RR011 | Kladení zámkové dlažby komunikací pro pěší tl 60 mm skupiny A pl do 100 m2 lepením na beton. základ vč. dodávky lepidla | m2 | 3.198 |  | 0 |  |  | základní |  | 0 | 0.08425 | 0.26943 | 0 | 0 | 4 | K | 2 |  |  |  | ROZPOCET |  |  |  |  | 0 | 0 | 0 | 0 | 0 | 1 | 0 | 4 | 1004045802
| VV |  | "v.č. 951 - úprava dvora - půdorys, TZ" | [14 empty] | VV | 2 | 1 | True | 0 | ROZPOCET
| VV |  | 2,46*1,3 |  | 3.198 | [12 empty] | VV | 2 | 2 | True | 0 | ROZPOCET
| VV | dl1 | Součet |  | 3.198 | [12 empty] | VV | 2 | 4 | True | 1 | ROZPOCET
37 | M | 59245R0015 | dlažba zámková tl. 60mm přírodní | m2 | 75.955 |  | 0 |  |  | základní |  | 0 | 0.113 | 8.5829 | 0 | 0 | 8 | M | 2 |  |  |  | ROZPOCET |  |  |  |  | 0 | 0 | 0 | 0 | 0 | 1 | 0 | 4 | -2016535255
| VV |  | šd1*1,03 |  | 72.661 | [12 empty] | VV | 2 | 2 | True | 0 | ROZPOCET
| VV |  | dl1*1,03 |  | 3.294 | [12 empty] | VV | 2 | 2 | True | 0 | ROZPOCET
| VV |  | Součet |  | 75.955 | [12 empty] | VV | 2 | 4 | True | 1 | ROZPOCET
| D | 8 | Trubní vedení |  |  |  | 0 |  |  |  |  | 0 |  | 0.1322 |  | 1.6 | 1 | D | 1 |  |  |  | ROZPOCET | [10 empty] | 0
38 | K | 877265221 | Montáž tvarovek na kanalizačním potrubí z trub z plastu z tvrdého PVC nebo z polypropylenu v otevřeném výkopu dvouosých DN 110 | kus | 10 |  | 0 | CS ÚRS 2022 01 |  | základní |  | 0 | 0 | 0 | 0 | 0 | 4 | K | 2 |  |  |  | ROZPOCET |  |  |  |  | 0 | 0 | 0 | 0 | 0 | 1 | 0 | 4 | -1855355226
| Online PSC |  | https://podminky.urs.cz/item/CS_URS_2022_01/877265221 | [14 empty] | Online PSC | 2
| VV |  | "v.č. 954 - úprava dvora - drenáže, TZ" | [14 empty] | VV | 2 | 1 | True | 0 | ROZPOCET
| VV |  | 10 |  | 10 | [12 empty] | VV | 2 | 2 | True | 1 | ROZPOCET
39 | M | 28611387 | odbočka kanalizační PVC s hrdlem 110/110/45° | kus | 10 |  | 0 | CS ÚRS 2022 01 |  | základní |  | 0 | 0.00062 | 0.0062 | 0 | 0 | 8 | M | 2 |  |  |  | ROZPOCET |  |  |  |  | 0 | 0 | 0 | 0 | 0 | 1 | 0 | 4 | -1746005428
| VV |  | "v.č. 954 - úprava dvora - drenáže, TZ" | [14 empty] | VV | 2 | 1 | True | 0 | ROZPOCET
| VV |  | 10 |  | 10 | [12 empty] | VV | 2 | 2 | True | 1 | ROZPOCET
40 | K | 877315211 | Montáž tvarovek na kanalizačním potrubí z trub z plastu z tvrdého PVC nebo z polypropylenu v otevřeném výkopu jednoosých DN 160 | kus | 2 |  | 0 | CS ÚRS 2022 01 |  | základní |  | 0 | 0 | 0 | 0 | 0 | 4 | K | 2 |  |  |  | ROZPOCET |  |  |  |  | 0 | 0 | 0 | 0 | 0 | 1 | 0 | 4 | -1510712970
| Online PSC |  | https://podminky.urs.cz/item/CS_URS_2022_01/877315211 | [14 empty] | Online PSC | 2
| VV |  | "v.č. 954 - úprava dvora - drenáže, TZ" | [14 empty] | VV | 2 | 1 | True | 0 | ROZPOCET
| VV |  | 2 |  | 2 | [12 empty] | VV | 2 | 2 | True | 1 | ROZPOCET
41 | M | 28611504 | redukce kanalizační PVC 160/110 | kus | 2 |  | 0 | CS ÚRS 2022 01 |  | základní |  | 0 | 0.00046 | 0.00092 | 0 | 0 | 8 | M | 2 |  |  |  | ROZPOCET |  |  |  |  | 0 | 0 | 0 | 0 | 0 | 1 | 0 | 4 | -37327269
| VV |  | "v.č. 954 - úprava dvora - drenáže, TZ" | [14 empty] | VV | 2 | 1 | True | 0 | ROZPOCET
| VV |  | 2 |  | 2 | [12 empty] | VV | 2 | 2 | True | 1 | ROZPOCET
42 | K | 890431811 | Bourání šachet a jímek ručně velikosti obestavěného prostoru přes 1,5 do 3 m3 z prefabrikovaných skruží | m3 | 2.5 |  | 0 | CS ÚRS 2022 01 |  | základní |  | 0 | 0 | 0 | 0.6 | 1.5 | 4 | K | 2 |  |  |  | ROZPOCET |  |  |  |  | 0 | 0 | 0 | 0 | 0 | 1 | 0 | 4 | 870270106
| Online PSC |  | https://podminky.urs.cz/item/CS_URS_2022_01/890431811 | [14 empty] | Online PSC | 2
| VV |  | "v.č. 954 - úprava dvora - drenáže, TZ" | [14 empty] | VV | 2 | 1 | True | 0 | ROZPOCET
| VV |  | 2,5 |  | 2.5 | [12 empty] | VV | 2 | 2 | True | 1 | ROZPOCET
43 | K | 894812111 | Revizní a čistící šachta z polypropylenu PP pro hladké trouby DN 315 šachtové dno (DN šachty / DN trubního vedení) DN 315/150 přímý tok | kus | 2 |  | 0 | CS ÚRS 2022 01 |  | základní |  | 0 | 0.04 | 0.08 | 0 | 0 | 4 | K | 2 |  |  |  | ROZPOCET |  |  |  |  | 0 | 0 | 0 | 0 | 0 | 1 | 0 | 4 | 1999192181
| Online PSC |  | https://podminky.urs.cz/item/CS_URS_2022_01/894812111 | [14 empty] | Online PSC | 2
| VV |  | "v.č. 954 - úprava dvora - drenáže, TZ" | [14 empty] | VV | 2 | 1 | True | 0 | ROZPOCET
| VV |  | 2 |  | 2 | [12 empty] | VV | 2 | 2 | True | 0 | ROZPOCET
| VV | ša2 | Součet |  | 2 | [12 empty] | VV | 2 | 4 | True | 1 | ROZPOCET
44 | K | 894812131 | Revizní a čistící šachta z polypropylenu PP pro hladké trouby DN 315 roura šachtová korugovaná bez hrdla, světlé hloubky 1250 mm | kus | 2 |  | 0 | CS ÚRS 2022 01 |  | základní |  | 0 | 0.0062 | 0.0124 | 0 | 0 | 4 | K | 2 |  |  |  | ROZPOCET |  |  |  |  | 0 | 0 | 0 | 0 | 0 | 1 | 0 | 4 | -1188996485
| Online PSC |  | https://podminky.urs.cz/item/CS_URS_2022_01/894812131 | [14 empty] | Online PSC | 2
| VV |  | ša2 |  | 2 | [12 empty] | VV | 2 | 2 | True | 1 | ROZPOCET
45 | K | 894812141 | Revizní a čistící šachta z polypropylenu PP pro hladké trouby DN 315 roura šachtová korugovaná teleskopická (včetně těsnění) 375 mm | kus | 2 |  | 0 | CS ÚRS 2022 01 |  | základní |  | 0 | 0.00362 | 0.00724 | 0 | 0 | 4 | K | 2 |  |  |  | ROZPOCET |  |  |  |  | 0 | 0 | 0 | 0 | 0 | 1 | 0 | 4 | 1739948702
| Online PSC |  | https://podminky.urs.cz/item/CS_URS_2022_01/894812141 | [14 empty] | Online PSC | 2
| VV |  | ša2 |  | 2 | [12 empty] | VV | 2 | 2 | True | 1 | ROZPOCET
46 | K | 894812149 | Revizní a čistící šachta z polypropylenu PP pro hladké trouby DN 315 roura šachtová korugovaná Příplatek k cenám 2131 - 2142 za uříznutí šachtové roury | kus | 2 |  | 0 | CS ÚRS 2022 01 |  | základní |  | 0 | 0 | 0 | 0 | 0 | 4 | K | 2 |  |  |  | ROZPOCET |  |  |  |  | 0 | 0 | 0 | 0 | 0 | 1 | 0 | 4 | 543658370
| Online PSC |  | https://podminky.urs.cz/item/CS_URS_2022_01/894812149 | [14 empty] | Online PSC | 2
| VV |  | ša2 |  | 2 | [12 empty] | VV | 2 | 2 | True | 1 | ROZPOCET
47 | K | 894812156 | Revizní a čistící šachta z polypropylenu PP pro hladké trouby DN 315 poklop plastový s teleskopickou trubkou | kus | 2 |  | 0 | CS ÚRS 2022 01 |  | základní |  | 0 | 0.00646 | 0.01292 | 0 | 0 | 4 | K | 2 |  |  |  | ROZPOCET |  |  |  |  | 0 | 0 | 0 | 0 | 0 | 1 | 0 | 4 | -1193700236
| Online PSC |  | https://podminky.urs.cz/item/CS_URS_2022_01/894812156 | [14 empty] | Online PSC | 2
| VV |  | ša2 |  | 2 | [12 empty] | VV | 2 | 2 | True | 1 | ROZPOCET
48 | K | 894812RR016 | Revizní a čistící šachta z PP DN 315 poklop plastový stabilní aretovaný | kus | 2 |  | 0 |  |  | základní |  | 0 | 0.00626 | 0.01252 | 0 | 0 | 4 | K | 2 |  |  |  | ROZPOCET |  |  |  |  | 0 | 0 | 0 | 0 | 0 | 1 | 0 | 4 | -1184034223
| VV |  | ša2 |  | 2 | [12 empty] | VV | 2 | 2 | True | 1 | ROZPOCET
49 | K | 899202211 | Demontáž mříží litinových včetně rámů, hmotnosti jednotlivě přes 50 do 100 Kg | kus | 1 |  | 0 | CS ÚRS 2022 01 |  | základní |  | 0 | 0 | 0 | 0.1 | 0.1 | 4 | K | 2 |  |  |  | ROZPOCET |  |  |  |  | 0 | 0 | 0 | 0 | 0 | 1 | 0 | 4 | 1321851624
| Online PSC |  | https://podminky.urs.cz/item/CS_URS_2022_01/899202211 | [14 empty] | Online PSC | 2
| VV |  | "v.č. 954 - úprava dvora - drenáže, TZ" | [14 empty] | VV | 2 | 1 | True | 0 | ROZPOCET
| VV |  | 1 |  | 1 | [12 empty] | VV | 2 | 2 | True | 1 | ROZPOCET
50 | K | R8770001 | napojení dren. potrubí na novou PP kanal. šachtu pomocí spojek vč. všech souv. dodávek a prací D+M | ks | 2 |  | 0 |  |  | základní |  | 0 | 0 | 0 | 0 | 0 | 4 | K | 2 |  |  |  | ROZPOCET |  |  |  |  | 0 | 0 | 0 | 0 | 0 | 1 | 0 | 4 | -1512451185
| VV |  | "v.č. 954 - úprava dvora - drenáže, TZ" | [14 empty] | VV | 2 | 1 | True | 0 | ROZPOCET
| VV |  | 2 |  | 2 | [12 empty] | VV | 2 | 2 | True | 1 | ROZPOCET
| D | 997 | Přesun sutě |  |  |  | 0 |  |  |  |  | 0 |  | 0 |  | 0 | 1 | D | 1 |  |  |  | ROZPOCET | [10 empty] | 0
51 | K | 997013211 | Vnitrostaveništní doprava suti a vybouraných hmot vodorovně do 50 m svisle ručně pro budovy a haly výšky do 6 m | t | 24.023 |  | 0 | CS ÚRS 2022 01 |  | základní |  | 0 | 0 | 0 | 0 | 0 | 4 | K | 2 |  |  |  | ROZPOCET |  |  |  |  | 0 | 0 | 0 | 0 | 0 | 1 | 0 | 4 | -858228540
| Online PSC |  | https://podminky.urs.cz/item/CS_URS_2022_01/997013211 | [14 empty] | Online PSC | 2
52 | K | 997013501 | Odvoz suti a vybouraných hmot na skládku nebo meziskládku se složením, na vzdálenost do 1 km | t | 24.023 |  | 0 | CS ÚRS 2022 01 |  | základní |  | 0 | 0 | 0 | 0 | 0 | 4 | K | 2 |  |  |  | ROZPOCET |  |  |  |  | 0 | 0 | 0 | 0 | 0 | 1 | 0 | 4 | -1545183163
| Online PSC |  | https://podminky.urs.cz/item/CS_URS_2022_01/997013501 | [14 empty] | Online PSC | 2
53 | K | 997013509 | Odvoz suti a vybouraných hmot na skládku nebo meziskládku se složením, na vzdálenost Příplatek k ceně za každý další i započatý 1 km přes 1 km | t | 238.98 |  | 0 | CS ÚRS 2022 01 |  | základní |  | 0 | 0 | 0 | 0 | 0 | 4 | K | 2 |  |  |  | ROZPOCET |  |  |  |  | 0 | 0 | 0 | 0 | 0 | 1 | 0 | 4 | 76231681
| Online PSC |  | https://podminky.urs.cz/item/CS_URS_2022_01/997013509 | [14 empty] | Online PSC | 2
| VV |  | 23,898*10 |  | 238.98 | [12 empty] | VV | 2 | 2 | True | 1 | ROZPOCET
54 | K | 997013631 | Poplatek za uložení stavebního odpadu na skládce (skládkovné) směsného stavebního a demoličního zatříděného do Katalogu odpadů pod kódem 17 09 04 | t | 23.898 |  | 0 | CS ÚRS 2022 01 |  | základní |  | 0 | 0 | 0 | 0 | 0 | 4 | K | 2 |  |  |  | ROZPOCET |  |  |  |  | 0 | 0 | 0 | 0 | 0 | 1 | 0 | 4 | 1414047971
| Online PSC |  | https://podminky.urs.cz/item/CS_URS_2022_01/997013631 | [14 empty] | Online PSC | 2
| VV |  | 23,898 |  | 23.898 | [12 empty] | VV | 2 | 2 | True | 1 | ROZPOCET
| D | 998 | Přesun hmot |  |  |  | 0 |  |  |  |  | 0 |  | 0 |  | 0 | 1 | D | 1 |  |  |  | ROZPOCET | [10 empty] | 0
55 | K | 998018001 | Přesun hmot pro budovy občanské výstavby, bydlení, výrobu a služby ruční - bez užití mechanizace vodorovná dopravní vzdálenost do 100 m pro budovy s jakoukoliv nosnou konstrukcí výšky do 6 m | t | 114.339 |  | 0 | CS ÚRS 2022 01 |  | základní |  | 0 | 0 | 0 | 0 | 0 | 4 | K | 2 |  |  |  | ROZPOCET |  |  |  |  | 0 | 0 | 0 | 0 | 0 | 1 | 0 | 4 | 768425566
| Online PSC |  | https://podminky.urs.cz/item/CS_URS_2022_01/998018001 | [14 empty] | Online PSC | 2
| D | PSV | Práce a dodávky PSV |  |  |  | 0 |  |  |  |  | 0 |  | 0.075 |  | 0 | 2 | D | 0 |  |  |  | ROZPOCET | [10 empty] | 0
| D | 767 | Konstrukce zámečnické |  |  |  | 0 |  |  |  |  | 0 |  | 0.075 |  | 0 | 2 | D | 1 |  |  |  | ROZPOCET | [10 empty] | 0
56 | K | R7670001 | ocel. zábradlí schodiště vč. předepsaného nátěru vč. všech souv. dodávek a prací D+M | ks | 1 |  | 0 |  |  | základní |  | 0 | 0.075 | 0.075 | 0 | 0 | 16 | K | 2 |  |  |  | ROZPOCET |  |  |  |  | 0 | 0 | 0 | 0 | 0 | 1 | 0 | 16 | -1618413447
| VV |  | "v.č. 953 - schodiště a opěrné zídky, TZ" | [14 empty] | VV | 2 | 1 | True | 0 | ROZPOCET
| VV |  | 1 |  | 1 | [12 empty] | VV | 2 | 2 | True | 1 | ROZPOCET
57 | K | 998767101 | Přesun hmot pro zámečnické konstrukce stanovený z hmotnosti přesunovaného materiálu vodorovná dopravní vzdálenost do 50 m v objektech výšky do 6 m | t | 0.075 |  | 0 | CS ÚRS 2013 01 |  | základní |  | 0 | 0 | 0 | 0 | 0 | 16 | K | 2 |  |  |  | ROZPOCET |  |  |  |  | 0 | 0 | 0 | 0 | 0 | 1 | 0 | 16 | 1907013294
58 | K | 998767181 | Přesun hmot pro zámečnické konstrukce stanovený z hmotnosti přesunovaného materiálu Příplatek k cenám za přesun prováděný bez použití mechanizace pro jakoukoliv výšku objektu | t | 0.075 |  | 0 | CS ÚRS 2013 01 |  | základní |  | 0 | 0 | 0 | 0 | 0 | 16 | K | 2 |  |  |  | ROZPOCET |  |  |  |  | 0 | 0 | 0 | 0 | 0 | 1 | 0 | 16 | 1334593488

## ALFA-34004 - SO 02 - úpra...
[18 empty] | {ac75f75e-a2eb-403e-9074-9f4f11d73178} | [5 empty] | rýha2 | rýha2 | 38,04 | 2
[18 empty] | 2 | [5 empty] | paž1 | paž | 140,767 | 2
| KRYCÍ LIST SOUPISU PRACÍ | [7 empty] | v --- níže se nacházejí doplnkové a pomocné údaje k sestavám --- v | [8 empty] | False | [5 empty] | obsyp1 | obsyp1 | 11,887 | 2
[24 empty] | lože1 | lože1 | 3,795 | 2
| Stavba: | [22 empty] | vodor1 | vodor1 | 11,887 | 2
|  | Gymnázium Jihlava - oprava technického zázemí - aktualizace 4/2022 | [21 empty] | pot1 | pot1 | 0,75 | 2
| Objekt: | [22 empty] | pot2 | pot2 | 2,9 | 2
|  | ALFA-34004 - SO 02 - úprava dvora - D.1.4.2 - kanalizace | [21 empty] | pot3 | pot3 | 12,21 | 2
[24 empty] | pot4 | pot4 | 9,53 | 2
| KSO: |  | 8013212 |  |  | CC-CZ: | [17 empty] | lap1 | lap1 | 3 | 2
| Místo: |  | Jihlava |  |  | Datum: | 18. 5. 2022 | [16 empty] | tvar2 | tvar2 | 1 | 2
[24 empty] | tvar4 | tvar4 | 1 | 2
| Zadavatel: |  |  |  |  | IČ: | [17 empty] | tvar1 | tvar1 | 1 | 2
|  | Kraj Vysočina, Žižkova 57, Jihlava |  |  |  | DIČ: | [17 empty] | ša2 | ša2 | 1 | 2
[24 empty] | ša1 | ša1 | 1 | 2
| Uchazeč: |  |  |  |  | IČ: | Vyplň údaj
|  | Vyplň údaj |  |  |  | DIČ: | Vyplň údaj
| Projektant: |  |  |  |  | IČ:
|  | Atelier Alfa spol. s r.o. |  |  |  | DIČ:
| Zpracovatel: |  |  |  |  | IČ:
DIČ:
Poznámka:
- U veškerých dodávek výrobků bude do ceny zahrnuta jejich montáž vč. dodávky potřebného kotvení, doplňkového materiálu, staveništní a mimostaveništní dopravy v případě, že tyto činosti nejsou oceněny v samostatných položkách jednotlivých částí soupisu prací. U vybraných výrobků je nutné do ceny díla zahrnout zpracování dodavatelské, případně dílenské dokumentace, dále výrobu prototypů, provádění barevného a materiálového vzorkování apod. - Položky jsou sestaveny za pomocí Cenové soustavy ÚRS nebo pomocí položek vlastních. Pro všechny položky platí, že do ceny je nutno zahrnout náklady spojené s koordinací, s pokyny vyplývajícími z RDP, zejména TZ. - Uchazeč o veřejnou zakázku je povinen při oceňování soutěžního SOUPISU PRACÍ provést kontrolu funkce aritmetických vzorců jednotlivých položkových soupisů ve vazbě na jednotlivé oddíly, rekapitulace a krycí listy. - Kde není výslovně uvedeno, bude pracovní postup a technologie provádění stanovena oprávněnou osobou zhotovitele. - Výkaz výměr je nutno číst společně s výkresy, tech. zprávou a specifikacemi - Veškeré rozměry budou upřesněny po odkrytí a prozkoumání jednotlivých prvků. Všechny položky se odkazují na výkresovou dokumentaci, technické zprávy .
| Cena bez DPH | [5 empty] | 0
|  |  | Základ daně |  |  | Sazba daně | Výše daně
| DPH | základní | 0 |  |  | 21% | 0
|  | snížená | 0 |  |  | 15% | 0
|  | zákl. přenesená | 0 |  |  | 21% | 0
|  | sníž. přenesená | 0 |  |  | 15% | 0
|  | nulová | 0 |  |  | 0% | 0
| Cena s DPH |  |  | v | CZK |  | 0
REKAPITULACE ČLENĚNÍ SOUPISU PRACÍ
Stavba:
Gymnázium Jihlava - oprava technického zázemí - aktualizace 4/2022
Objekt:
ALFA-34004 - SO 02 - úprava dvora - D.1.4.2 - kanalizace
Místo: |  |  | Jihlava |  |  | Datum: | 18. 5. 2022
Zadavatel: |  |  | Kraj Vysočina, Žižkova 57, Jihlava |  |  | Projektant: | Atelier Alfa spol. s r.o.
Uchazeč: |  |  | Vyplň údaj |  |  | Zpracovatel:
Kód dílu - Popis | [6 empty] | Cena celkem [CZK]
Náklady stavby celkem | [6 empty] | 0 | [11 empty] | -1
| HSV - Práce a dodávky HSV | [5 empty] | 0
| 13 - Zemní práce - hloubené vykopávky | [5 empty] | 0
| 4 - Vodorovné konstrukce | [5 empty] | 0
| 8 - Trubní vedení | [5 empty] | 0
| 997 - Přesun sutě | [5 empty] | 0
| 998 - Přesun hmot | [5 empty] | 0
SOUPIS PRACÍ
Stavba:
Gymnázium Jihlava - oprava technického zázemí - aktualizace 4/2022
Objekt:
ALFA-34004 - SO 02 - úprava dvora - D.1.4.2 - kanalizace
Místo: |  |  | Jihlava |  |  | Datum: | 18. 5. 2022
Zadavatel: |  |  | Kraj Vysočina, Žižkova 57, Jihlava |  |  | Projektant: | Atelier Alfa spol. s r.o.
Uchazeč: |  |  | Vyplň údaj |  |  | Zpracovatel:
PČ | Typ | Kód | Popis | MJ | Množství | J.cena [CZK] | Cena celkem [CZK] | Cenová soustava |  | DPH | J. Nh [h] | Nh celkem [h] | J. hmotnost [t] | Hmotnost celkem [t] | J. suť [t] | Suť Celkem [t]
Náklady soupisu celkem | [6 empty] | 0 |  |  |  |  | 0 |  | 12.96 |  | 2.6656 |  | D | -1 | [14 empty] | 0
| D | HSV | Práce a dodávky HSV |  |  |  | 0 |  |  |  |  | 0 |  | 12.96 |  | 2.6656 | 1 | D | 0 |  |  |  | ROZPOCET | [10 empty] | 0
| D | 13 | Zemní práce - hloubené vykopávky |  |  |  | 0 |  |  |  |  | 0 |  | 0.11824 |  | 0 | 1 | D | 1 |  |  |  | ROZPOCET | [10 empty] | 0
1 | K | 132212221 | Hloubení zapažených rýh šířky přes 800 do 2 000 mm ručně s urovnáním dna do předepsaného profilu a spádu v hornině třídy těžitelnosti I skupiny 3 soudržných | m3 | 38.04 |  | 0 | CS ÚRS 2022 01 |  | základní |  | 0 | 0 | 0 | 0 | 0 | 4 | K | 2 |  |  |  | ROZPOCET |  |  |  |  | 0 | 0 | 0 | 0 | 0 | 1 | 0 | 4 | -1765906138
| Online PSC |  | https://podminky.urs.cz/item/CS_URS_2022_01/132212221 | [14 empty] | Online PSC | 2
| VV |  | "v.č. 801 - úprava dvora - půdorys kanalizace, v.č. 802 - rozvinuté řezy kanalizací, TZ" | [14 empty] | VV | 2 | 1 | True | 0 | ROZPOCET
| VV |  | 2,4*1,38*1,25*0,5 |  | 2.07 | [12 empty] | VV | 2 | 2 | True | 0 | ROZPOCET
| VV |  | (6,13*2,06+2,64*1,79+1*1,67)*1,25*0,5+(2*2*2,13+2*2*2)*0,5 |  | 20.15 | [12 empty] | VV | 2 | 2 | True | 0 | ROZPOCET
| VV |  | 5,72*1,79*1,25*0,5 |  | 6.399 | [12 empty] | VV | 2 | 2 | True | 0 | ROZPOCET
| VV |  | (0,96*1,93+1,84*1,88)*1,25*0,5+2*2*1,98*0,5 |  | 7.28 | [12 empty] | VV | 2 | 2 | True | 0 | ROZPOCET
| VV |  | (1,05*1,7+1*1,64)*1,25*0,5 |  | 2.141 | [12 empty] | VV | 2 | 2 | True | 0 | ROZPOCET
| VV | rýha2 | Součet |  | 38.04 | [12 empty] | VV | 2 | 4 | True | 1 | ROZPOCET
2 | K | 132312221 | Hloubení zapažených rýh šířky přes 800 do 2 000 mm ručně s urovnáním dna do předepsaného profilu a spádu v hornině třídy těžitelnosti II skupiny 4 soudržných | m3 | 38.04 |  | 0 | CS ÚRS 2022 01 |  | základní |  | 0 | 0 | 0 | 0 | 0 | 4 | K | 2 |  |  |  | ROZPOCET |  |  |  |  | 0 | 0 | 0 | 0 | 0 | 1 | 0 | 4 | -206971541
| Online PSC |  | https://podminky.urs.cz/item/CS_URS_2022_01/132312221 | [14 empty] | Online PSC | 2
| VV |  | rýha2 |  | 38.04 | [12 empty] | VV | 2 | 2 | True | 1 | ROZPOCET
3 | K | 151101101 | Zřízení pažení a rozepření stěn rýh pro podzemní vedení příložné pro jakoukoliv mezerovitost, hloubky do 2 m | m2 | 140.767 |  | 0 | CS ÚRS 2022 01 |  | základní |  | 0 | 0.00084 | 0.11824 | 0 | 0 | 4 | K | 2 |  |  |  | ROZPOCET |  |  |  |  | 0 | 0 | 0 | 0 | 0 | 1 | 0 | 4 | 1069189507
| Online PSC |  | https://podminky.urs.cz/item/CS_URS_2022_01/151101101 | [14 empty] | Online PSC | 2
| VV |  | "v.č. 801 - úprava dvora - půdorys kanalizace, v.č. 802 - rozvinuté řezy kanalizací, TZ" | [14 empty] | VV | 2 | 1 | True | 0 | ROZPOCET
| VV |  | 2,4*3,31*2 |  | 15.888 | [12 empty] | VV | 2 | 2 | True | 0 | ROZPOCET
| VV |  | (6,13*2,06+2,64*1,79+1*1,67)*2+2*2,13*4+2*2*4 |  | 71.087 | [12 empty] | VV | 2 | 2 | True | 0 | ROZPOCET
| VV |  | 5,72*1,79*2 |  | 20.478 | [12 empty] | VV | 2 | 2 | True | 0 | ROZPOCET
| VV |  | (0,96*1,93+1,84*1,88)*2+2*1,98*4 |  | 26.464 | [12 empty] | VV | 2 | 2 | True | 0 | ROZPOCET
| VV |  | (1,05*1,7+1*1,64)*2 |  | 6.85 | [12 empty] | VV | 2 | 2 | True | 0 | ROZPOCET
| VV | paž1 | Součet |  | 140.767 | [12 empty] | VV | 2 | 4 | True | 1 | ROZPOCET
4 | K | 151101111 | Odstranění pažení a rozepření stěn rýh pro podzemní vedení s uložením materiálu na vzdálenost do 3 m od kraje výkopu příložné, hloubky do 2 m | m2 | 140.767 |  | 0 | CS ÚRS 2022 01 |  | základní |  | 0 | 0 | 0 | 0 | 0 | 4 | K | 2 |  |  |  | ROZPOCET |  |  |  |  | 0 | 0 | 0 | 0 | 0 | 1 | 0 | 4 | 5858616
| Online PSC |  | https://podminky.urs.cz/item/CS_URS_2022_01/151101111 | [14 empty] | Online PSC | 2
| VV |  | paž1 |  | 140.767 | [12 empty] | VV | 2 | 2 | True | 1 | ROZPOCET
5 | K | 162211211 | Vodorovné přemístění výkopku nebo sypaniny nošením s vyprázdněním nádoby na hromady nebo do dopravního prostředku na vzdálenost do 10 m z horniny třídy těžitelnosti II, skupiny 4 a 5 | m3 | 11.887 |  | 0 | CS ÚRS 2022 01 |  | základní |  | 0 | 0 | 0 | 0 | 0 | 4 | K | 2 |  |  |  | ROZPOCET |  |  |  |  | 0 | 0 | 0 | 0 | 0 | 1 | 0 | 4 | 107348477
| Online PSC |  | https://podminky.urs.cz/item/CS_URS_2022_01/162211211 | [14 empty] | Online PSC | 2
| VV |  | rýha2 |  | 38.04 | [12 empty] | VV | 2 | 2 | True | 0 | ROZPOCET
| VV |  | -26,153 |  | -26.153 | [12 empty] | VV | 2 | 2 | True | 0 | ROZPOCET
| VV | vodor1 | Součet |  | 11.887 | [12 empty] | VV | 2 | 4 | True | 1 | ROZPOCET
6 | K | 162211219 | Vodorovné přemístění výkopku nebo sypaniny nošením s vyprázdněním nádoby na hromady nebo do dopravního prostředku na vzdálenost do 10 m Příplatek za každých dalších 10 m k ceně -1211 | m3 | 11.887 |  | 0 | CS ÚRS 2022 01 |  | základní |  | 0 | 0 | 0 | 0 | 0 | 4 | K | 2 |  |  |  | ROZPOCET |  |  |  |  | 0 | 0 | 0 | 0 | 0 | 1 | 0 | 4 | -950923832
| Online PSC |  | https://podminky.urs.cz/item/CS_URS_2022_01/162211219 | [14 empty] | Online PSC | 2
| VV |  | vodor1 |  | 11.887 | [12 empty] | VV | 2 | 2 | True | 1 | ROZPOCET
7 | K | 162751137 | Vodorovné přemístění výkopku nebo sypaniny po suchu na obvyklém dopravním prostředku, bez naložení výkopku, avšak se složením bez rozhrnutí z horniny třídy těžitelnosti II skupiny 4 a 5 na vzdálenost přes 9 000 do 10 000 m | m3 | 11.887 |  | 0 | CS ÚRS 2022 01 |  | základní |  | 0 | 0 | 0 | 0 | 0 | 4 | K | 2 |  |  |  | ROZPOCET |  |  |  |  | 0 | 0 | 0 | 0 | 0 | 1 | 0 | 4 | -1567396007
| Online PSC |  | https://podminky.urs.cz/item/CS_URS_2022_01/162751137 | [14 empty] | Online PSC | 2
| VV |  | vodor1 |  | 11.887 | [12 empty] | VV | 2 | 2 | True | 1 | ROZPOCET
8 | K | 167111102 | Nakládání, skládání a překládání neulehlého výkopku nebo sypaniny ručně nakládání, z hornin třídy těžitelnosti II, skupiny 4 a 5 | m3 | 11.887 |  | 0 | CS ÚRS 2022 01 |  | základní |  | 0 | 0 | 0 | 0 | 0 | 4 | K | 2 |  |  |  | ROZPOCET |  |  |  |  | 0 | 0 | 0 | 0 | 0 | 1 | 0 | 4 | 1973293165
| Online PSC |  | https://podminky.urs.cz/item/CS_URS_2022_01/167111102 | [14 empty] | Online PSC | 2
| VV |  | vodor1 |  | 11.887 | [12 empty] | VV | 2 | 2 | True | 1 | ROZPOCET
9 | K | 171201221 | Poplatek za uložení stavebního odpadu na skládce (skládkovné) zeminy a kamení zatříděného do Katalogu odpadů pod kódem 17 05 04 | t | 11.887 |  | 0 | CS ÚRS 2022 01 |  | základní |  | 0 | 0 | 0 | 0 | 0 | 4 | K | 2 |  |  |  | ROZPOCET |  |  |  |  | 0 | 0 | 0 | 0 | 0 | 1 | 0 | 4 | 646211507
| Online PSC |  | https://podminky.urs.cz/item/CS_URS_2022_01/171201221 | [14 empty] | Online PSC | 2
| VV |  | vodor1 |  | 11.887 | [12 empty] | VV | 2 | 2 | True | 1 | ROZPOCET
10 | K | 171251201 | Uložení sypaniny na skládky nebo meziskládky bez hutnění s upravením uložené sypaniny do předepsaného tvaru | m3 | 11.887 |  | 0 | CS ÚRS 2022 01 |  | základní |  | 0 | 0 | 0 | 0 | 0 | 4 | K | 2 |  |  |  | ROZPOCET |  |  |  |  | 0 | 0 | 0 | 0 | 0 | 1 | 0 | 4 | -697324505
| Online PSC |  | https://podminky.urs.cz/item/CS_URS_2022_01/171251201 | [14 empty] | Online PSC | 2
| VV |  | vodor1 |  | 11.887 | [12 empty] | VV | 2 | 2 | True | 1 | ROZPOCET
11 | K | 174111101 | Zásyp sypaninou z jakékoliv horniny ručně s uložením výkopku ve vrstvách se zhutněním jam, šachet, rýh nebo kolem objektů v těchto vykopávkách | m3 | 60.398 |  | 0 | CS ÚRS 2022 01 |  | základní |  | 0 | 0 | 0 | 0 | 0 | 4 | K | 2 |  |  |  | ROZPOCET |  |  |  |  | 0 | 0 | 0 | 0 | 0 | 1 | 0 | 4 | 559843739
| Online PSC |  | https://podminky.urs.cz/item/CS_URS_2022_01/174111101 | [14 empty] | Online PSC | 2
| VV |  | rýha2*2 |  | 76.08 | [12 empty] | VV | 2 | 2 | True | 0 | ROZPOCET
| VV |  | -lože1 |  | -3.795 | [12 empty] | VV | 2 | 2 | True | 0 | ROZPOCET
| VV |  | -obsyp1 |  | -11.887 | [12 empty] | VV | 2 | 2 | True | 0 | ROZPOCET
| VV | zás1 | Součet |  | 60.398 | [12 empty] | VV | 2 | 4 | True | 1 | ROZPOCET
12 | K | 175111101 | Obsypání potrubí ručně sypaninou z vhodných hornin třídy těžitelnosti I a II, skupiny 1 až 4 nebo materiálem připraveným podél výkopu ve vzdálenosti do 3 m od jeho kraje pro jakoukoliv hloubku výkopu a míru zhutnění bez prohození sypaniny | m3 | 11.887 |  | 0 | CS ÚRS 2022 01 |  | základní |  | 0 | 0 | 0 | 0 | 0 | 4 | K | 2 |  |  |  | ROZPOCET |  |  |  |  | 0 | 0 | 0 | 0 | 0 | 1 | 0 | 4 | -1466461805
| Online PSC |  | https://podminky.urs.cz/item/CS_URS_2022_01/175111101 | [14 empty] | Online PSC | 2
| VV |  | "v.č. 801 - úprava dvora - půdorys kanalizace, v.č. 802 - rozvinuté řezy kanalizací, TZ" | [14 empty] | VV | 2 | 1 | True | 0 | ROZPOCET
| VV |  | (1,9+6,13)*0,5*1,25 |  | 5.019 | [12 empty] | VV | 2 | 2 | True | 0 | ROZPOCET
| VV |  | (2,64+5,72+2,8+1,05)*0,45*1,25 |  | 6.868 | [12 empty] | VV | 2 | 2 | True | 0 | ROZPOCET
| VV | obsyp1 | Součet |  | 11.887 | [12 empty] | VV | 2 | 4 | True | 1 | ROZPOCET
13 | K | 175111109 | Obsypání potrubí ručně sypaninou z vhodných hornin třídy těžitelnosti I a II, skupiny 1 až 4 nebo materiálem připraveným podél výkopu ve vzdálenosti do 3 m od jeho kraje pro jakoukoliv hloubku výkopu a míru zhutnění Příplatek k ceně za prohození sypaniny | m3 | 11.887 |  | 0 | CS ÚRS 2022 01 |  | základní |  | 0 | 0 | 0 | 0 | 0 | 4 | K | 2 |  |  |  | ROZPOCET |  |  |  |  | 0 | 0 | 0 | 0 | 0 | 1 | 0 | 4 | 1234169803
| Online PSC |  | https://podminky.urs.cz/item/CS_URS_2022_01/175111109 | [14 empty] | Online PSC | 2
| VV |  | obsyp1 |  | 11.887 | [12 empty] | VV | 2 | 2 | True | 1 | ROZPOCET
| D | 4 | Vodorovné konstrukce |  |  |  | 0 |  |  |  |  | 0 |  | 7.6081 |  | 0 | 1 | D | 1 |  |  |  | ROZPOCET | [10 empty] | 0
14 | K | 451572111 | Lože pod potrubí, stoky a drobné objekty v otevřeném výkopu z kameniva drobného těženého 0 až 4 mm | m3 | 3.795 |  | 0 | CS ÚRS 2022 01 |  | základní |  | 0 | 1.8908 | 7.1755 | 0 | 0 | 4 | K | 2 |  |  |  | ROZPOCET |  |  |  |  | 0 | 0 | 0 | 0 | 0 | 1 | 0 | 4 | -1706729661
| Online PSC |  | https://podminky.urs.cz/item/CS_URS_2022_01/451572111 | [14 empty] | Online PSC | 2
| VV |  | "v.č. 801 - úprava dvora - půdorys kanalizace, v.č. 802 - rozvinuté řezy kanalizací, TZ" | [14 empty] | VV | 2 | 1 | True | 0 | ROZPOCET
| VV |  | (1,9+6,13)*0,15*1,25 |  | 1.506 | [12 empty] | VV | 2 | 2 | True | 0 | ROZPOCET
| VV |  | (2,64+5,72+2,8+1,05)*0,15*1,25 |  | 2.289 | [12 empty] | VV | 2 | 2 | True | 0 | ROZPOCET
| VV | lože1 | Součet |  | 3.795 | [12 empty] | VV | 2 | 4 | True | 1 | ROZPOCET
15 | K | 452311131 | Podkladní a zajišťovací konstrukce z betonu prostého v otevřeném výkopu desky pod potrubí, stoky a drobné objekty z betonu tř. C 12/15 | m3 | 0.188 |  | 0 | CS ÚRS 2022 01 |  | základní |  | 0 | 2.301 | 0.43259 | 0 | 0 | 4 | K | 2 |  |  |  | ROZPOCET |  |  |  |  | 0 | 0 | 0 | 0 | 0 | 1 | 0 | 4 | -564923067
| Online PSC |  | https://podminky.urs.cz/item/CS_URS_2022_01/452311131 | [14 empty] | Online PSC | 2
| VV |  | "v.č. 801 - úprava dvora - půdorys kanalizace, v.č. 802 - rozvinuté řezy kanalizací, TZ" | [14 empty] | VV | 2 | 1 | True | 0 | ROZPOCET
| VV |  | 1*1*1,25*0,15 |  | 0.188 | [12 empty] | VV | 2 | 2 | True | 1 | ROZPOCET
| D | 8 | Trubní vedení |  |  |  | 0 |  |  |  |  | 0 |  | 5.2337 |  | 2.6656 | 1 | D | 1 |  |  |  | ROZPOCET | [10 empty] | 0
16 | K | 851311131 | Montáž potrubí z trub litinových tlakových hrdlových v otevřeném výkopu s integrovaným těsněním DN 150 | m | 0.75 |  | 0 | CS ÚRS 2022 01 |  | základní |  | 0 | 0 | 0 | 0 | 0 | 4 | K | 2 |  |  |  | ROZPOCET |  |  |  |  | 0 | 0 | 0 | 0 | 0 | 1 | 0 | 4 | 1128908103
| Online PSC |  | https://podminky.urs.cz/item/CS_URS_2022_01/851311131 | [14 empty] | Online PSC | 2
| VV |  | "v.č. 801 - úprava dvora - půdorys kanalizace, v.č. 802 - rozvinuté řezy kanalizací, TZ" | [14 empty] | VV | 2 | 1 | True | 0 | ROZPOCET
| VV |  | 0,75 |  | 0.75 | [12 empty] | VV | 2 | 2 | True | 0 | ROZPOCET
| VV | pot1 | Součet |  | 0.75 | [12 empty] | VV | 2 | 4 | True | 1 | ROZPOCET
17 | M | 55253R0112 | trouba kanalizační hrdlová litinová DN 125 | m | 0.82 |  | 0 |  |  | základní |  | 0 | 0.0225 | 0.01845 | 0 | 0 | 8 | M | 2 |  |  |  | ROZPOCET |  |  |  |  | 0 | 0 | 0 | 0 | 0 | 1 | 0 | 4 | 1040965618
| VV |  | pot1*1,093 |  | 0.82 | [12 empty] | VV | 2 | 2 | True | 1 | ROZPOCET
18 | K | 857311131 | Montáž litinových tvarovek na potrubí litinovém tlakovém jednoosých na potrubí z trub hrdlových v otevřeném výkopu, kanálu nebo v šachtě s integrovaným těsněním DN 150 | kus | 1 |  | 0 | CS ÚRS 2022 01 |  | základní |  | 0 | 0 | 0 | 0.0186 | 0.0186 | 4 | K | 2 |  |  |  | ROZPOCET |  |  |  |  | 0 | 0 | 0 | 0 | 0 | 1 | 0 | 4 | 1811880206
| Online PSC |  | https://podminky.urs.cz/item/CS_URS_2022_01/857311131 | [14 empty] | Online PSC | 2
| VV |  | "v.č. 801 - úprava dvora - půdorys kanalizace, v.č. 802 - rozvinuté řezy kanalizací, TZ" | [14 empty] | VV | 2 | 1 | True | 0 | ROZPOCET
| VV |  | 1 |  | 1 | [12 empty] | VV | 2 | 2 | True | 1 | ROZPOCET
19 | M | 55251812 | koleno přírubové s patkou litinové DN 150 mm | kus | 1 |  | 0 | CS ÚRS 2022 01 |  | základní |  | 0 | 0.0295 | 0.0295 | 0 | 0 | 8 | M | 2 |  |  |  | ROZPOCET |  |  |  |  | 0 | 0 | 0 | 0 | 0 | 1 | 0 | 4 | 1873318376
| VV |  | "v.č. 801 - úprava dvora - půdorys kanalizace, v.č. 802 - rozvinuté řezy kanalizací, TZ" | [14 empty] | VV | 2 | 1 | True | 0 | ROZPOCET
| VV |  | 1 |  | 1 | [12 empty] | VV | 2 | 2 | True | 1 | ROZPOCET
20 | K | 871275211 | Kanalizační potrubí z tvrdého PVC v otevřeném výkopu ve sklonu do 20 %, hladkého plnostěnného jednovrstvého, tuhost třídy SN 4 DN 125 | m | 2.9 |  | 0 | CS ÚRS 2022 01 |  | základní |  | 0 | 0.00746 | 0.021634 | 0 | 0 | 4 | K | 2 |  |  |  | ROZPOCET |  |  |  |  | 0 | 0 | 0 | 0 | 0 | 1 | 0 | 4 | -847089167
| Online PSC |  | https://podminky.urs.cz/item/CS_URS_2022_01/871275211 | [14 empty] | Online PSC | 2
| VV |  | "v.č. 801 - úprava dvora - půdorys kanalizace, v.č. 802 - rozvinuté řezy kanalizací, TZ" | [14 empty] | VV | 2 | 1 | True | 0 | ROZPOCET
| VV |  | 1,5+1,4 |  | 2.9 | [12 empty] | VV | 2 | 2 | True | 0 | ROZPOCET
| VV | pot2 | Součet |  | 2.9 | [12 empty] | VV | 2 | 4 | True | 1 | ROZPOCET
21 | K | 871315211 | Kanalizační potrubí z tvrdého PVC v otevřeném výkopu ve sklonu do 20 %, hladkého plnostěnného jednovrstvého, tuhost třídy SN 4 DN 160 | m | 12.21 |  | 0 | CS ÚRS 2022 01 |  | základní |  | 0 | 0.01235 | 0.15079 | 0 | 0 | 4 | K | 2 |  |  |  | ROZPOCET |  |  |  |  | 0 | 0 | 0 | 0 | 0 | 1 | 0 | 4 | 495867932
| Online PSC |  | https://podminky.urs.cz/item/CS_URS_2022_01/871315211 | [14 empty] | Online PSC | 2
| VV |  | "v.č. 801 - úprava dvora - půdorys kanalizace, v.č. 802 - rozvinuté řezy kanalizací, TZ" | [14 empty] | VV | 2 | 1 | True | 0 | ROZPOCET
| VV |  | 2,64+5,72+2,8+1,05 |  | 12.21 | [12 empty] | VV | 2 | 2 | True | 0 | ROZPOCET
| VV | pot3 | Součet |  | 12.21 | [12 empty] | VV | 2 | 4 | True | 1 | ROZPOCET
22 | K | 871355211 | Kanalizační potrubí z tvrdého PVC v otevřeném výkopu ve sklonu do 20 %, hladkého plnostěnného jednovrstvého, tuhost třídy SN 4 DN 200 | m | 9.53 |  | 0 | CS ÚRS 2022 01 |  | základní |  | 0 | 0.01969 | 0.18765 | 0 | 0 | 4 | K | 2 |  |  |  | ROZPOCET |  |  |  |  | 0 | 0 | 0 | 0 | 0 | 1 | 0 | 4 | -928630175
| Online PSC |  | https://podminky.urs.cz/item/CS_URS_2022_01/871355211 | [14 empty] | Online PSC | 2
| VV |  | "v.č. 801 - úprava dvora - půdorys kanalizace, v.č. 802 - rozvinuté řezy kanalizací, TZ" | [14 empty] | VV | 2 | 1 | True | 0 | ROZPOCET
| VV |  | 1,9+6,13+1,5 |  | 9.53 | [12 empty] | VV | 2 | 2 | True | 0 | ROZPOCET
| VV | pot4 | Součet |  | 9.53 | [12 empty] | VV | 2 | 4 | True | 1 | ROZPOCET
23 | K | 877265271 | Montáž tvarovek na kanalizačním potrubí z trub z plastu z tvrdého PVC nebo z polypropylenu v otevřeném výkopu lapačů střešních splavenin DN 100 | kus | 3 |  | 0 | CS ÚRS 2022 01 |  | základní |  | 0 | 0 | 0 | 0 | 0 | 4 | K | 2 |  |  |  | ROZPOCET |  |  |  |  | 0 | 0 | 0 | 0 | 0 | 1 | 0 | 4 | 739126302
| Online PSC |  | https://podminky.urs.cz/item/CS_URS_2022_01/877265271 | [14 empty] | Online PSC | 2
| VV |  | "v.č. 801 - úprava dvora - půdorys kanalizace, v.č. 802 - rozvinuté řezy kanalizací, TZ" | [14 empty] | VV | 2 | 1 | True | 0 | ROZPOCET
| VV |  | 3 |  | 3 | [12 empty] | VV | 2 | 2 | True | 0 | ROZPOCET
| VV | lap1 | Součet |  | 3 | [12 empty] | VV | 2 | 4 | True | 1 | ROZPOCET
24 | M | 55244101 | lapač litinový střešních splavenin DN 125 | kus | 3 |  | 0 | CS ÚRS 2022 01 |  | základní |  | 0 | 0.0255 | 0.0765 | 0 | 0 | 8 | M | 2 |  |  |  | ROZPOCET |  |  |  |  | 0 | 0 | 0 | 0 | 0 | 1 | 0 | 4 | -998335903
| VV |  | lap1 |  | 3 | [12 empty] | VV | 2 | 2 | True | 1 | ROZPOCET
25 | K | 877315211 | Montáž tvarovek na kanalizačním potrubí z trub z plastu z tvrdého PVC nebo z polypropylenu v otevřeném výkopu jednoosých DN 160 | kus | 10 |  | 0 | CS ÚRS 2022 01 |  | základní |  | 0 | 0 | 0 | 0 | 0 | 4 | K | 2 |  |  |  | ROZPOCET |  |  |  |  | 0 | 0 | 0 | 0 | 0 | 1 | 0 | 4 | -260826192
| Online PSC |  | https://podminky.urs.cz/item/CS_URS_2022_01/877315211 | [14 empty] | Online PSC | 2
| VV |  | "v.č. 801 - úprava dvora - půdorys kanalizace, v.č. 802 - rozvinuté řezy kanalizací, TZ" | [14 empty] | VV | 2 | 1 | True | 0 | ROZPOCET
| VV | tvar2 | 1 |  | 1 | [12 empty] | VV | 2 | 2 | True | 0 | ROZPOCET
| VV |  | 6 |  | 6 | [12 empty] | VV | 2 | 2 | True | 0 | ROZPOCET
| VV |  | 2 |  | 2 | [12 empty] | VV | 2 | 2 | True | 0 | ROZPOCET
| VV |  | 1 |  | 1 | [12 empty] | VV | 2 | 2 | True | 0 | ROZPOCET
| VV |  | Součet |  | 10 | [12 empty] | VV | 2 | 4 | True | 1 | ROZPOCET
26 | M | 28611360 | koleno kanalizace PVC KG 160x30° | kus | 1 |  | 0 | CS ÚRS 2022 01 |  | základní |  | 0 | 0.00064 | 0.00064 | 0 | 0 | 8 | M | 2 |  |  |  | ROZPOCET |  |  |  |  | 0 | 0 | 0 | 0 | 0 | 1 | 0 | 4 | 1008846129
| VV |  | tvar2 |  | 1 | [12 empty] | VV | 2 | 2 | True | 1 | ROZPOCET
27 | M | 28611361 | koleno kanalizační PVC KG 160x45° | kus | 6 |  | 0 | CS ÚRS 2022 01 |  | základní |  | 0 | 0.00065 | 0.0039 | 0 | 0 | 8 | M | 2 |  |  |  | ROZPOCET |  |  |  |  | 0 | 0 | 0 | 0 | 0 | 1 | 0 | 4 | -709081294
| VV |  | tvar2*6 |  | 6 | [12 empty] | VV | 2 | 2 | True | 1 | ROZPOCET
28 | M | 28611362 | koleno kanalizace PVC KG 160x67° | kus | 1 |  | 0 | CS ÚRS 2022 01 |  | základní |  | 0 | 0.00072 | 0.00072 | 0 | 0 | 8 | M | 2 |  |  |  | ROZPOCET |  |  |  |  | 0 | 0 | 0 | 0 | 0 | 1 | 0 | 4 | 158702434
| VV |  | tvar2 |  | 1 | [12 empty] | VV | 2 | 2 | True | 1 | ROZPOCET
29 | M | 28611506 | redukce kanalizační PVC 160/125 | kus | 2 |  | 0 | CS ÚRS 2022 01 |  | základní |  | 0 | 0.00041 | 0.00082 | 0 | 0 | 8 | M | 2 |  |  |  | ROZPOCET |  |  |  |  | 0 | 0 | 0 | 0 | 0 | 1 | 0 | 4 | -1868648046
| VV |  | tvar2*2 |  | 2 | [12 empty] | VV | 2 | 2 | True | 1 | ROZPOCET
30 | K | 877315221 | Montáž tvarovek na kanalizačním potrubí z trub z plastu z tvrdého PVC nebo z polypropylenu v otevřeném výkopu dvouosých DN 160 | kus | 1 |  | 0 | CS ÚRS 2022 01 |  | základní |  | 0 | 1e-05 | 1e-05 | 0 | 0 | 4 | K | 2 |  |  |  | ROZPOCET |  |  |  |  | 0 | 0 | 0 | 0 | 0 | 1 | 0 | 4 | -1034558935
| Online PSC |  | https://podminky.urs.cz/item/CS_URS_2022_01/877315221 | [14 empty] | Online PSC | 2
| VV |  | "v.č. 801 - úprava dvora - půdorys kanalizace, v.č. 802 - rozvinuté řezy kanalizací, TZ" | [14 empty] | VV | 2 | 1 | True | 0 | ROZPOCET
| VV |  | 1 |  | 1 | [12 empty] | VV | 2 | 2 | True | 1 | ROZPOCET
31 | M | 28611392 | odbočka kanalizační PVC s hrdlem 160/160/45° | kus | 1 |  | 0 | CS ÚRS 2022 01 |  | základní |  | 0 | 0.00154 | 0.00154 | 0 | 0 | 8 | M | 2 |  |  |  | ROZPOCET |  |  |  |  | 0 | 0 | 0 | 0 | 0 | 1 | 0 | 4 | 22382398
| VV |  | "v.č. 801 - úprava dvora - půdorys kanalizace, v.č. 802 - rozvinuté řezy kanalizací, TZ" | [14 empty] | VV | 2 | 1 | True | 0 | ROZPOCET
| VV |  | 1 |  | 1 | [12 empty] | VV | 2 | 2 | True | 1 | ROZPOCET
32 | K | 877355211 | Montáž tvarovek na kanalizačním potrubí z trub z plastu z tvrdého PVC nebo z polypropylenu v otevřeném výkopu jednoosých DN 200 | kus | 6 |  | 0 | CS ÚRS 2022 01 |  | základní |  | 0 | 1e-05 | 6e-05 | 0 | 0 | 4 | K | 2 |  |  |  | ROZPOCET |  |  |  |  | 0 | 0 | 0 | 0 | 0 | 1 | 0 | 4 | -192300243
| Online PSC |  | https://podminky.urs.cz/item/CS_URS_2022_01/877355211 | [14 empty] | Online PSC | 2
| VV |  | "v.č. 801 - úprava dvora - půdorys kanalizace, v.č. 802 - rozvinuté řezy kanalizací, TZ" | [14 empty] | VV | 2 | 1 | True | 0 | ROZPOCET
| VV | tvar1 | 1 |  | 1 | [12 empty] | VV | 2 | 2 | True | 0 | ROZPOCET
| VV |  | 2+3 |  | 5 | [12 empty] | VV | 2 | 2 | True | 0 | ROZPOCET
| VV |  | Součet |  | 6 | [12 empty] | VV | 2 | 4 | True | 1 | ROZPOCET
33 | M | 28611366 | koleno kanalizace PVC KG 200x45° | kus | 3 |  | 0 | CS ÚRS 2022 01 |  | základní |  | 0 | 0.0014 | 0.0042 | 0 | 0 | 8 | M | 2 |  |  |  | ROZPOCET |  |  |  |  | 0 | 0 | 0 | 0 | 0 | 1 | 0 | 4 | 418991478
| VV |  | tvar1*3 |  | 3 | [12 empty] | VV | 2 | 2 | True | 1 | ROZPOCET
34 | M | 28611367 | koleno kanalizace PVC KG 200x67° | kus | 1 |  | 0 | CS ÚRS 2022 01 |  | základní |  | 0 | 0.0014 | 0.0014 | 0 | 0 | 8 | M | 2 |  |  |  | ROZPOCET |  |  |  |  | 0 | 0 | 0 | 0 | 0 | 1 | 0 | 4 | -177576691
| VV |  | tvar1 |  | 1 | [12 empty] | VV | 2 | 2 | True | 1 | ROZPOCET
35 | M | 28611R0590 | hrdlový uzávěr kanalizace plastové KG DN 200 | kus | 1 |  | 0 |  |  | základní |  | 0 | 0.0005 | 0.0005 | 0 | 0 | 8 | M | 2 |  |  |  | ROZPOCET |  |  |  |  | 0 | 0 | 0 | 0 | 0 | 1 | 0 | 4 | -1662000286
| VV |  | tvar1 |  | 1 | [12 empty] | VV | 2 | 2 | True | 1 | ROZPOCET
36 | M | 28651R0068 | spojka pro napojení do stěny PP šachty kanalizace plastové PVC DN 200 | kus | 1 |  | 0 |  |  | základní |  | 0 | 0.0008 | 0.0008 | 0 | 0 | 8 | M | 2 |  |  |  | ROZPOCET |  |  |  |  | 0 | 0 | 0 | 0 | 0 | 1 | 0 | 4 | -963752924
| VV |  | tvar1 |  | 1 | [12 empty] | VV | 2 | 2 | True | 1 | ROZPOCET
37 | K | 877355221 | Montáž tvarovek na kanalizačním potrubí z trub z plastu z tvrdého PVC nebo z polypropylenu v otevřeném výkopu dvouosých DN 200 | kus | 4 |  | 0 | CS ÚRS 2022 01 |  | základní |  | 0 | 1e-05 | 4e-05 | 0 | 0 | 4 | K | 2 |  |  |  | ROZPOCET |  |  |  |  | 0 | 0 | 0 | 0 | 0 | 1 | 0 | 4 | 46343868
| Online PSC |  | https://podminky.urs.cz/item/CS_URS_2022_01/877355221 | [14 empty] | Online PSC | 2
| VV |  | "v.č. 801 - úprava dvora - půdorys kanalizace, v.č. 802 - rozvinuté řezy kanalizací, TZ" | [14 empty] | VV | 2 | 1 | True | 0 | ROZPOCET
| VV | tvar4 | 1 |  | 1 | [12 empty] | VV | 2 | 2 | True | 0 | ROZPOCET
| VV |  | 3 |  | 3 | [12 empty] | VV | 2 | 2 | True | 0 | ROZPOCET
| VV |  | Součet |  | 4 | [12 empty] | VV | 2 | 4 | True | 1 | ROZPOCET
38 | M | 28611918 | odbočka kanalizační PVC s hrdlem 200/160/45° | kus | 3 |  | 0 | CS ÚRS 2022 01 |  | základní |  | 0 | 0.0034 | 0.0102 | 0 | 0 | 8 | M | 2 |  |  |  | ROZPOCET |  |  |  |  | 0 | 0 | 0 | 0 | 0 | 1 | 0 | 4 | 1323401051
| VV |  | tvar4*3 |  | 3 | [12 empty] | VV | 2 | 2 | True | 1 | ROZPOCET
39 | M | 28611396 | odbočka kanalizační PVC s hrdlem 200/200/45° | kus | 1 |  | 0 | CS ÚRS 2022 01 |  | základní |  | 0 | 0.003 | 0.003 | 0 | 0 | 8 | M | 2 |  |  |  | ROZPOCET |  |  |  |  | 0 | 0 | 0 | 0 | 0 | 1 | 0 | 4 | -584373362
| VV |  | tvar4 |  | 1 | [12 empty] | VV | 2 | 2 | True | 1 | ROZPOCET
40 | K | 890431811 | Bourání šachet a jímek ručně velikosti obestavěného prostoru přes 1,5 do 3 m3 z prefabrikovaných skruží | m3 | 2.5 |  | 0 | CS ÚRS 2022 01 |  | základní |  | 0 | 0 | 0 | 0.6 | 1.5 | 4 | K | 2 |  |  |  | ROZPOCET |  |  |  |  | 0 | 0 | 0 | 0 | 0 | 1 | 0 | 4 | -436301378
| Online PSC |  | https://podminky.urs.cz/item/CS_URS_2022_01/890431811 | [14 empty] | Online PSC | 2
| VV |  | "v.č. 801 - úprava dvora - půdorys kanalizace, v.č. 802 - rozvinuté řezy kanalizací, TZ" | [14 empty] | VV | 2 | 1 | True | 0 | ROZPOCET
| VV |  | 2,5 |  | 2.5 | [12 empty] | VV | 2 | 2 | True | 1 | ROZPOCET
41 | K | 892271111 | Tlakové zkoušky vodou na potrubí DN 100 nebo 125 | m | 3.65 |  | 0 | CS ÚRS 2022 01 |  | základní |  | 0 | 0 | 0 | 0 | 0 | 4 | K | 2 |  |  |  | ROZPOCET |  |  |  |  | 0 | 0 | 0 | 0 | 0 | 1 | 0 | 4 | 1652700780
| Online PSC |  | https://podminky.urs.cz/item/CS_URS_2022_01/892271111 | [14 empty] | Online PSC | 2
| VV |  | pot2 |  | 2.9 | [12 empty] | VV | 2 | 2 | True | 0 | ROZPOCET
| VV |  | pot1 |  | 0.75 | [12 empty] | VV | 2 | 2 | True | 0 | ROZPOCET
| VV | zk1 | Součet |  | 3.65 | [12 empty] | VV | 2 | 4 | True | 1 | ROZPOCET
42 | K | 892351111 | Tlakové zkoušky vodou na potrubí DN 150 nebo 200 | m | 21.74 |  | 0 | CS ÚRS 2022 01 |  | základní |  | 0 | 0 | 0 | 0 | 0 | 4 | K | 2 |  |  |  | ROZPOCET |  |  |  |  | 0 | 0 | 0 | 0 | 0 | 1 | 0 | 4 | -1506385452
| Online PSC |  | https://podminky.urs.cz/item/CS_URS_2022_01/892351111 | [14 empty] | Online PSC | 2
| VV |  | pot3 |  | 12.21 | [12 empty] | VV | 2 | 2 | True | 0 | ROZPOCET
| VV |  | pot4 |  | 9.53 | [12 empty] | VV | 2 | 2 | True | 0 | ROZPOCET
| VV | zk2 | Součet |  | 21.74 | [12 empty] | VV | 2 | 4 | True | 1 | ROZPOCET
43 | K | 892372111 | Tlakové zkoušky vodou zabezpečení konců potrubí při tlakových zkouškách DN do 300 | kus | 6 |  | 0 | CS ÚRS 2022 01 |  | základní |  | 0 | 0.45937 | 2.7562 | 0 | 0 | 4 | K | 2 |  |  |  | ROZPOCET |  |  |  |  | 0 | 0 | 0 | 0 | 0 | 1 | 0 | 4 | -1581576732
| Online PSC |  | https://podminky.urs.cz/item/CS_URS_2022_01/892372111 | [14 empty] | Online PSC | 2
| VV |  | "v.č. 801 - úprava dvora - půdorys kanalizace, v.č. 802 - rozvinuté řezy kanalizací, TZ" | [14 empty] | VV | 2 | 1 | True | 0 | ROZPOCET
| VV |  | 6 |  | 6 | [12 empty] | VV | 2 | 2 | True | 1 | ROZPOCET
44 | K | 894812205 | Revizní a čistící šachta z polypropylenu PP pro hladké trouby DN 425 šachtové dno (DN šachty / DN trubního vedení) DN 425/200 průtočné | kus | 1 |  | 0 | CS ÚRS 2022 01 |  | základní |  | 0 | 0.06451 | 0.06451 | 0 | 0 | 4 | K | 2 |  |  |  | ROZPOCET |  |  |  |  | 0 | 0 | 0 | 0 | 0 | 1 | 0 | 4 | -1404935867
| Online PSC |  | https://podminky.urs.cz/item/CS_URS_2022_01/894812205 | [14 empty] | Online PSC | 2
| VV |  | "v.č. 801 - úprava dvora - půdorys kanalizace, v.č. 802 - rozvinuté řezy kanalizací, TZ" | [14 empty] | VV | 2 | 1 | True | 0 | ROZPOCET
| VV | ša2 | 1 |  | 1 | [12 empty] | VV | 2 | 2 | True | 1 | ROZPOCET
45 | K | 894812232 | Revizní a čistící šachta z polypropylenu PP pro hladké trouby DN 425 roura šachtová korugovaná bez hrdla, světlé hloubky 2000 mm | kus | 1 |  | 0 | CS ÚRS 2022 01 |  | základní |  | 0 | 0.01818 | 0.01818 | 0 | 0 | 4 | K | 2 |  |  |  | ROZPOCET |  |  |  |  | 0 | 0 | 0 | 0 | 0 | 1 | 0 | 4 | 2046580783
| Online PSC |  | https://podminky.urs.cz/item/CS_URS_2022_01/894812232 | [14 empty] | Online PSC | 2
| VV |  | ša2 |  | 1 | [12 empty] | VV | 2 | 2 | True | 1 | ROZPOCET
46 | K | 894812241 | Revizní a čistící šachta z polypropylenu PP pro hladké trouby DN 425 roura šachtová korugovaná teleskopická (včetně těsnění) 375 mm | kus | 1 |  | 0 | CS ÚRS 2022 01 |  | základní |  | 0 | 0.00622 | 0.00622 | 0 | 0 | 4 | K | 2 |  |  |  | ROZPOCET |  |  |  |  | 0 | 0 | 0 | 0 | 0 | 1 | 0 | 4 | 1429748634
| Online PSC |  | https://podminky.urs.cz/item/CS_URS_2022_01/894812241 | [14 empty] | Online PSC | 2
| VV |  | ša2 |  | 1 | [12 empty] | VV | 2 | 2 | True | 1 | ROZPOCET
47 | K | 894812249 | Revizní a čistící šachta z polypropylenu PP pro hladké trouby DN 425 roura šachtová korugovaná Příplatek k cenám 2231 - 2242 za uříznutí šachtové roury | kus | 1 |  | 0 | CS ÚRS 2022 01 |  | základní |  | 0 | 0 | 0 | 0 | 0 | 4 | K | 2 |  |  |  | ROZPOCET |  |  |  |  | 0 | 0 | 0 | 0 | 0 | 1 | 0 | 4 | 456847668
| Online PSC |  | https://podminky.urs.cz/item/CS_URS_2022_01/894812249 | [14 empty] | Online PSC | 2
| VV |  | ša2 |  | 1 | [12 empty] | VV | 2 | 2 | True | 1 | ROZPOCET
48 | K | 894812261 | Revizní a čistící šachta z polypropylenu PP pro hladké trouby DN 425 poklop litinový (pro třídu zatížení) s teleskopickou rourou (3 t) | kus | 1 |  | 0 | CS ÚRS 2022 01 |  | základní |  | 0 | 0.02144 | 0.02144 | 0 | 0 | 4 | K | 2 |  |  |  | ROZPOCET |  |  |  |  | 0 | 0 | 0 | 0 | 0 | 1 | 0 | 4 | 1684966535
| Online PSC |  | https://podminky.urs.cz/item/CS_URS_2022_01/894812261 | [14 empty] | Online PSC | 2
| VV |  | ša2 |  | 1 | [12 empty] | VV | 2 | 2 | True | 1 | ROZPOCET
49 | K | 894812318 | Revizní a čistící šachta z polypropylenu PP pro hladké trouby DN 600 šachtové dno (DN šachty / DN trubního vedení) DN 600/200 sběrné tvaru X | kus | 1 |  | 0 | CS ÚRS 2022 01 |  | základní |  | 0 | 0.10863 | 0.10863 | 0 | 0 | 4 | K | 2 |  |  |  | ROZPOCET |  |  |  |  | 0 | 0 | 0 | 0 | 0 | 1 | 0 | 4 | 1973941487
| Online PSC |  | https://podminky.urs.cz/item/CS_URS_2022_01/894812318 | [14 empty] | Online PSC | 2
| VV |  | "v.č. 801 - úprava dvora - půdorys kanalizace, v.č. 802 - rozvinuté řezy kanalizací, TZ" | [14 empty] | VV | 2 | 1 | True | 0 | ROZPOCET
| VV |  | 1 |  | 1 | [12 empty] | VV | 2 | 2 | True | 0 | ROZPOCET
| VV | ša1 | Součet |  | 1 | [12 empty] | VV | 2 | 4 | True | 1 | ROZPOCET
50 | K | 894812332 | Revizní a čistící šachta z polypropylenu PP pro hladké trouby DN 600 roura šachtová korugovaná, světlé hloubky 2 000 mm | kus | 1 |  | 0 | CS ÚRS 2022 01 |  | základní |  | 0 | 0.02424 | 0.02424 | 0 | 0 | 4 | K | 2 |  |  |  | ROZPOCET |  |  |  |  | 0 | 0 | 0 | 0 | 0 | 1 | 0 | 4 | -2088311938
| Online PSC |  | https://podminky.urs.cz/item/CS_URS_2022_01/894812332 | [14 empty] | Online PSC | 2
| VV |  | ša1 |  | 1 | [12 empty] | VV | 2 | 2 | True | 1 | ROZPOCET
51 | K | 894812339 | Revizní a čistící šachta z polypropylenu PP pro hladké trouby DN 600 Příplatek k cenám 2331 - 2334 za uříznutí šachtové roury | kus | 1 |  | 0 | CS ÚRS 2022 01 |  | základní |  | 0 | 0 | 0 | 0 | 0 | 4 | K | 2 |  |  |  | ROZPOCET |  |  |  |  | 0 | 0 | 0 | 0 | 0 | 1 | 0 | 4 | 2098508721
| Online PSC |  | https://podminky.urs.cz/item/CS_URS_2022_01/894812339 | [14 empty] | Online PSC | 2
| VV |  | ša1 |  | 1 | [12 empty] | VV | 2 | 2 | True | 1 | ROZPOCET
52 | K | 899102211 | Demontáž poklopů litinových a ocelových včetně rámů, hmotnosti jednotlivě přes 50 do 100 Kg | kus | 1 |  | 0 | CS ÚRS 2022 01 |  | základní |  | 0 | 0 | 0 | 0.1 | 0.1 | 4 | K | 2 |  |  |  | ROZPOCET |  |  |  |  | 0 | 0 | 0 | 0 | 0 | 1 | 0 | 4 | -866479626
| Online PSC |  | https://podminky.urs.cz/item/CS_URS_2022_01/899102211 | [14 empty] | Online PSC | 2
| VV |  | "v.č. 801 - úprava dvora - půdorys kanalizace, v.č. 802 - rozvinuté řezy kanalizací, TZ" | [14 empty] | VV | 2 | 1 | True | 0 | ROZPOCET
| VV |  | 1 |  | 1 | [12 empty] | VV | 2 | 2 | True | 0 | ROZPOCET
| VV | bša1 | Součet |  | 1 | [12 empty] | VV | 2 | 4 | True | 1 | ROZPOCET
53 | K | R8949001 | plastová silniční vpusť DN 425 se sifonem vč. dna a mříže s rámem DN 532 v. 145 mm pro zatížení 12,5 t vč. všech souv. dodávek a prací D+M | ks | 1 |  | 0 |  |  | základní |  | 0 | 0 | 0 | 0 | 0 | 4 | K | 2 |  |  |  | ROZPOCET |  |  |  |  | 0 | 0 | 0 | 0 | 0 | 1 | 0 | 4 | 1375197930
| VV |  | "v.č. 801 - úprava dvora - půdorys kanalizace, v.č. 802 - rozvinuté řezy kanalizací, TZ" | [14 empty] | VV | 2 | 1 | True | 0 | ROZPOCET
| VV |  | 1 |  | 1 | [12 empty] | VV | 2 | 2 | True | 1 | ROZPOCET
54 | K | 894812351 | Revizní a čistící šachta z polypropylenu PP pro hladké trouby DN 600 poklop (mříž) litinový pro třídu zatížení A15 s betonovým prstencem | kus | 1 |  | 0 | CS ÚRS 2022 01 |  | základní |  | 0 | 0.2838 | 0.2838 | 0 | 0 | 4 | K | 2 |  |  |  | ROZPOCET |  |  |  |  | 0 | 0 | 0 | 0 | 0 | 1 | 0 | 4 | -540517592
| Online PSC |  | https://podminky.urs.cz/item/CS_URS_2022_01/894812351 | [14 empty] | Online PSC | 2
| VV |  | ša1 |  | 1 | [12 empty] | VV | 2 | 2 | True | 1 | ROZPOCET
55 | K | 899623141 | Obetonování potrubí nebo zdiva stok betonem prostým v otevřeném výkopu, betonem tř. C 12/15 | m3 | 0.625 |  | 0 | CS ÚRS 2022 01 |  | základní |  | 0 | 2.301 | 1.4381 | 0 | 0 | 4 | K | 2 |  |  |  | ROZPOCET |  |  |  |  | 0 | 0 | 0 | 0 | 0 | 1 | 0 | 4 | 2119845903
| Online PSC |  | https://podminky.urs.cz/item/CS_URS_2022_01/899623141 | [14 empty] | Online PSC | 2
| VV |  | "v.č. 801 - úprava dvora - půdorys kanalizace, v.č. 802 - rozvinuté řezy kanalizací, TZ" | [14 empty] | VV | 2 | 1 | True | 0 | ROZPOCET
| VV |  | 1*1*0,5*1,25 |  | 0.625 | [12 empty] | VV | 2 | 2 | True | 1 | ROZPOCET
56 | K | R8920001 | kompletní propojení nové kanalizace na stávající kanalizaci vč. všech souv. dodávek a prací D+M | ks | 1 |  | 0 |  |  | základní |  | 0 | 0 | 0 | 0 | 0 | 4 | K | 2 |  |  |  | ROZPOCET |  |  |  |  | 0 | 0 | 0 | 0 | 0 | 1 | 0 | 4 | -120766282
| VV |  | "v.č. 801 - úprava dvora - půdorys kanalizace, v.č. 802 - rozvinuté řezy kanalizací, TZ" | [14 empty] | VV | 2 | 1 | True | 0 | ROZPOCET
| VV |  | 1 |  | 1 | [12 empty] | VV | 2 | 2 | True | 1 | ROZPOCET
57 | K | R8940002 | zaslepení potrubí - vyplnění stáv. potrubí beton. směsí s popílkem | m3 | 0.047 |  | 0 |  |  | základní |  | 0 | 0 | 0 | 1 | 0.047 | 4 | K | 2 |  |  |  | ROZPOCET |  |  |  |  | 0 | 0 | 0 | 0 | 0 | 1 | 0 | 4 | 875417284
| VV |  | "v.č. 801 - úprava dvora - půdorys kanalizace, v.č. 802 - rozvinuté řezy kanalizací, TZ" | [14 empty] | VV | 2 | 1 | True | 0 | ROZPOCET
| VV |  | 3,14*0,1*0,1*1,5 |  | 0.047 | [12 empty] | VV | 2 | 2 | True | 1 | ROZPOCET
58 | K | R8940003 | zřízení otvoru ve stávajícím zděném kanálu pro napojení potrubí DN 200 | ks | 1 |  | 0 |  |  | základní |  | 0 | 0 | 0 | 1 | 1 | 4 | K | 2 |  |  |  | ROZPOCET |  |  |  |  | 0 | 0 | 0 | 0 | 0 | 1 | 0 | 4 | 1645093035
| VV |  | "v.č. 801 - úprava dvora - půdorys kanalizace, v.č. 802 - rozvinuté řezy kanalizací, TZ" | [14 empty] | VV | 2 | 1 | True | 0 | ROZPOCET
| VV | nap1 | 1 |  | 1 | [12 empty] | VV | 2 | 2 | True | 1 | ROZPOCET
| D | 997 | Přesun sutě |  |  |  | 0 |  |  |  |  | 0 |  | 0 |  | 0 | 1 | D | 1 |  |  |  | ROZPOCET | [10 empty] | 0
59 | K | 997013211 | Vnitrostaveništní doprava suti a vybouraných hmot vodorovně do 50 m svisle ručně pro budovy a haly výšky do 6 m | t | 2.666 |  | 0 | CS ÚRS 2022 01 |  | základní |  | 0 | 0 | 0 | 0 | 0 | 4 | K | 2 |  |  |  | ROZPOCET |  |  |  |  | 0 | 0 | 0 | 0 | 0 | 1 | 0 | 4 | -73467961
| Online PSC |  | https://podminky.urs.cz/item/CS_URS_2022_01/997013211 | [14 empty] | Online PSC | 2
60 | K | 997013501 | Odvoz suti a vybouraných hmot na skládku nebo meziskládku se složením, na vzdálenost do 1 km | t | 2.666 |  | 0 | CS ÚRS 2022 01 |  | základní |  | 0 | 0 | 0 | 0 | 0 | 4 | K | 2 |  |  |  | ROZPOCET |  |  |  |  | 0 | 0 | 0 | 0 | 0 | 1 | 0 | 4 | 1490121023
| Online PSC |  | https://podminky.urs.cz/item/CS_URS_2022_01/997013501 | [14 empty] | Online PSC | 2
61 | K | 997013509 | Odvoz suti a vybouraných hmot na skládku nebo meziskládku se složením, na vzdálenost Příplatek k ceně za každý další i započatý 1 km přes 1 km | t | 26.66 |  | 0 | CS ÚRS 2022 01 |  | základní |  | 0 | 0 | 0 | 0 | 0 | 4 | K | 2 |  |  |  | ROZPOCET |  |  |  |  | 0 | 0 | 0 | 0 | 0 | 1 | 0 | 4 | -23609513
| Online PSC |  | https://podminky.urs.cz/item/CS_URS_2022_01/997013509 | [14 empty] | Online PSC | 2
| VV |  | 2,666*10 |  | 26.66 | [12 empty] | VV | 2 | 2 | True | 1 | ROZPOCET
62 | K | 997013631 | Poplatek za uložení stavebního odpadu na skládce (skládkovné) směsného stavebního a demoličního zatříděného do Katalogu odpadů pod kódem 17 09 04 | t | 2.666 |  | 0 | CS ÚRS 2022 01 |  | základní |  | 0 | 0 | 0 | 0 | 0 | 4 | K | 2 |  |  |  | ROZPOCET |  |  |  |  | 0 | 0 | 0 | 0 | 0 | 1 | 0 | 4 | 1403516360
| Online PSC |  | https://podminky.urs.cz/item/CS_URS_2022_01/997013631 | [14 empty] | Online PSC | 2
| VV |  | 2,666 |  | 2.666 | [12 empty] | VV | 2 | 2 | True | 1 | ROZPOCET
| D | 998 | Přesun hmot |  |  |  | 0 |  |  |  |  | 0 |  | 0 |  | 0 | 1 | D | 1 |  |  |  | ROZPOCET | [10 empty] | 0
63 | K | 998276101 | Přesun hmot pro trubní vedení hloubené z trub z plastických hmot nebo sklolaminátových pro vodovody nebo kanalizace v otevřeném výkopu dopravní vzdálenost do 15 m | t | 12.96 |  | 0 | CS ÚRS 2022 01 |  | základní |  | 0 | 0 | 0 | 0 | 0 | 4 | K | 2 |  |  |  | ROZPOCET |  |  |  |  | 0 | 0 | 0 | 0 | 0 | 1 | 0 | 4 | 1376551279
| Online PSC |  | https://podminky.urs.cz/item/CS_URS_2022_01/998276101 | [14 empty] | Online PSC | 2
64 | K | 998276124 | Přesun hmot pro trubní vedení hloubené z trub z plastických hmot nebo sklolaminátových Příplatek k cenám za zvětšený přesun přes vymezenou největší dopravní vzdálenost do 500 m | t | 12.96 |  | 0 | CS ÚRS 2022 01 |  | základní |  | 0 | 0 | 0 | 0 | 0 | 4 | K | 2 |  |  |  | ROZPOCET |  |  |  |  | 0 | 0 | 0 | 0 | 0 | 1 | 0 | 4 | 433312587
| Online PSC |  | https://podminky.urs.cz/item/CS_URS_2022_01/998276124 | [14 empty] | Online PSC | 2

## ALFA-34005 - vedlejší a o...
{ced3be6e-1072-46e5-99d1-54be3019c2c2}
2
| KRYCÍ LIST SOUPISU PRACÍ | [7 empty] | v --- níže se nacházejí doplnkové a pomocné údaje k sestavám --- v | [8 empty] | False
Stavba:
Gymnázium Jihlava - oprava technického zázemí - aktualizace 4/2022
Objekt:
ALFA-34005 - vedlejší a ostatní náklady
| KSO: |  | 8013212 |  |  | CC-CZ:
| Místo: |  | Jihlava |  |  | Datum: | 18. 5. 2022
| Zadavatel: |  |  |  |  | IČ:
|  | Kraj Vysočina, Žižkova 57, Jihlava |  |  |  | DIČ:
| Uchazeč: |  |  |  |  | IČ: | Vyplň údaj
|  | Vyplň údaj |  |  |  | DIČ: | Vyplň údaj
| Projektant: |  |  |  |  | IČ:
|  | Atelier Alfa spol. s r.o. |  |  |  | DIČ:
| Zpracovatel: |  |  |  |  | IČ:
DIČ:
Poznámka:
| Cena bez DPH | [5 empty] | 0
|  |  | Základ daně |  |  | Sazba daně | Výše daně
| DPH | základní | 0 |  |  | 21% | 0
|  | snížená | 0 |  |  | 15% | 0
|  | zákl. přenesená | 0 |  |  | 21% | 0
|  | sníž. přenesená | 0 |  |  | 15% | 0
|  | nulová | 0 |  |  | 0% | 0
| Cena s DPH |  |  | v | CZK |  | 0
REKAPITULACE ČLENĚNÍ SOUPISU PRACÍ
Stavba:
Gymnázium Jihlava - oprava technického zázemí - aktualizace 4/2022
Objekt:
ALFA-34005 - vedlejší a ostatní náklady
Místo: |  |  | Jihlava |  |  | Datum: | 18. 5. 2022
Zadavatel: |  |  | Kraj Vysočina, Žižkova 57, Jihlava |  |  | Projektant: | Atelier Alfa spol. s r.o.
Uchazeč: |  |  | Vyplň údaj |  |  | Zpracovatel:
Kód dílu - Popis | [6 empty] | Cena celkem [CZK]
Náklady stavby celkem | [6 empty] | 0 | [11 empty] | -1
| HSV - Práce a dodávky HSV | [5 empty] | 0
| OST - Ostatní | [5 empty] | 0
| O01 - Ostatní | [5 empty] | 0
| O02 - Vedlejší náklady | [5 empty] | 0
SOUPIS PRACÍ
Stavba:
Gymnázium Jihlava - oprava technického zázemí - aktualizace 4/2022
Objekt:
ALFA-34005 - vedlejší a ostatní náklady
Místo: |  |  | Jihlava |  |  | Datum: | 18. 5. 2022
Zadavatel: |  |  | Kraj Vysočina, Žižkova 57, Jihlava |  |  | Projektant: | Atelier Alfa spol. s r.o.
Uchazeč: |  |  | Vyplň údaj |  |  | Zpracovatel:
PČ | Typ | Kód | Popis | MJ | Množství | J.cena [CZK] | Cena celkem [CZK] | Cenová soustava |  | DPH | J. Nh [h] | Nh celkem [h] | J. hmotnost [t] | Hmotnost celkem [t] | J. suť [t] | Suť Celkem [t]
Náklady soupisu celkem | [6 empty] | 0 |  |  |  |  | 0 |  | 0 |  | 0 |  | D | -1 | [10 empty] | 0
| D | HSV | Práce a dodávky HSV |  |  |  | 0 |  |  |  |  | 0 |  | 0 |  | 0 | 1 | D | 0 |  |  |  | ROZPOCET | [6 empty] | 0
| D | OST | Ostatní |  |  |  | 0 |  |  |  |  | 0 |  | 0 |  | 0 | 4 | D | 0 |  |  |  | ROZPOCET | [6 empty] | 0
| D | O01 | Ostatní |  |  |  | 0 |  |  |  |  | 0 |  | 0 |  | 0 | 4 | D | 1 |  |  |  | ROZPOCET | [6 empty] | 0
1 | K | R10002 | projektová dokumentace skutečného provedení | kpl | 1 |  | 0 |  |  | základní |  | 0 | 0 | 0 | 0 | 0 | 512 | K | 2 |  |  |  | ROZPOCET | 0 | 0 | 0 | 0 | 0 | 1 | 0 | 512 | -1065142234
| VV |  | "náklady na vyhotovení dokumentace skutečného provedení stavby" | [14 empty] | VV | 2 | 1 | True | 0 | ROZPOCET
| VV |  | "předání objednateli v 3 x v tištěné podobě, 1 x v digitální podobě na CD - formát xls, doc, pdf a zároveň dwg" | [14 empty] | VV | 2 | 1 | True | 0 | ROZPOCET
| VV |  | 1 |  | 1 | [12 empty] | VV | 2 | 2 | True | 1 | ROZPOCET
| D | O02 | Vedlejší náklady |  |  |  | 0 |  |  |  |  | 0 |  | 0 |  | 0 | 4 | D | 1 |  |  |  | ROZPOCET | [6 empty] | 0
2 | K | R20001 | zařízení staveniště | kpl | 1 |  | 0 |  |  | základní |  | 0 | 0 | 0 | 0 | 0 | 512 | K | 2 |  |  |  | ROZPOCET | 0 | 0 | 0 | 0 | 0 | 1 | 0 | 512 | -1402109166
| VV |  | "veškeré náklady a činnosti související s vybudováním a likvidací staveniště" | [14 empty] | VV | 2 | 1 | True | 0 | ROZPOCET
| VV |  | "včetně zajištění připojení na elektrickou energii, vodu a odvodnění staveniště" | [14 empty] | VV | 2 | 1 | True | 0 | ROZPOCET
| VV |  | "včetně provádění každodenního hrubého úklidu staveniště" | [14 empty] | VV | 2 | 1 | True | 0 | ROZPOCET
| VV |  | "včetně průběžné likvidace vznikajících odpadů oprávněnou osobou" | [14 empty] | VV | 2 | 1 | True | 0 | ROZPOCET
| VV |  | "jedná se standartní prvky BOZP (mobilní oplocení, výstražné označení, přechody výkopů, vč. oplocení, zábradlí atd," | [14 empty] | VV | 2 | 1 | True | 0 | ROZPOCET
| VV |  | "včetně jejich dodávky, montáže, údržby a demontáže, resp. likvidace a povinosti vyplývající z plánu BOZP, vč. připomínek příslušných úřadů" | [14 empty] | VV | 2 | 1 | True | 0 | ROZPOCET
| VV |  | 1 |  | 1 | [12 empty] | VV | 2 | 2 | True | 1 | ROZPOCET
3 | K | R20002 | provoz zařízení staveniště | kpl | 1 |  | 0 |  |  | základní |  | 0 | 0 | 0 | 0 | 0 | 512 | K | 2 |  |  |  | ROZPOCET | 0 | 0 | 0 | 0 | 0 | 1 | 0 | 512 | 941689877
| VV |  | "náklady na související s provozem zařízení staveniště po dobu provádění stavebních prací" | [14 empty] | VV | 2 | 1 | True | 0 | ROZPOCET
| VV |  | "(zejména náklady na spotřebované energie, náklady na nutnou údržbu a opravu zařízení staveniště a na přípojkách energií" | [14 empty] | VV | 2 | 1 | True | 0 | ROZPOCET
| VV |  | " ostrahu staveniště a hrubý denní úklid v prostorách staveniště" | [14 empty] | VV | 2 | 1 | True | 0 | ROZPOCET
| VV |  | 1 |  | 1 | [12 empty] | VV | 2 | 2 | True | 1 | ROZPOCET
4 | K | R95290002 | průběžný denní úklid prostor dotčených stavebním provozem vnitřních i vnějších | kpl | 1 |  | 0 |  |  | základní |  | 0 | 0 | 0 | 0 | 0 | 4 | K | 2 |  |  |  | ROZPOCET | 0 | 0 | 0 | 0 | 0 | 1 | 0 | 4 | -94416079
| VV |  | 1 |  | 1 | [12 empty] | VV | 2 | 2 | True | 1 | ROZPOCET
5 | K | R95290003 | kompletní úklid okolí stavby dotčených stavebním provozem - zvýšené nároky - veřejný prostor | kpl | 1 |  | 0 |  |  | základní |  | 0 | 0 | 0 | 0 | 0 | 4 | K | 2 |  |  |  | ROZPOCET | 0 | 0 | 0 | 0 | 0 | 1 | 0 | 4 | -1717376859
| VV |  | 1 |  | 1 | [12 empty] | VV | 2 | 2 | True | 1 | ROZPOCET
6 | K | R95290005 | kompletní opatření proti šíření prachu a hluku po budově a mimo budovu po dobu realizace stavebních prací | kpl | 1 |  | 0 |  |  | základní |  | 0 | 0 | 0 | 0 | 0 | 4 | K | 2 |  |  |  | ROZPOCET | 0 | 0 | 0 | 0 | 0 | 1 | 0 | 4 | 1829839908
| VV |  | 1 |  | 1 | [12 empty] | VV | 2 | 2 | True | 1 | ROZPOCET
7 | K | R95290004 | kompletní zakrytí podlah a zařízení budovy před poškozením po dobu realizace stavebních prací | kpl | 1 |  | 0 |  |  | základní |  | 0 | 0 | 0 | 0 | 0 | 4 | K | 2 |  |  |  | ROZPOCET | 0 | 0 | 0 | 0 | 0 | 1 | 0 | 4 | 1822866039
| VV |  | 1 |  | 1 | [12 empty] | VV | 2 | 2 | True | 1 | ROZPOCET

## Seznam figur
SEZNAM FIGUR
Kód: | ALFA-340
Stavba: | Gymnázium Jihlava - oprava technického zázemí - aktualizace 4/2022
Datum: | 18. 5. 2022
Kód | Popis | MJ | Výměra
ALFA-34001 | SO 01 - oprava sklepů - D 1.1., D 1.2 - arch. stavební a konstr. stavební řešení
asf1 | asf1 |  | 60.523
| dl1 |  | 57.63
| 1,7*1,4 |  | 2.38
| 1,14*0,45 |  | 0.513
asf1 | Součet |  | 60.523
Použití figury:
711111002 | Provedení izolace proti zemní vlhkosti vodorovné za studena lakem asfaltovým | m2 | 60.523
711141559 | Provedení izolace proti zemní vlhkosti pásy přitavením vodorovné NAIP | m2 | 60.523
11163150 | lak penetrační asfaltový | t | 0.024
62853004 | pás asfaltový natavitelný modifikovaný SBS tl 4,0mm s vložkou ze skleněné tkaniny a spalitelnou PE fólií nebo jemnozrnným minerálním posypem na horním povrchu | m2 | 72.628
dl1 | dl1 |  | 57.63
| "v.č. 01 - oprava sklepů - půdorys, TZ" |  | 0
| 32,63+7,55+1,69+9,47+6,29 |  | 57.63
dl1 | Součet |  | 57.63
Použití figury:
771574112 | Montáž podlah keramických hladkých lepených flexibilním lepidlem přes 9 do 12 ks/m2 | m2 | 57.63
181912112 | Úprava pláně v hornině třídy těžitelnosti I skupiny 3 se zhutněním ručně | m2 | 60.01
631311115 | Mazanina tl přes 50 do 80 mm z betonu prostého bez zvýšených nároků na prostředí tř. C 20/25 | m3 | 4.034
631311125 | Mazanina tl přes 80 do 120 mm z betonu prostého bez zvýšených nároků na prostředí tř. C 20/25 | m3 | 6.001
631362021 | Výztuž mazanin svařovanými sítěmi Kari | t | 0.495
711111002 | Provedení izolace proti zemní vlhkosti vodorovné za studena lakem asfaltovým | m2 | 60.523
713121121 | Montáž izolace tepelné podlah volně kladenými rohožemi, pásy, dílci, deskami 2 vrstvy | m2 | 57.63
713191133 | Montáž izolace tepelné podlah, stropů vrchem nebo střech překrytí fólií s přelepeným spojem | m2 | 65.139
771111011 | Vysátí podkladu před pokládkou dlažby | m2 | 57.63
771121011 | Nátěr penetrační na podlahu | m2 | 57.63
771121015 | Nátěr kontaktní pro nesavé podklady na podlahu | m2 | 57.63
771151012 | Samonivelační stěrka podlah pevnosti 20 MPa tl přes 3 do 5 mm | m2 | 57.63
771577114 | Příplatek k montáži podlah keramických lepených flexibilním lepidlem za spárování tmelem dvousložkovým | m2 | 57.63
28372302 | deska EPS 100 pro konstrukce s běžným zatížením λ=0,037 tl 30mm | m2 | 117.565
59761R0409 | dlažba keramická slinutá protiskluzná do interiéru i exteriéru pro vysoké mechanické namáhání přes 9 do 12ks/m2 | m2 | 72.72
dv01T | dv01T |  | 1
| "v.č. 03 - oprava sklepů - výpisy výrobků, TZ" |  | 0
dv01T | 1 |  | 1
Použití figury:
61162087 | dveře jednokřídlé dřevotřískové povrch laminátový plné 900x1970-2100mm | kus | 1
766660731 | Montáž dveřního bezpečnostního kování - zámku | kus | 2
dv02T | dv02T |  | 1
| "v.č. 03 - oprava sklepů - výpisy výrobků, TZ" |  | 0
dv02T | 1 |  | 1
Použití figury:
61162084 | dveře jednokřídlé dřevotřískové povrch laminátový plné 600x1970-2100mm | kus | 1
766660731 | Montáž dveřního bezpečnostního kování - zámku | kus | 2
dv3 | dv3 |  | 2
| dv01T |  | 1
| dv02T |  | 1
dv3 | Součet |  | 2
dv4 | dv4 |  | 2
| dv01T |  | 1
| dv02T |  | 1
dv4 | Součet |  | 2
Použití figury:
766660731 | Montáž dveřního bezpečnostního kování - zámku | kus | 2
766660733 | Montáž dveřního bezpečnostního kování - štítku s klikou | kus | 2
R766000 | systémová zarážka dveří kotvená do podlahy D+M | ks | 2
54914R0620 | kování dveřní vrchní klika včetně rozet a montážního materiálu R PZ nerez PK | kus | 2
54964R0150 | vložka zámková cylindrická oboustranná+4 klíče | kus | 2
fol1 | fol1 |  | 65.139
| dl1 |  | 57.63
| pás1*0,1 |  | 7.509
fol1 | Součet |  | 65.139
Použití figury:
713191133 | Montáž izolace tepelné podlah, stropů vrchem nebo střech překrytí fólií s přelepeným spojem | m2 | 65.139
28323R0055 | fólie PE (500 kg/m3) separační podlahová oddělující tepelnou izolaci tl 0,8mm | m2 | 78.167
leš11 | leš11 |  | 126.86
| "v.č. 01 - oprava sklepů - půdorys, TZ" |  | 0
| 34,72+36,63+26,46+7,55+1,69+9,47+10,34 |  | 126.86
leš11 | Mezisoučet |  | 126.86
Použití figury:
949101111 | Lešení pomocné pro objekty pozemních staveb s lešeňovou podlahou v do 1,9 m zatížení do 150 kg/m2 | m2 | 129.86
952901111 | Vyčištění budov bytové a občanské výstavby při výšce podlaží do 4 m | m2 | 126.86
li1 | li1 |  | 94.46
| "v.č. 01 - oprava sklepů - půdorys, TZ" |  | 0
| 1,28*4+1*4+1,26*4+1*4+1,3*3+2,8*4+2*6+1,2*4*3 |  | 59.66
| 3*7+2,3*2+2,4*2+2,2*2 |  | 34.8
li1 | Součet |  | 94.46
Použití figury:
622143003 | Montáž omítkových plastových nebo pozinkovaných rohových profilů s tkaninou | m | 94.46
55343R0023 | profil rohový Pz s kulatou hlavou pro vnitřní omítky tl 15mm | m | 99.183
li2 | li2 |  | 24.9
| "v.č. 01 - oprava sklepů - půdorys, TZ" |  | 0
| 0,8*4+0,5*4+1,2*4*3+0,9+2,2*2 |  | 24.9
li2 | Součet |  | 24.9
Použití figury:
622143004 | Montáž omítkových samolepících začišťovacích profilů pro spojení s okenním rámem | m | 24.9
28342R0201 | profil začišťovací PVC 9mm | m | 26.145
li3 | li3 |  | 4
| "v.č. 01 - oprava sklepů - půdorys, TZ" |  | 0
li3 | 0,9*2+0,8*2+0,6 |  | 4
Použití figury:
771161021 | Montáž profilu ukončujícího pro plynulý přechod (dlažby s kobercem apod.) | m | 4
55343R0118 | profil přechodový Al narážecí 40mm bronz | m | 4.4
mal1 | mal1 |  | 427.602
| om4 |  | 273.233
| om6 |  | 193.725
| -om11 |  | -39.356
mal1 | Součet |  | 427.602
Použití figury:
784181011 | Dvojnásobné pačokování v místnostech v do 3,80 m | m2 | 427.602
784312021 | Dvojnásobné bílé vápenné malby v místnostech v do 3,80 m | m2 | 427.602
maz1 | maz1 |  | 61.18
| "v.č. 01 - oprava sklepů - půdorys, TZ" |  | 0
| 34,72 |  | 34.72
| 26,46 |  | 26.46
maz1 | Součet |  | 61.18
Použití figury:
965046R0111 | Broušení stávajících betonových podlah úběr do 3 mm | m2 | 61.18
632452R0441 | Doplnění cementového potěru hlazeného pl přes 1 do 4 m2 tl přes 30 do 40 mm | m2 | 30.59
777131R0101 | Penetrační epoxidový nátěr podlahy na suchý a vyzrálý podklad | m2 | 61.18
777611R0143 | Krycí epoxidový chemicky odolný nátěr podlahy | m2 | 61.18
maz2 | maz2 |  | 6.046
| "v.č. 01 - oprava sklepů - půdorys, TZ" |  | 0
| (32,63+1,7*1,4+7,55+9,47+1,69+6,29)*0,1 |  | 6.001
| (0,3*0,3+1,96*0,125+0,9*0,125)*0,1 |  | 0.045
maz2 | Součet |  | 6.046
Použití figury:
965042141 | Bourání podkladů pod dlažby nebo mazanin betonových nebo z litého asfaltu tl do 100 mm pl přes 4 m2 | m3 | 6.046
965049111 | Příplatek k bourání betonových mazanin za bourání mazanin se svařovanou sítí tl do 100 mm | m3 | 6.046
maz3 | maz3 |  | 9.069
| "v.č. 01 - oprava sklepů - půdorys, TZ" |  | 0
| (32,63+1,7*1,4+7,55+9,47+1,69+6,29)*0,15 |  | 9.002
| (0,3*0,3+1,96*0,125+0,9*0,125)*0,15 |  | 0.067
maz3 | Součet |  | 9.069
Použití figury:
965042241 | Bourání podkladů pod dlažby nebo mazanin betonových nebo z litého asfaltu tl přes 100 mm pl přes 4 m2 | m3 | 9.069
965049112 | Příplatek k bourání betonových mazanin za bourání mazanin se svařovanou sítí tl přes 100 mm | m3 | 9.069
maz4 | maz4 |  | 4.034
| dl1*0,07 |  | 4.034
maz4 | Součet |  | 4.034
Použití figury:
631311115 | Mazanina tl přes 50 do 80 mm z betonu prostého bez zvýšených nároků na prostředí tř. C 20/25 | m3 | 4.034
631319011 | Příplatek k mazanině tl přes 50 do 80 mm za přehlazení povrchu | m3 | 4.034
631319171 | Příplatek k mazanině tl přes 50 do 80 mm za stržení povrchu spodní vrstvy před vložením výztuže | m3 | 4.034
maz5 | maz5 |  | 6.001
| dl1*0,1 |  | 5.763
| 1,7*1,4*0,1 |  | 0.238
maz5 | Součet |  | 6.001
Použití figury:
631311125 | Mazanina tl přes 80 do 120 mm z betonu prostého bez zvýšených nároků na prostředí tř. C 20/25 | m3 | 6.001
631319012 | Příplatek k mazanině tl přes 80 do 120 mm za přehlazení povrchu | m3 | 6.001
631319173 | Příplatek k mazanině tl přes 80 do 120 mm za stržení povrchu spodní vrstvy před vložením výztuže | m3 | 6.001
maz7 | maz7 |  | 0.357
| "v.č. 01 - oprava sklepů - půdorys, TZ" |  | 0
| 1,7*1,4*0,15 |  | 0.357
maz7 | Součet |  | 0.357
Použití figury:
631311135 | Mazanina tl přes 120 do 240 mm z betonu prostého bez zvýšených nároků na prostředí tř. C 20/25 | m3 | 0.357
631319013 | Příplatek k mazanině tl přes 120 do 240 mm za přehlazení povrchu | m3 | 0.357
nát1 | nát1 |  | 1.274
| "v.č. 01 - oprava sklepů - půdorys, TZ" |  | 0
nát1 | (0,9+2*2)*(0,16+0,05*2) |  | 1.274
Použití figury:
783306805 | Odstranění nátěru ze zámečnických konstrukcí opálením | m2 | 1.274
R783250001 |  | m2 | 2.263
om1 | om1 |  | 41.183
| "v.č. 01 - oprava sklepů - půdorys, TZ" |  | 0
| 1,26*1,45 |  | 1.827
| (3,14*4+2,82+0,7)*2,32 |  | 37.306
| (1,1+2,2*2)*0,7-0,9*2 |  | 2.05
om1 | Součet |  | 41.183
om11 | om11 |  | 39.356
| (3,14*4+2,82+0,7)*2,32 |  | 37.306
| (1,1+2,2*2)*0,7-0,9*2 |  | 2.05
om11 | Mezisoučet |  | 39.356
Použití figury:
978013191 | Otlučení (osekání) vnitřní vápenné nebo vápenocementové omítky stěn v rozsahu přes 50 do 100 % | m2 | 41.183
612311R0141 | Vápenná omítka štuková dvouvrstvá vnitřních stěn nanášená ručně | m2 | 273.233
784111007 | Oprášení (ometení ) podkladu na schodišti podlaží v do 3,80 m | m2 | 39.356
784181011 | Dvojnásobné pačokování v místnostech v do 3,80 m | m2 | 427.602
784181017 | Dvojnásobné pačokování na schodišti podlaží v do 3,80 m | m2 | 39.356
784312027 | Dvojnásobné bílé vápenné malby na schodišti podlaží v do 3,80 m | m2 | 39.356
om2 | om2 |  | 39.356
| "v.č. 01 - oprava sklepů - půdorys, TZ" |  | 0
| (3,14*4+2,82+0,7)*2,32 |  | 37.306
| (1,1+2,2*2)*0,7-0,9*2 |  | 2.05
om2 | Součet |  | 39.356
Použití figury:
978023411 | Vyškrabání spár zdiva cihelného mimo komínového | m2 | 429.824
om4 | om4 |  | 273.233
| "v.č. 01 - oprava sklepů - půdorys, TZ" |  | 0
| 1,26*1*2+0,9*1*4+1,26*0,9*4+1,26*1,45 |  | 12.483
| 0,67*1*4+1,28*0,67*4+1,28*1*2-0,8*0,5*2 |  | 7.87
| (6,62*2+5,69*2+3,9*2)*3,22+(0,9+2*2+3*1,5+2*2)*0,48 |  | 110.824
| 1,2*4*0,9*3 |  | 12.96
| -(1,2*1,2*3+0,9*2+0,8*2,3) |  | -7.96
| (1,3*2+2,8*4)*0,9 |  | 12.42
| -(1,1+0,3)*2-(1,88*2+0,9*2)*2+0,6*2 |  | -12.72
| spár14 |  | 57.341
| (0,3*2+1,96+0,5)*3 |  | 9.18
| spár15 |  | 31.479
| om11 |  | 39.356
om4 | Součet |  | 273.233
Použití figury:
612311R0141 | Vápenná omítka štuková dvouvrstvá vnitřních stěn nanášená ručně | m2 | 273.233
612131100 | Vápenný postřik vnitřních stěn nanášený ručně | m2 | 273.233
784111001 | Oprášení (ometení ) podkladu v místnostech v do 3,80 m | m2 | 670.72
784181011 | Dvojnásobné pačokování v místnostech v do 3,80 m | m2 | 427.602
om5 | om5 |  | 12.72
| "v.č. 01 - oprava sklepů - půdorys, TZ" |  | 0
| (1,1+0,3)*2+(1,88*2+0,9*2)*2 |  | 13.92
| -0,6*2 |  | -1.2
om5 | Součet |  | 12.72
Použití figury:
612311R0111 | Vápenná omítka hrubá jednovrstvá zatřená vnitřních stěn nanášená ručně | m2 | 12.72
781474112 | Montáž obkladů vnitřních keramických hladkých přes 9 do 12 ks/m2 lepených flexibilním lepidlem | m2 | 12.72
781477111 | Příplatek k montáži obkladů vnitřních keramických hladkých za plochu do 10 m2 | m2 | 12.72
781477114 | Příplatek k montáži obkladů vnitřních keramických hladkých za spárování tmelem dvousložkovým | m2 | 12.72
59761026 | obklad keramický hladký do 12ks/m2 | m2 | 13.992
om6 | om6 |  | 193.725
| "v.č. 01 - oprava sklepů - půdorys, TZ" |  | 0
| 34,72*1,5+32,63*1,5+26,46*1,5+7,55*1,5 |  | 152.04
| 9,47*1,5+1,69*1,5+6,29*1,5 |  | 26.175
| 10,34*1,5 |  | 15.51
om6 | Součet |  | 193.725
Použití figury:
611315R0417 | Oprava vnitřní vápenné hladké omítky stropů v rozsahu plochy přes 10 do 30 % s celoplošným přeštukováním | m2 | 193.725
784111001 | Oprášení (ometení ) podkladu v místnostech v do 3,80 m | m2 | 670.72
784121001 | Oškrabání malby v mísnostech v do 3,80 m | m2 | 154.98
784121007 | Oškrabání malby na schodišti podlaží v do 3,80 m | m2 | 193.725
784121011 | Rozmývání podkladu po oškrabání malby v místnostech v do 3,80 m | m2 | 154.98
784121017 | Rozmývání podkladu po oškrabání malby na schodišti podlaží v do 3,80 m | m2 | 193.725
784181011 | Dvojnásobné pačokování v místnostech v do 3,80 m | m2 | 427.602
om8 | om8 |  | 2.6
| "v.č. 01 - oprava sklepů - půdorys, TZ" |  | 0
om8 | 1*2,6 |  | 2.6
Použití figury:
622131101 | Cementový postřik vnějších stěn nanášený celoplošně ručně | m2 | 2.6
622321141 | Vápenocementová omítka štuková dvouvrstvá vnějších stěn nanášená ručně | m2 | 2.6
783823135 | Penetrační silikonový nátěr hladkých, tenkovrstvých zrnitých nebo štukových omítek | m2 | 2.6
783827425 | Krycí dvojnásobný silikonový nátěr omítek stupně členitosti 1 a 2 | m2 | 2.6
pás1 | pás1 |  | 75.085
| sokl11 |  | 36.98
| sokl12 |  | 18.345
| sokl13 |  | 12.7
| prof1 |  | 7.06
pás1 | Součet |  | 75.085
Použití figury:
713121211 | Montáž izolace tepelné podlah volně kladenými okrajovými pásky | m | 75.085
713191133 | Montáž izolace tepelné podlah, stropů vrchem nebo střech překrytí fólií s přelepeným spojem | m2 | 65.139
63152004 | pásek izolační minerální podlahový λ=0,036 15x100x1000mm | m | 90.102
prof1 | prof1 |  | 7.06
| "v.č. 01 - oprava sklepů - půdorys, TZ" |  | 0
| 1,2+0,3+1,88*2+0,9*2 |  | 7.06
prof1 | Součet |  | 7.06
Použití figury:
781494511 | Plastové profily ukončovací lepené flexibilním lepidlem | m | 7.06
713121211 | Montáž izolace tepelné podlah volně kladenými okrajovými pásky | m | 75.085
sch1 | sch1 |  | 9.828
| "v.č. 01 - oprava sklepů - půdorys, TZ" |  | 0
| 1,17*(0,2+0,3)*(6+10)+1,17*0,2*2 |  | 9.828
sch1 | Součet |  | 9.828
Použití figury:
62232RR11 | kompletní odborné očištění a oprava kamen. schod. stupňů vč. všech souv. dodávek a prací D+M | m2 | 9.828
783823R0155 | Penetrační silikonový nátěr hrubých betonových povrchů a hrubých, rýhovaných a škrábaných omítek | m2 | 9.828
783826R0675 | Hydrofobizační transparentní silikonový nátěr hrubých betonových povrchů nebo hrubých omítek | m2 | 9.828
sokl1 | sokl1 |  | 56.525
| "v.č. 01 - oprava sklepů - půdorys, TZ" |  | 0
| 6,62*2+3,9*2+5,69*2+0,9*4+0,48*2 |  | 36.98
| -3*2-1,2-0,3 |  | -7.5
| 2,3+2,82+1,025+0,3*2+1,96*2+0,83*2+1,3*2 |  | 14.925
| 2,35+0,6+0,47 |  | 3.42
| -0,9*2-0,8-0,6 |  | -3.2
| 3,46*2+1,64*2+0,8*2+0,45*2 |  | 12.7
| -0,8 |  | -0.8
sokl1 | Součet |  | 56.525
Použití figury:
771474113 | Montáž soklů z dlaždic keramických rovných flexibilní lepidlo v přes 90 do 120 mm | m | 56.525
781494511 | Plastové profily ukončovací lepené flexibilním lepidlem | m | 56.525
59761R0409 | dlažba keramická slinutá protiskluzná do interiéru i exteriéru pro vysoké mechanické namáhání přes 9 do 12ks/m2 | m2 | 72.72
sokl11 | sokl11 |  | 36.98
| "v.č. 01 - oprava sklepů - půdorys, TZ" |  | 0
| 6,62*2+3,9*2+5,69*2+0,9*4+0,48*2 |  | 36.98
sokl11 | Mezisoučet |  | 36.98
Použití figury:
771474113 | Montáž soklů z dlaždic keramických rovných flexibilní lepidlo v přes 90 do 120 mm | m | 56.525
711141R601 |  | m | 74.225
713121211 | Montáž izolace tepelné podlah volně kladenými okrajovými pásky | m | 75.085
sokl12 | sokl12 |  | 18.345
| 2,3+2,82+1,025+0,3*2+1,96*2+0,83*2+1,3*2 |  | 14.925
| 2,35+0,6+0,47 |  | 3.42
sokl12 | Mezisoučet |  | 18.345
Použití figury:
771474113 | Montáž soklů z dlaždic keramických rovných flexibilní lepidlo v přes 90 do 120 mm | m | 56.525
711141R601 |  | m | 74.225
713121211 | Montáž izolace tepelné podlah volně kladenými okrajovými pásky | m | 75.085
sokl13 | sokl13 |  | 12.7
| 3,46*2+1,64*2+0,8*2+0,45*2 |  | 12.7
sokl13 | Mezisoučet |  | 12.7
Použití figury:
771474113 | Montáž soklů z dlaždic keramických rovných flexibilní lepidlo v přes 90 do 120 mm | m | 56.525
711141R601 |  | m | 74.225
713121211 | Montáž izolace tepelné podlah volně kladenými okrajovými pásky | m | 75.085
spár1 | spár1 |  | 429.824
| "v.č. 01 - oprava sklepů - půdorys, TZ" |  | 0
| 5,99*4*2,6+5,786*2*3 |  | 97.012
| -0,8*0,5*2-4,77*(2,45+1,88)*0,5-0,9*2 |  | -12.927
| 1,28*2*2*0,67+1*2*2*0,67+1,26*2*2*0,9 |  | 10.646
| 1*2*2*0,9+1,88*0,47*2+4,77*0,47*1,5 |  | 8.73
| 1,17*1,2*0,67+2,19*0,67*2 |  | 3.875
| 3,9*2*2,66+5,69*2*2,6+6,62*2*3 |  | 90.056
| -0,9*2-3*(2,4+2)*0,5*2-1,2*1,2*3 |  | -19.32
| (3+2*2)*0,48*1,5+1,2*4*0,9*3 |  | 18
| (1,3+2,8*2+1,3+2*2)*0,75 |  | 9.15
| (5,87*2+4,5*2)*3+(5,87*2+1,89*2)*2,25 |  | 97.14
| -(4,67*0,98*2+0,8*0,5+0,8*2) |  | -11.153
| 0,9*1*2+(0,98*2+4,67*1,5)*0,48+(1+2,21*2)*0,8 |  | 10.439
| (2,82+2,3+0,9*2+0,47+1,96*2)*3 |  | 33.93
| (1,3*2+2,35*2)*3 |  | 21.9
| -0,9*2*2-0,8*2 |  | -5.2
| (2,62*2+1,77*1,5)*0,85 |  | 6.711
| (3,46*2+1,62*2)*2,6 |  | 26.416
| -0,8*2,3 |  | -1.84
| (0,8+2,3*2)*0,8+(1,14+2,3*2)*0,45 |  | 6.903
| om2 |  | 39.356
spár1 | Součet |  | 429.824
Použití figury:
978023411 | Vyškrabání spár zdiva cihelného mimo komínového | m2 | 429.824
319202R0321 | Vyrovnání nerovného povrchu zdiva tl přes 30 do 80 mm přizděním | m2 | 85.965
979071R0145 | Očištění dlažby z dlaždic půdních obroušením | m2 | 429.824
spár11 | spár11 |  | 107.336
| "v.č. 01 - oprava sklepů - půdorys, TZ" |  | 0
| 5,99*4*2,6+5,786*2*3 |  | 97.012
| -0,8*0,5*2-4,77*(2,45+1,88)*0,5-0,9*2 |  | -12.927
| 1,28*2*2*0,67+1*2*2*0,67+1,26*2*2*0,9 |  | 10.646
| 1*2*2*0,9+1,88*0,47*2+4,77*0,47*1,5 |  | 8.73
| 1,17*1,2*0,67+2,19*0,67*2 |  | 3.875
spár11 | Mezisoučet |  | 107.336
Použití figury:
978023411 | Vyškrabání spár zdiva cihelného mimo komínového | m2 | 429.824
612631001 | Spárování spárovací maltou vnitřních pohledových ploch stěn z cihel | m2 | 203.762
784111001 | Oprášení (ometení ) podkladu v místnostech v do 3,80 m | m2 | 670.72
spár12 | spár12 |  | 97.886
| 3,9*2*2,66+5,69*2*2,6+6,62*2*3 |  | 90.056
| -0,9*2-3*(2,4+2)*0,5*2-1,2*1,2*3 |  | -19.32
| (3+2*2)*0,48*1,5+1,2*4*0,9*3 |  | 18
| (1,3+2,8*2+1,3+2*2)*0,75 |  | 9.15
spár12 | Mezisoučet |  | 97.886
spár13 | spár13 |  | 96.426
| (5,87*2+4,5*2)*3+(5,87*2+1,89*2)*2,25 |  | 97.14
| -(4,67*0,98*2+0,8*0,5+0,8*2) |  | -11.153
| 0,9*1*2+(0,98*2+4,67*1,5)*0,48+(1+2,21*2)*0,8 |  | 10.439
spár13 | Mezisoučet |  | 96.426
Použití figury:
978023411 | Vyškrabání spár zdiva cihelného mimo komínového | m2 | 429.824
612631001 | Spárování spárovací maltou vnitřních pohledových ploch stěn z cihel | m2 | 203.762
784111001 | Oprášení (ometení ) podkladu v místnostech v do 3,80 m | m2 | 670.72
spár14 | spár14 |  | 57.341
| (2,82+2,3+0,9*2+0,47+1,96*2)*3 |  | 33.93
| (1,3*2+2,35*2)*3 |  | 21.9
| -0,9*2*2-0,8*2 |  | -5.2
| (2,62*2+1,77*1,5)*0,85 |  | 6.711
spár14 | Mezisoučet |  | 57.341
Použití figury:
978023411 | Vyškrabání spár zdiva cihelného mimo komínového | m2 | 429.824
612311R0141 | Vápenná omítka štuková dvouvrstvá vnitřních stěn nanášená ručně | m2 | 273.233
spár15 | spár15 |  | 31.479
| (3,46*2+1,62*2)*2,6 |  | 26.416
| -0,8*2,3 |  | -1.84
| (0,8+2,3*2)*0,8+(1,14+2,3*2)*0,45 |  | 6.903
spár15 | Mezisoučet |  | 31.479
Použití figury:
978023411 | Vyškrabání spár zdiva cihelného mimo komínového | m2 | 429.824
612311R0141 | Vápenná omítka štuková dvouvrstvá vnitřních stěn nanášená ručně | m2 | 273.233
spár2 | spár2 |  | 203.762
| spár11 |  | 107.336
| spár13 |  | 96.426
spár2 | Součet |  | 203.762
Použití figury:
612631001 | Spárování spárovací maltou vnitřních pohledových ploch stěn z cihel | m2 | 203.762
783823145 | Penetrační silikonový nátěr lícového zdiva | m2 | 203.762
783826655 | Hydrofobizační transparentní silikonový nátěr lícového zdiva | m2 | 203.762
vyk1 | vyk1 |  | 2.076
| "v.č. 01 - oprava sklepů - půdorys, TZ" |  | 0
| 6,29*0,33 |  | 2.076
vyk1 | Součet |  | 2.076
vyk2 | vyk2 |  | 2.076
| "v.č. 01 - oprava sklepů - půdorys, TZ" |  | 0
| 6,29*0,33 |  | 2.076
vyk2 | Součet |  | 2.076
Použití figury:
139751101 | Vykopávky v uzavřených prostorech v hornině třídy těžitelnosti I skupiny 1 až 3 ručně | m3 | 2.076
162211201 | Vodorovné přemístění do 10 m nošením výkopku z horniny třídy těžitelnosti I skupiny 1 až 3 | m3 | 2.076
162211209 | Příplatek k vodorovnému přemístění nošením za každých dalších 10 m nošení výkopku z horniny třídy těžitelnosti I skupiny 1 až 3 | m3 | 8.304
162751117 | Vodorovné přemístění přes 9 000 do 10000 m výkopku/sypaniny z horniny třídy těžitelnosti I skupiny 1 až 3 | m3 | 2.076
167111101 | Nakládání výkopku z hornin třídy těžitelnosti I skupiny 1 až 3 ručně | m3 | 2.076
171201221 | Poplatek za uložení na skládce (skládkovné) zeminy a kamení kód odpadu 17 05 04 | t | 2.076
171251201 | Uložení sypaniny na skládky nebo meziskládky | m3 | 2.076
ALFA-340011 | SO 01 - D.1.4.1. - zdravotechnické instalace
dl1 | dl1 |  | 198.5
| "kanalizace" |  | 0
| "1. PP" |  | 0
| (9,3*0,8)/(0,2*0,2) |  | 186
| "2. NP" |  | 0
| (1*0,5)/(0,2*0,2) |  | 12.5
dl1 | Součet |  | 198.5
Použití figury:
771573916 | Výměna dlaždice keramické lepené velikosti přes 22 do 25 ks/m2 | kus | 198.5
59761R0406 | dlažba keramická slinutá protiskluzná do interiéru i exteriéru pro vysoké mechanické namáhání přes 22 do 25ks/m2 | m2 | 8.734
izo1 | izo1 |  | 12.084
| "1. PP" |  | 0
| 4,644+7,44 |  | 12.084
izo1 | Součet |  | 12.084
Použití figury:
711131811 | Odstranění izolace proti zemní vlhkosti vodorovné | m2 | 12.084
711111002 | Provedení izolace proti zemní vlhkosti vodorovné za studena lakem asfaltovým | m2 | 12.084
711141559 | Provedení izolace proti zemní vlhkosti pásy přitavením vodorovné NAIP | m2 | 12.084
711199095 | Příplatek k izolacím proti zemní vlhkosti za plochu do 10 m2 natěradly za studena nebo za horka | m2 | 12.084
711199097 | Příplatek k izolacím proti zemní vlhkosti za plochu do 10 m2 pásy přitavením NAIP nebo termoplasty | m2 | 12.084
11163150 | lak penetrační asfaltový | t | 0.004
62853004 | pás asfaltový natavitelný modifikovaný SBS tl 4,0mm s vložkou ze skleněné tkaniny a spalitelnou PE fólií nebo jemnozrnným minerálním posypem na horním povrchu | m2 | 14.501
obj11 | obj11 |  | 29
| "pro průměr 63" |  | 0
| "kanalizace" |  | 0
| "odpad 5 " |  | 0
| "3.NP vodorovně" |  | 0
| (4+3)*2 |  | 14
| "1. NP nad podhledem " |  | 0
| 8 |  | 8
| "2. NP svisle" |  | 0
| 4 |  | 4
| "3.NP svisle" |  | 0
| 3 |  | 3
obj11 | Mezisoučet |  | 29
Použití figury:
953941711 | Osazování objímek nebo držáků ve zdivu cihelném | kus | 55
42390R0529 | objímka ocelová dvojdílná DN 65 | kus | 29
obj12 | obj12 |  | 18
| "pro průměr 75" |  | 0
| "kanalizace" |  | 0
| "odpad 6 " |  | 0
| 3 |  | 3
| "odpad 8 " |  | 0
| 3 |  | 3
| "vodovod" |  | 0
| "1. PP" |  | 0
| 3*4 |  | 12
obj12 | Mezisoučet |  | 18
Použití figury:
953941711 | Osazování objímek nebo držáků ve zdivu cihelném | kus | 55
42390R0530 | objímka ocelová dvojdílná DN 80 | kus | 18
obj8 | obj8 |  | 8
| "pro průměr 110" |  | 0
| "kanalizace" |  | 0
| "odpad 5 " |  | 0
| "1. PP" |  | 0
| 3 |  | 3
| "1. NP" |  | 0
| 5 |  | 5
obj8 | Mezisoučet |  | 8
Použití figury:
953941711 | Osazování objímek nebo držáků ve zdivu cihelném | kus | 55
42390R0535 | objímka ocelová dvojdílná DN 100 | kus | 8
pot2 | pot2 |  | 45.15
| "studená voda" |  | 0
| "1. PP" |  | 0
| "m.č. 004a" |  | 0
| 0,38+1,75+2,21+1,48+0,76+0,1+1,45 |  | 8.13
| "přívodní místo m.č. 002" |  | 0
| 2,3+1,45 |  | 3.75
| "cirkulace" |  | 0
| 2,75+0,15 |  | 2.9
| "2. NP" |  | 0
| 0,75+0,5+0,2+0,15 |  | 1.6
| "3.NP" |  | 0
| (1,11+1,11+1,7+3,51+0,5+0,16+0,15) |  | 8.24
| (2,13+1,7+3,34+0,5+0,16+0,15) |  | 7.98
| "teplá voda" |  | 0
| "1. PP" |  | 0
| 0,1+0,91+1,33+0,63+1,38 |  | 4.35
| 1,62+0,05+0,68+1,42 |  | 3.77
| "2. NP" |  | 0
| 0,6+0,67+0,4+0,15 |  | 1.82
| 0,15+0,31+0,61+0,41 |  | 1.48
| "3.NP" |  | 0
| 0,15+0,31+0,26+0,41 |  | 1.13
pot2 | Součet |  | 45.15
Použití figury:
722176112 | Montáž potrubí plastové spojované svary polyfuzně D přes 16 do 20 mm | m | 45.15
722290226 | Zkouška těsnosti vodovodního potrubí závitového DN do 50 | m | 65.26
722290234 | Proplach a dezinfekce vodovodního potrubí DN do 80 | m | 65.26
28615100 | trubka tlaková PPR řada PN 10 20x2,2x4000mm | m | 46.505
pot3 | pot3 |  | 20.11
| "studená voda" |  | 0
| "1. PP" |  | 0
| "výměna potrubí a stoupačka - napojení 1.NP" |  | 0
| 2,73+0,21+0,86 |  | 3.8
| "2. NP" |  | 0
| 3,8+3,6 |  | 7.4
| "3.NP" |  | 0
| 1,2+1,1+1,25+1,58 |  | 5.13
| "teplá voda" |  | 0
| "1. PP" |  | 0
| "výměna potrubí a stoupačka - napojení 1.NP" |  | 0
| 2,76+0,13+0,89 |  | 3.78
pot3 | Součet |  | 20.11
Použití figury:
722176113 | Montáž potrubí plastové spojované svary polyfuzně D přes 20 do 25 mm | m | 20.11
722290226 | Zkouška těsnosti vodovodního potrubí závitového DN do 50 | m | 65.26
722290234 | Proplach a dezinfekce vodovodního potrubí DN do 80 | m | 65.26
28615105 | trubka tlaková PPR řada PN 10 25x2,3x4000mm | m | 20.713
pvc1 | pvc1 |  | 2.683
| "vodovod" |  | 0
| "2. NP" |  | 0
| 3,95*0,5 |  | 1.975
| "3.NP" |  | 0
| 1,415*0,5 |  | 0.708
pvc1 | Součet |  | 2.683
Použití figury:
776201812 | Demontáž lepených povlakových podlah s podložkou ručně | m2 | 2.683
776111311 | Vysátí podkladu povlakových podlah | m2 | 2.683
776121321 | Neředěná penetrace savého podkladu povlakových podlah | m2 | 2.683
776221111 | Lepení pásů z PVC standardním lepidlem | m2 | 2.683
28412245 | krytina podlahová heterogenní š 1,5m tl 2mm | m2 | 3.22
rýha11 | rýha11 |  | 36.44
| "kanalizace" |  | 0
| "1. PP" |  | 0
| "2-2´" |  | 0
| 0,55 |  | 0.55
| "6-6´" |  | 0
| 0,48 |  | 0.48
| "2. NP" |  | 0
| "5-5´" |  | 0
| 17,25+3,38 |  | 20.63
| "3.NP" |  | 0
| "5-5´" |  | 0
| 9,27+3,51+2 |  | 14.78
rýha11 | Mezisoučet |  | 36.44
rýha12 | rýha12 |  | 24.9
| "vodovod" |  | 0
| "1. PP" |  | 0
| 1,38+1,75+0,38 |  | 3.51
| "2. NP" |  | 0
| 0,42+3,38 |  | 3.8
| "3.NP" |  | 0
| 2,3+1,58 |  | 3.88
| 2,2+1,7+3,08 |  | 6.98
| 2,13+1,7+2,9 |  | 6.73
rýha12 | Mezisoučet |  | 24.9
sdk1 | sdk1 |  | 2.888
| "kanalizace" |  | 0
| "1. NP" |  | 0
| 5,775*0,5 |  | 2.888
sdk1 | Součet |  | 2.888
Použití figury:
763135812 | Demontáž podhledu sádrokartonového kazetového na roštu polozapuštěném | m2 | 2.888
763135102 | Montáž SDK kazetového podhledu z kazet 600x600 mm na zavěšenou polozapuštěnou nosnou konstrukci | m2 | 2.888
59030R0571 | podhled kazetový bez děrování polozapuštěná hrana tl 10mm 600x600mm | m2 | 3.032
vodor1 | vodor1 |  | 3.92
| "v.č. D1.4.1.1, D.1.4.1.5" |  | 0
| "podkladní lože" |  | 0
| "1 - 1´" |  | 0
| (9,22+3,6+1+1,6+3,24)*0,8*0,15 |  | 2.239
| "2-2´" |  | 0
| 1,37*0,8*0,15 |  | 0.164
| "3-3´" |  | 0
| 0,995*0,8*0,15 |  | 0.119
| "4-4´" |  | 0
| (0,905+3,74)*0,8*0,15 |  | 0.557
| "5-5´" |  | 0
| 0,78*0,8*0,15 |  | 0.094
| "6-6´" |  | 0
| 0,63*0,8*0,15 |  | 0.076
| "7-7´" |  | 0
| (0,77+5,63)*0,6*0,15 |  | 0.576
| "8-8´" |  | 0
| 1,06*0,6*0,15 |  | 0.095
vodor1 | Mezisoučet |  | 3.92
Použití figury:
162751117 | Vodorovné přemístění přes 9 000 do 10000 m výkopku/sypaniny z horniny třídy těžitelnosti I skupiny 1 až 3 | m3 | 4.895
451572111 | Lože pod potrubí otevřený výkop z kameniva drobného těženého | m3 | 3.92
vodor11 | vodor11 |  | 0.975
| "vytlačená kubarura" |  | 0
| "1 - 1´" |  | 0
| (8,72+3,6+1+0,97)*0,02 |  | 0.286
| 0,8*0,045 |  | 0.036
| (0,63+3,3)*0,012 |  | 0.047
| 44*0,009 |  | 0.396
| "2-2´" |  | 0
| 1,73*0,009 |  | 0.016
| "3-3´" |  | 0
| 1,39*0,009 |  | 0.013
| "4-4´" |  | 0
| (1,47+0,52)*0,02 |  | 0.04
| (2,95+0,32+0,18)*0,012 |  | 0.041
| "5-5´" |  | 0
| (1,32+0,22)*0,012 |  | 0.018
| "6-6´" |  | 0
| (1,14+0,4)*0,009 |  | 0.014
| "7-7´" |  | 0
| (1,34+4,83+0,2)*0,009 |  | 0.057
| "8-8´" |  | 0
| (1+0,22)*0,009 |  | 0.011
vodor11 | Mezisoučet |  | 0.975
vodor2 | vodor2 |  | 1
vodor3 | vodor3 |  | 4.895
| "v.č. D1.4.1.1, D.1.4.1.5" |  | 0
| "podkladní lože" |  | 0
| "1 - 1´" |  | 0
| (9,22+3,6+1+1,6+3,24)*0,8*0,15 |  | 2.239
| "2-2´" |  | 0
| 1,37*0,8*0,15 |  | 0.164
| "3-3´" |  | 0
| 0,995*0,8*0,15 |  | 0.119
| "4-4´" |  | 0
| (0,905+3,74)*0,8*0,15 |  | 0.557
| "5-5´" |  | 0
| 0,78*0,8*0,15 |  | 0.094
| "6-6´" |  | 0
| 0,63*0,8*0,15 |  | 0.076
| "7-7´" |  | 0
| (0,77+5,63)*0,6*0,15 |  | 0.576
| "8-8´" |  | 0
| 1,06*0,6*0,15 |  | 0.095
| "vytlačená kubarura" |  | 0
| "1 - 1´" |  | 0
| (8,72+3,6+1+0,97)*0,02 |  | 0.286
| 0,8*0,045 |  | 0.036
| (0,63+3,3)*0,012 |  | 0.047
| 44*0,009 |  | 0.396
| "2-2´" |  | 0
| 1,73*0,009 |  | 0.016
| "3-3´" |  | 0
| 1,39*0,009 |  | 0.013
| "4-4´" |  | 0
| (1,47+0,52)*0,02 |  | 0.04
| (2,95+0,32+0,18)*0,012 |  | 0.041
| "5-5´" |  | 0
| (1,32+0,22)*0,012 |  | 0.018
| "6-6´" |  | 0
| (1,14+0,4)*0,009 |  | 0.014
| "7-7´" |  | 0
| (1,34+4,83+0,2)*0,009 |  | 0.057
| "8-8´" |  | 0
| (1+0,22)*0,009 |  | 0.011
vodor3 | Součet |  | 4.895
Použití figury:
162751117 | Vodorovné přemístění přes 9 000 do 10000 m výkopku/sypaniny z horniny třídy těžitelnosti I skupiny 1 až 3 | m3 | 4.895
162211201 | Vodorovné přemístění do 10 m nošením výkopku z horniny třídy těžitelnosti I skupiny 1 až 3 | m3 | 4.895
162211209 | Příplatek k vodorovnému přemístění nošením za každých dalších 10 m nošení výkopku z horniny třídy těžitelnosti I skupiny 1 až 3 | m3 | 19.58
167111101 | Nakládání výkopku z hornin třídy těžitelnosti I skupiny 1 až 3 ručně | m3 | 4.895
171201221 | Poplatek za uložení na skládce (skládkovné) zeminy a kamení kód odpadu 17 05 04 | t | 4.895
171251201 | Uložení sypaniny na skládky nebo meziskládky | m3 | 4.895
174111102 | Zásyp v uzavřených prostorech sypaninou se zhutněním ručně | m3 | 13.615
174111109 | Příplatek k zásypu za ruční prohození sypaniny sítem | m3 | 13.615
vp1 | vp1 |  | 3
| "1. PP" |  | 0
| "m.č. 003" |  | 0
| 1 |  | 1
| "m.č. 004a" |  | 0
| 1 |  | 1
| "m.č. 006" |  | 0
| 1 |  | 1
vp1 | Součet |  | 3
Použití figury:
721211912 | Montáž vpustí podlahových DN 50/75 ostatní typ | kus | 3
R721211001 |  | ks | 3
R721211002 |  | ks | 3
vyk1 | vyk1 |  | 18.51
| "v.č. D1.4.1.1, D.1.4.1.5" |  | 0
| "kanalizace" |  | 0
| "1 - 1´" |  | 0
| (9,22*0,94+3,6*0,85+1*0,73+1,6*0,63+3,24*0,5)*0,8 |  | 12.068
| "2-2´" |  | 0
| 1,37*0,72*0,8 |  | 0.789
| "3-3´" |  | 0
| 0,995*0,59*0,8 |  | 0.47
| "4-4´" |  | 0
| (0,905*0,63+3,74*0,69)*0,8 |  | 2.521
| "5-5´" |  | 0
| 0,78*0,7*0,8 |  | 0.437
| "6-6´" |  | 0
| 0,63*0,59*0,8 |  | 0.297
| "7-7´" |  | 0
| (0,77*0,52+5,63*0,43)*0,6 |  | 1.693
| "8-8´" |  | 0
| 1,06*0,37*0,6 |  | 0.235
vyk1 | Součet |  | 18.51
Použití figury:
139751101 | Vykopávky v uzavřených prostorech v hornině třídy těžitelnosti I skupiny 1 až 3 ručně | m3 | 18.51
174111102 | Zásyp v uzavřených prostorech sypaninou se zhutněním ručně | m3 | 13.615
174111109 | Příplatek k zásypu za ruční prohození sypaniny sítem | m3 | 13.615
ALFA-34002 | SO - 02 - úprava dvora - D1.1, D1.2 - arch. - stavební řešení a konstrukční řešení
bmaz51 | bmaz51 |  | 0.914
| "v.č. 01 - úprava dvora půdorys, TZ" |  | 0
| 2,15*2*0,1+1,8*0,3*0,1+2*2,15*0,1 |  | 0.914
bmaz51 | Součet |  | 0.914
Použití figury:
965042141 | Bourání podkladů pod dlažby nebo mazanin betonových nebo z litého asfaltu tl do 100 mm pl přes 4 m2 | m3 | 0.914
965049111 | Příplatek k bourání betonových mazanin za bourání mazanin se svařovanou sítí tl do 100 mm | m3 | 0.914
bmaz6 | bmaz6 |  | 3.361
| "v.č. 01 - úprava dvora půdorys, TZ" |  | 0
bmaz61 | 2,15*2,5*0,15+1,8*0,3*0,15+2,2*2,15*0,15 |  | 1.597
| 2,8*3*0,21 |  | 1.764
bmaz6 | Součet |  | 3.361
Použití figury:
965042241 | Bourání podkladů pod dlažby nebo mazanin betonových nebo z litého asfaltu tl přes 100 mm pl přes 4 m2 | m3 | 3.361
965049112 | Příplatek k bourání betonových mazanin za bourání mazanin se svařovanou sítí tl přes 100 mm | m3 | 3.361
bmaz61 | bmaz61 |  | 1.597
| "v.č. 01 - úprava dvora půdorys, TZ" |  | 0
bmaz61 | 2,15*2,5*0,15+1,8*0,3*0,15+2,2*2,15*0,15 |  | 1.597
bom5 | bom5 |  | 5.95
| "v.č. 01 - úprava dvora půdorys, TZ" |  | 0
| 1,2*1*2+(1,6+2,75*2)*0,5 |  | 5.95
bom5 | Součet |  | 5.95
Použití figury:
978013161 | Otlučení (osekání) vnitřní vápenné nebo vápenocementové omítky stěn v rozsahu přes 30 do 50 % | m2 | 5.95
612325419 | Oprava vnitřní vápenocementové hladké omítky stěn v rozsahu plochy přes 30 do 50 % s celoplošným přeštukováním | m2 | 5.95
784121001 | Oškrabání malby v mísnostech v do 3,80 m | m2 | 2.975
784121011 | Rozmývání podkladu po oškrabání malby v místnostech v do 3,80 m | m2 | 2.975
784181121 | Hloubková jednonásobná bezbarvá penetrace podkladu v místnostech v do 3,80 m | m2 | 11.45
bom6 | bom6 |  | 13
| "v.č. 01 - úprava dvora půdorys, TZ" |  | 0
| (2,8+4)*1+2,2*1+(1,5+2,75*2+0,5*2)*0,5 |  | 13
bom6 | Součet |  | 13
Použití figury:
978015361 | Otlučení (osekání) vnější vápenné nebo vápenocementové omítky stupně členitosti 1 a 2 v rozsahu přes 40 do 50 % | m2 | 13
621325203 | Oprava vnější vápenocementové štukové omítky složitosti 1 podhledů v rozsahu přes 30 do 50 % | m2 | 13
783823135 | Penetrační silikonový nátěr hladkých, tenkovrstvých zrnitých nebo štukových omítek | m2 | 35.001
bzd1 | vzd1 |  | 14.828
| "v.č. 01 - úprava dvora půdorys, TZ" |  | 0
| (10,74+8,03)*2*0,79*0,5 |  | 14.828
bzd1 | Součet |  | 14.828
Použití figury:
962031133 | Bourání příček z cihel pálených na MVC tl do 150 mm | m2 | 14.828
978023411 | Vyškrabání spár zdiva cihelného mimo komínového | m2 | 29.656
979071R0145 | Očištění dlažby z dlaždic půdních obroušením | m2 | 29.656
fol5 | fol5 |  | 2.095
| ti5 |  | 1.72
| pás5*0,1 |  | 0.375
fol5 | Součet |  | 2.095
Použití figury:
713191133 | Montáž izolace tepelné podlah, stropů vrchem nebo střech překrytí fólií s přelepeným spojem | m2 | 2.095
28323R0055 | fólie PE (500 kg/m3) separační podlahová oddělující tepelnou izolaci tl 0,8mm | m2 | 2.514
izo5 | izo5 |  | 2.819
| "v.č. 01 - úprava dvora půdorys, TZ" |  | 0
| 2,18*0,8+2,15*0,5 |  | 2.819
izo5 | Součet |  | 2.819
Použití figury:
711111002 | Provedení izolace proti zemní vlhkosti vodorovné za studena lakem asfaltovým | m2 | 2.819
711141559 | Provedení izolace proti zemní vlhkosti pásy přitavením vodorovné NAIP | m2 | 2.819
11163150 | lak penetrační asfaltový | t | 0.002
62853004 | pás asfaltový natavitelný modifikovaný SBS tl 4,0mm s vložkou ze skleněné tkaniny a spalitelnou PE fólií nebo jemnozrnným minerálním posypem na horním povrchu | m2 | 4.983
izo6 | izo6 |  | 1.28
| "v.č. 01 - úprava dvora půdorys, TZ" |  | 0
| 1,28*1 |  | 1.28
izo6 | Součet |  | 1.28
Použití figury:
711112002 | Provedení izolace proti zemní vlhkosti svislé za studena lakem asfaltovým | m2 | 1.28
711142559 | Provedení izolace proti zemní vlhkosti pásy přitavením svislé NAIP | m2 | 1.28
11163150 | lak penetrační asfaltový | t | 0.002
62853004 | pás asfaltový natavitelný modifikovaný SBS tl 4,0mm s vložkou ze skleněné tkaniny a spalitelnou PE fólií nebo jemnozrnným minerálním posypem na horním povrchu | m2 | 4.983
li5 | li5 |  | 8.1
| "v.č. 01 - úprava dvora půdorys, TZ" |  | 0
| 1,1+1,5+2,75*2 |  | 8.1
li5 | Součet |  | 8.1
Použití figury:
622143003 | Montáž omítkových plastových nebo pozinkovaných rohových profilů s tkaninou | m | 8.1
55343R0023 | profil rohový Pz s kulatou hlavou pro vnitřní omítky tl 15mm | m | 8.505
li6 | li6 |  | 14
| "v.č. 01 - úprava dvora půdorys, TZ" |  | 0
| 1,5+2,75*2+0,9+3,05*2 |  | 14
li6 | Součet |  | 14
Použití figury:
622143004 | Montáž omítkových samolepících začišťovacích profilů pro spojení s okenním rámem | m | 14
28342R0201 | profil začišťovací PVC 9mm | m | 14.7
mal5 | mal5 |  | 11.45
| om8 |  | 5.5
| bom5 |  | 5.95
mal5 | Součet |  | 11.45
Použití figury:
784181121 | Hloubková jednonásobná bezbarvá penetrace podkladu v místnostech v do 3,80 m | m2 | 11.45
784111001 | Oprášení (ometení ) podkladu v místnostech v do 3,80 m | m2 | 11.45
784211111 | Dvojnásobné bílé malby ze směsí za mokra velmi dobře oděruvzdorných v místnostech v do 3,80 m | m2 | 11.45
784211141 | Příplatek k cenám 2x maleb ze směsí za mokra oděruvzdorných za provádění pl do 5 m2 | m2 | 11.45
784211163 | Příplatek k cenám 2x maleb ze směsí za mokra oděruvzdorných za barevnou malbu středně sytého odstínu | m2 | 11.45
maz5 | maz5 |  | 0.172
| "v.č. 01 - úprava dvora půdorys, TZ" |  | 0
| 2,15*0,8*0,1 |  | 0.172
maz5 | Součet |  | 0.172
Použití figury:
631311125 | Mazanina tl přes 80 do 120 mm z betonu prostého bez zvýšených nároků na prostředí tř. C 20/25 | m3 | 0.172
631319012 | Příplatek k mazanině tl přes 80 do 120 mm za přehlazení povrchu | m3 | 0.172
631319173 | Příplatek k mazanině tl přes 80 do 120 mm za stržení povrchu spodní vrstvy před vložením výztuže | m3 | 0.172
maz6 | maz6 |  | 0.12
| "v.č. 01 - úprava dvora půdorys, TZ" |  | 0
| 2,15*0,8*0,07 |  | 0.12
maz6 | Součet |  | 0.12
Použití figury:
631311115 | Mazanina tl přes 50 do 80 mm z betonu prostého bez zvýšených nároků na prostředí tř. C 20/25 | m3 | 0.12
631319011 | Příplatek k mazanině tl přes 50 do 80 mm za přehlazení povrchu | m3 | 0.12
631319171 | Příplatek k mazanině tl přes 50 do 80 mm za stržení povrchu spodní vrstvy před vložením výztuže | m3 | 0.12
nát1 | nát1 |  | 35.001
| bom6 |  | 13
| om9 |  | 19.901
| om81*0,5 |  | 2.1
nát1 | Součet |  | 35.001
Použití figury:
783823135 | Penetrační silikonový nátěr hladkých, tenkovrstvých zrnitých nebo štukových omítek | m2 | 35.001
783827425 | Krycí dvojnásobný silikonový nátěr omítek stupně členitosti 1 a 2 | m2 | 35.001
obkl5 | obkl5 |  | 17.328
| "v.č. 01 - úprava dvora půdorys, TZ" |  | 0
| (10,7+5,6+6,5)*0,76 |  | 17.328
obkl5 | Součet |  | 17.328
Použití figury:
762431235 | Montáž obložení stěn deskami cementotřískovými na pero a drážku | m2 | 17.328
783813R0111 | Penetrační syntetický nátěr hladkých povrchů z desek na bázi dřeva | m2 | 17.328
783827105 | Krycí jednonásobný silikonový nátěr hladkých betonových povrchů | m2 | 17.328
59590R0767 | deska cementotřísková fasádní hladká finální vrstva lasura tl 12mm | m2 | 18.021
om7 | om7 |  | 1.3
| "v.č. 01 - úprava dvora půdorys, TZ" |  | 0
| (0,3+1)*1 |  | 1.3
om7 | Součet |  | 1.3
om8 | om8 |  | 5.5
| "v.č. 01 - úprava dvora půdorys, TZ" |  | 0
| (0,3+1)*1 |  | 1.3
om81 | (1,5+2,75*2)*0,3*2 |  | 4.2
om8 | Součet |  | 5.5
Použití figury:
612131101 | Cementový postřik vnitřních stěn nanášený celoplošně ručně | m2 | 5.5
784181121 | Hloubková jednonásobná bezbarvá penetrace podkladu v místnostech v do 3,80 m | m2 | 11.45
om81 | om81 |  | 4.2
om81 | (1,5+2,75*2)*0,3*2 |  | 4.2
Použití figury:
612131101 | Cementový postřik vnitřních stěn nanášený celoplošně ručně | m2 | 5.5
612325302 | Vápenocementová štuková omítka ostění nebo nadpraží | m2 | 4.2
783823135 | Penetrační silikonový nátěr hladkých, tenkovrstvých zrnitých nebo štukových omítek | m2 | 35.001
om9 | om9 |  | 19.901
| "v.č. 01 - úprava dvora půdorys, TZ" |  | 0
| (1,28+1,15+0,5)*2,2+(2,15+3,05*2)*0,3+(2,8+0,5)*2,2+(10,74-3,3)*0,5 |  | 19.901
om9 | Součet |  | 19.901
Použití figury:
622321141 | Vápenocementová omítka štuková dvouvrstvá vnějších stěn nanášená ručně | m2 | 19.901
622131101 | Cementový postřik vnějších stěn nanášený celoplošně ručně | m2 | 19.901
783823135 | Penetrační silikonový nátěr hladkých, tenkovrstvých zrnitých nebo štukových omítek | m2 | 35.001
pás5 | pás5 |  | 3.75
| "v.č. 01 - úprava dvora půdorys, TZ" |  | 0
| 2,15+0,8*2 |  | 3.75
pás5 | Součet |  | 3.75
Použití figury:
713121211 | Montáž izolace tepelné podlah volně kladenými okrajovými pásky | m | 3.75
713191133 | Montáž izolace tepelné podlah, stropů vrchem nebo střech překrytí fólií s přelepeným spojem | m2 | 2.095
63152004 | pásek izolační minerální podlahový λ=0,036 15x100x1000mm | m | 4.5
pen5 | pen5 |  | 2.815
| ti5 |  | 1.72
| 2,15*0,3+1,5*0,3 |  | 1.095
pen5 | Součet |  | 2.815
Použití figury:
771121011 | Nátěr penetrační na podlahu | m2 | 2.815
771111011 | Vysátí podkladu před pokládkou dlažby | m2 | 2.815
771121015 | Nátěr kontaktní pro nesavé podklady na podlahu | m2 | 2.815
771151012 | Samonivelační stěrka podlah pevnosti 20 MPa tl přes 3 do 5 mm | m2 | 2.815
771574112 | Montáž podlah keramických hladkých lepených flexibilním lepidlem přes 9 do 12 ks/m2 | m2 | 2.815
771577111 | Příplatek k montáži podlah keramických lepených flexibilním lepidlem za plochu do 5 m2 | m2 | 2.815
771577114 | Příplatek k montáži podlah keramických lepených flexibilním lepidlem za spárování tmelem dvousložkovým | m2 | 2.815
59761R0409 | dlažba keramická slinutá protiskluzná do interiéru i exteriéru pro vysoké mechanické namáhání přes 9 do 12ks/m2 | m2 | 3.79
sokl5 | sokl5 |  | 4.2
| "v.č. 01 - úprava dvora - půdorys, TZ" |  | 0
| 0,8*2+1+0,3*2+0,5*2 |  | 4.2
sokl5 | Součet |  | 4.2
Použití figury:
771474113 | Montáž soklů z dlaždic keramických rovných flexibilní lepidlo v přes 90 do 120 mm | m | 4.2
781494511 | Plastové profily ukončovací lepené flexibilním lepidlem | m | 4.2
59761R0409 | dlažba keramická slinutá protiskluzná do interiéru i exteriéru pro vysoké mechanické namáhání přes 9 do 12ks/m2 | m2 | 3.79
ti5 | ti5 |  | 1.72
| "v.č. 01 - úprava dvora půdorys, TZ" |  | 0
| 2,15*0,8 |  | 1.72
ti5 | Součet |  | 1.72
Použití figury:
713121121 | Montáž izolace tepelné podlah volně kladenými rohožemi, pásy, dílci, deskami 2 vrstvy | m2 | 1.72
713191133 | Montáž izolace tepelné podlah, stropů vrchem nebo střech překrytí fólií s přelepeným spojem | m2 | 2.095
771121011 | Nátěr penetrační na podlahu | m2 | 2.815
28372302 | deska EPS 100 pro konstrukce s běžným zatížením λ=0,037 tl 30mm | m2 | 3.509
vyk5 | vyk5 |  | 1.333
| "v.č. 01 - úprava dvora půdorys, TZ" |  | 0
| 2,15*0,5*1+2,15*0,8*0,15 |  | 1.333
vyk5 | Součet |  | 1.333
Použití figury:
139751101 | Vykopávky v uzavřených prostorech v hornině třídy těžitelnosti I skupiny 1 až 3 ručně | m3 | 1.333
162211201 | Vodorovné přemístění do 10 m nošením výkopku z horniny třídy těžitelnosti I skupiny 1 až 3 | m3 | 1.333
162211209 | Příplatek k vodorovnému přemístění nošením za každých dalších 10 m nošení výkopku z horniny třídy těžitelnosti I skupiny 1 až 3 | m3 | 13.33
162751117 | Vodorovné přemístění přes 9 000 do 10000 m výkopku/sypaniny z horniny třídy těžitelnosti I skupiny 1 až 3 | m3 | 1.333
167111101 | Nakládání výkopku z hornin třídy těžitelnosti I skupiny 1 až 3 ručně | m3 | 1.333
171201221 | Poplatek za uložení na skládce (skládkovné) zeminy a kamení kód odpadu 17 05 04 | t | 1.333
171251201 | Uložení sypaniny na skládky nebo meziskládky | m3 | 1.333
ALFA-34003 | SO - 02 - úprava dvora - D.1.4.1 - zpevněná plocha
bed1 | bed1 |  | 17.28
| "v.č. 953 - schodiště a opěrné zídky, TZ" |  | 0
| 1,1*0,6+2,46*0,6+3,08*0,6*2+0,6*0,6 |  | 6.192
| 9,24*0,6*2 |  | 11.088
bed1 | Součet |  | 17.28
Použití figury:
274351121 | Zřízení bednění základových pasů rovného | m2 | 17.28
274351122 | Odstranění bednění základových pasů rovného | m2 | 17.28
dl1 | dl1 |  | 3.198
| "v.č. 951 - úprava dvora - půdorys, TZ" |  | 0
| 2,46*1,3 |  | 3.198
dl1 | Součet |  | 3.198
Použití figury:
596211RR011 | Kladení zámkové dlažby komunikací pro pěší tl 60 mm skupiny A pl do 100 m2 lepením na beton. základ vč. dodávky lepidla | m2 | 3.198
59245R0015 | dlažba zámková tvaru I 200x165x60mm přírodní | m2 | 75.955
dren1 | dren1 |  | 54.74
| "v.č. 951 - úprava dvora - půdorys, TZ" |  | 0
| 10,74+4,4*5*2 |  | 54.74
dren1 | Součet |  | 54.74
Použití figury:
212750101 | Trativod z drenážních trubek PVC-U SN 4 perforace 360° včetně lože otevřený výkop DN 100 pro budovy plocha pro vtékání vody min. 80 cm2/m | m | 54.74
211531R0111 | Výplň odvodňovacích žeber nebo trativodů kamenivem hrubým drceným frakce 16 až 63 mm | m3 | 10.948
211971121 | Zřízení opláštění žeber nebo trativodů geotextilií v rýze nebo zářezu sklonu přes 1:2 š do 2,5 m | m2 | 136.85
geo1 | geo1 |  | 136.85
| dren1*0,5*5 |  | 136.85
geo1 | Součet |  | 136.85
Použití figury:
211971121 | Zřízení opláštění žeber nebo trativodů geotextilií v rýze nebo zářezu sklonu přes 1:2 š do 2,5 m | m2 | 136.85
69311081 | geotextilie netkaná separační, ochranná, filtrační, drenážní PES 300g/m2 | m2 | 164.22
jáma1 | jáma1 |  | 47.433
| plan1*1,1*0,5 |  | 47.433
jáma1 | Součet |  | 47.433
Použití figury:
131213701 | Hloubení nezapažených jam v soudržných horninách třídy těžitelnosti I skupiny 3 ručně | m3 | 47.433
131313701 | Hloubení nezapažených jam v soudržných horninách třídy těžitelnosti II skupiny 4 ručně | m3 | 47.433
162211201 | Vodorovné přemístění do 10 m nošením výkopku z horniny třídy těžitelnosti I skupiny 1 až 3 | m3 | 57.651
162211211 | Vodorovné přemístění do 10 m nošením výkopku z horniny třídy těžitelnosti II skupiny 4 a 5 | m3 | 57.651
pal1 | pal1 |  | 9.1
| "v.č. 953 - schodiště a opěrné zídky, TZ" |  | 0
| 1,3*7 |  | 9.1
pal1 | Součet |  | 9.1
Použití figury:
339921131 | Osazování betonových palisád do betonového základu v řadě výšky prvku do 0,5 m | m | 9.1
59228R0275 | palisáda betonová hranatá šedá 500x115x1150mm | kus | 109.2
pal2 | pal2 |  | 12.12
| "v.č. 953 - schodiště a opěrné zídky, TZ" |  | 0
| 2,88+9,24 |  | 12.12
pal2 | Součet |  | 12.12
Použití figury:
339921132 | Osazování betonových palisád do betonového základu v řadě výšky prvku přes 0,5 do 1 m | m | 12.12
59228278 | palisáda betonová půlkulatá přírodní 600x200mm | kus | 72.72
plan1 | plan1 |  | 86.242
| "v.č. 951 - úprava dvora - půdorys, TZ" |  | 0
| 10,74*8,03 |  | 86.242
plan1 | Součet |  | 86.242
Použití figury:
181912112 | Úprava pláně v hornině třídy těžitelnosti I skupiny 3 se zhutněním ručně | m2 | 86.242
113106123 | Rozebrání dlažeb ze zámkových dlaždic komunikací pro pěší ručně | m2 | 86.242
131213701 | Hloubení nezapažených jam v soudržných horninách třídy těžitelnosti I skupiny 3 ručně | m3 | 47.433
rýha1 | rýha1 |  | 8.229
| "v.č. 951 - úprava dvora - půdorys, TZ" |  | 0
| (10,74+4,4*5*2)*0,5*0,5*0,5 |  | 6.843
| 9,24*0,5*0,4*0,5 |  | 0.924
| 3,08*0,6*0,5*0,5 |  | 0.462
rýha1 | Součet |  | 8.229
Použití figury:
132212131 | Hloubení nezapažených rýh šířky do 800 mm v soudržných horninách třídy těžitelnosti I skupiny 3 ručně | m3 | 8.229
132312131 | Hloubení nezapažených rýh šířky do 800 mm v soudržných horninách třídy těžitelnosti II skupiny 4 ručně | m3 | 8.229
162211201 | Vodorovné přemístění do 10 m nošením výkopku z horniny třídy těžitelnosti I skupiny 1 až 3 | m3 | 57.651
162211211 | Vodorovné přemístění do 10 m nošením výkopku z horniny třídy těžitelnosti II skupiny 4 a 5 | m3 | 57.651
rýha2 | rýha2 |  | 1.989
| "v.č. 951 - úprava dvora - půdorys, TZ" |  | 0
| 1,5*1,5*0,8*2*0,5 |  | 1.8
| 1,1*0,86*0,4*0,5 |  | 0.189
rýha2 | Součet |  | 1.989
Použití figury:
132212221 | Hloubení zapažených rýh šířky do 2000 mm v soudržných horninách třídy těžitelnosti I skupiny 3 ručně | m3 | 1.989
132312221 | Hloubení zapažených rýh šířky do 2000 mm v soudržných horninách třídy těžitelnosti II skupiny 4 ručně | m3 | 1.989
162211201 | Vodorovné přemístění do 10 m nošením výkopku z horniny třídy těžitelnosti I skupiny 1 až 3 | m3 | 57.651
162211211 | Vodorovné přemístění do 10 m nošením výkopku z horniny třídy těžitelnosti II skupiny 4 a 5 | m3 | 57.651
ša1 | ša1 |  | 2
ša2 | ša2 |  | 2
| "v.č. 954 - úprava dvora - drenáže, TZ" |  | 0
| 2 |  | 2
ša2 | Součet |  | 2
Použití figury:
894812111 | Revizní a čistící šachta z PP šachtové dno DN 315/150 přímý tok | kus | 2
894812131 | Revizní a čistící šachta z PP DN 315 šachtová roura korugovaná bez hrdla světlé hloubky 1250 mm | kus | 2
894812141 | Revizní a čistící šachta z PP DN 315 šachtová roura teleskopická světlé hloubky 375 mm | kus | 2
894812149 | Příplatek k rourám revizní a čistící šachty z PP DN 315 za uříznutí šachtové roury | kus | 2
894812156 | Revizní a čistící šachta z PP DN 315 poklop plastový pro třídu zatížení A15 s teleskopickou trubkou | kus | 2
894812RR016 | Revizní a čistící šachta z PP DN 315 poklop plastový stabilní aretovaný | kus | 2
šd1 | šd1 |  | 70.545
| "v.č. 951 - úprava dvora - půdorys, TZ" |  | 0
| 10,74*6,75-1,3*1,5 |  | 70.545
šd1 | Součet |  | 70.545
Použití figury:
564851111 | Podklad ze štěrkodrtě ŠD plochy přes 100 m2 tl 150 mm | m2 | 70.545
596211111 | Kladení zámkové dlažby komunikací pro pěší ručně tl 60 mm skupiny A pl přes 50 do 100 m2 | m2 | 70.545
59245R0015 | dlažba zámková tvaru I 200x165x60mm přírodní | m2 | 75.955
vodor1 | vodor1 |  | 57.651
| jáma1 |  | 47.433
| rýha1 |  | 8.229
| rýha2 |  | 1.989
vodor1 | Součet |  | 57.651
Použití figury:
162211201 | Vodorovné přemístění do 10 m nošením výkopku z horniny třídy těžitelnosti I skupiny 1 až 3 | m3 | 57.651
162211209 | Příplatek k vodorovnému přemístění nošením za každých dalších 10 m nošení výkopku z horniny třídy těžitelnosti I skupiny 1 až 3 | m3 | 230.604
162751117 | Vodorovné přemístění přes 9 000 do 10000 m výkopku/sypaniny z horniny třídy těžitelnosti I skupiny 1 až 3 | m3 | 51.5
171201221 | Poplatek za uložení na skládce (skládkovné) zeminy a kamení kód odpadu 17 05 04 | t | 109.151
171251201 | Uložení sypaniny na skládky nebo meziskládky | m3 | 109.151
vodor2 | vodor2 |  | 57.651
| jáma1 |  | 47.433
| rýha1 |  | 8.229
| rýha2 |  | 1.989
vodor2 | Součet |  | 57.651
Použití figury:
162211211 | Vodorovné přemístění do 10 m nošením výkopku z horniny třídy těžitelnosti II skupiny 4 a 5 | m3 | 57.651
162211219 | Příplatek k vodorovnému přemístění nošením za každých dalších 10 m nošení výkopku z horniny třídy těžitelnosti II skupiny 4 a 5 | m3 | 230.604
162751137 | Vodorovné přemístění přes 9 000 do 10000 m výkopku/sypaniny z horniny třídy těžitelnosti II skupiny 4 a 5 | m3 | 57.651
167111102 | Nakládání výkopku z hornin třídy těžitelnosti II skupiny 4 a 5 ručně | m3 | 57.651
vodor3 | vodor3 |  | 51.5
| vodor1 |  | 57.651
| -zás1 |  | -6.151
vodor3 | Součet |  | 51.5
Použití figury:
162751117 | Vodorovné přemístění přes 9 000 do 10000 m výkopku/sypaniny z horniny třídy těžitelnosti I skupiny 1 až 3 | m3 | 51.5
167111101 | Nakládání výkopku z hornin třídy těžitelnosti I skupiny 1 až 3 ručně | m3 | 51.5
171201221 | Poplatek za uložení na skládce (skládkovné) zeminy a kamení kód odpadu 17 05 04 | t | 109.151
171251201 | Uložení sypaniny na skládky nebo meziskládky | m3 | 109.151
zás1 | zás1 |  | 6.151
| "v.č. 951 - úprava dvora - půdorys, TZ" |  | 0
| 1,5*1,5*0,8*2-0,4*0,4*0,5*2 |  | 3.44
| 2,28*1,3*0,77*0,5 |  | 1.141
| 3,14*0,5*0,5*2 |  | 1.57
zás1 | Součet |  | 6.151
Použití figury:
174111101 | Zásyp jam, šachet rýh nebo kolem objektů sypaninou se zhutněním ručně | m3 | 6.151
162751117 | Vodorovné přemístění přes 9 000 do 10000 m výkopku/sypaniny z horniny třídy těžitelnosti I skupiny 1 až 3 | m3 | 51.5
ALFA-34004 | SO 02 - úprava dvora - D.1.4.2 - kanalizace
bša1 | bša1 |  | 1
| "v.č. 801 - úprava dvora - půdorys kanalizace, v.č. 802 - rozvinuté řezy kanalizací, TZ" |  | 0
| 1 |  | 1
bša1 | Součet |  | 1
lap1 | lap1 |  | 3
| "v.č. 801 - úprava dvora - půdorys kanalizace, v.č. 802 - rozvinuté řezy kanalizací, TZ" |  | 0
| 3 |  | 3
lap1 | Součet |  | 3
Použití figury:
877265271 | Montáž lapače střešních splavenin z tvrdého PVC-systém KG DN 110 | kus | 3
55244101 | lapač litinový střešních splavenin DN 125 | kus | 3
lože1 | lože1 |  | 3.795
| "v.č. 801 - úprava dvora - půdorys kanalizace, v.č. 802 - rozvinuté řezy kanalizací, TZ" |  | 0
| (1,9+6,13)*0,15*1,25 |  | 1.506
| (2,64+5,72+2,8+1,05)*0,15*1,25 |  | 2.289
lože1 | Součet |  | 3.795
Použití figury:
451572111 | Lože pod potrubí otevřený výkop z kameniva drobného těženého | m3 | 3.795
174111101 | Zásyp jam, šachet rýh nebo kolem objektů sypaninou se zhutněním ručně | m3 | 60.398
nap1 | nap1 |  | 1
| "v.č. 801 - úprava dvora - půdorys kanalizace, v.č. 802 - rozvinuté řezy kanalizací, TZ" |  | 0
nap1 | 1 |  | 1
obsyp1 | obsyp1 |  | 11.887
| "v.č. 801 - úprava dvora - půdorys kanalizace, v.č. 802 - rozvinuté řezy kanalizací, TZ" |  | 0
| (1,9+6,13)*0,5*1,25 |  | 5.019
| (2,64+5,72+2,8+1,05)*0,45*1,25 |  | 6.868
obsyp1 | Součet |  | 11.887
Použití figury:
175111101 | Obsypání potrubí ručně sypaninou bez prohození, uloženou do 3 m | m3 | 11.887
174111101 | Zásyp jam, šachet rýh nebo kolem objektů sypaninou se zhutněním ručně | m3 | 60.398
175111109 | Příplatek k obsypání potrubí za ruční prohození sypaniny, uložené do 3 m | m3 | 11.887
paž1 | paž |  | 140.767
| "v.č. 801 - úprava dvora - půdorys kanalizace, v.č. 802 - rozvinuté řezy kanalizací, TZ" |  | 0
| 2,4*3,31*2 |  | 15.888
| (6,13*2,06+2,64*1,79+1*1,67)*2+2*2,13*4+2*2*4 |  | 71.087
| 5,72*1,79*2 |  | 20.478
| (0,96*1,93+1,84*1,88)*2+2*1,98*4 |  | 26.464
| (1,05*1,7+1*1,64)*2 |  | 6.85
paž1 | Součet |  | 140.767
Použití figury:
151101101 | Zřízení příložného pažení a rozepření stěn rýh hl do 2 m | m2 | 140.767
151101111 | Odstranění příložného pažení a rozepření stěn rýh hl do 2 m | m2 | 140.767
pot1 | pot1 |  | 0.75
| "v.č. 801 - úprava dvora - půdorys kanalizace, v.č. 802 - rozvinuté řezy kanalizací, TZ" |  | 0
| 0,75 |  | 0.75
pot1 | Součet |  | 0.75
Použití figury:
851311131 | Montáž potrubí z trub litinových hrdlových s integrovaným těsněním otevřený výkop DN 150 | m | 0.75
892271111 | Tlaková zkouška vodou potrubí DN 100 nebo 125 | m | 3.65
55253R0112 | trouba kanalizační hrdlová litinová pozinkovaná 6m DN 125 | m | 0.82
pot2 | pot2 |  | 2.9
| "v.č. 801 - úprava dvora - půdorys kanalizace, v.č. 802 - rozvinuté řezy kanalizací, TZ" |  | 0
| 1,5+1,4 |  | 2.9
pot2 | Součet |  | 2.9
Použití figury:
871275211 | Kanalizační potrubí z tvrdého PVC jednovrstvé tuhost třídy SN4 DN 125 | m | 2.9
892271111 | Tlaková zkouška vodou potrubí DN 100 nebo 125 | m | 3.65
pot3 | pot3 |  | 12.21
| "v.č. 801 - úprava dvora - půdorys kanalizace, v.č. 802 - rozvinuté řezy kanalizací, TZ" |  | 0
| 2,64+5,72+2,8+1,05 |  | 12.21
pot3 | Součet |  | 12.21
Použití figury:
871315211 | Kanalizační potrubí z tvrdého PVC jednovrstvé tuhost třídy SN4 DN 160 | m | 12.21
892351111 | Tlaková zkouška vodou potrubí DN 150 nebo 200 | m | 21.74
pot4 | pot4 |  | 9.53
| "v.č. 801 - úprava dvora - půdorys kanalizace, v.č. 802 - rozvinuté řezy kanalizací, TZ" |  | 0
| 1,9+6,13+1,5 |  | 9.53
pot4 | Součet |  | 9.53
Použití figury:
871355211 | Kanalizační potrubí z tvrdého PVC jednovrstvé tuhost třídy SN4 DN 200 | m | 9.53
892351111 | Tlaková zkouška vodou potrubí DN 150 nebo 200 | m | 21.74
rýha1 | rýha1 |  | 38.04
| "v.č. 801 - úprava dvora - půdorys kanalizace, v.č. 802 - rozvinuté řezy kanalizací, TZ" |  | 0
| 2,4*1,38*1,25*0,5 |  | 2.07
| (6,13*2,06+2,64*1,79+1*1,67)*1,25*0,5+(2*2*2,13+2*2*2)*0,5 |  | 20.15
| 5,72*1,79*1,25*0,5 |  | 6.399
| (0,96*1,93+1,84*1,88)*1,25*0,5+2*2*1,98*0,5 |  | 7.28
| (1,05*1,7+1*1,64)*1,25*0,5 |  | 2.141
rýha1 | Součet |  | 38.04
rýha2 | rýha2 |  | 38.04
| "v.č. 801 - úprava dvora - půdorys kanalizace, v.č. 802 - rozvinuté řezy kanalizací, TZ" |  | 0
| 2,4*1,38*1,25*0,5 |  | 2.07
| (6,13*2,06+2,64*1,79+1*1,67)*1,25*0,5+(2*2*2,13+2*2*2)*0,5 |  | 20.15
| 5,72*1,79*1,25*0,5 |  | 6.399
| (0,96*1,93+1,84*1,88)*1,25*0,5+2*2*1,98*0,5 |  | 7.28
| (1,05*1,7+1*1,64)*1,25*0,5 |  | 2.141
rýha2 | Součet |  | 38.04
Použití figury:
132212221 | Hloubení zapažených rýh šířky do 2000 mm v soudržných horninách třídy těžitelnosti I skupiny 3 ručně | m3 | 38.04
132312221 | Hloubení zapažených rýh šířky do 2000 mm v soudržných horninách třídy těžitelnosti II skupiny 4 ručně | m3 | 38.04
162211211 | Vodorovné přemístění do 10 m nošením výkopku z horniny třídy těžitelnosti II skupiny 4 a 5 | m3 | 11.887
174111101 | Zásyp jam, šachet rýh nebo kolem objektů sypaninou se zhutněním ručně | m3 | 60.398
ša1 | ša1 |  | 1
| "v.č. 801 - úprava dvora - půdorys kanalizace, v.č. 802 - rozvinuté řezy kanalizací, TZ" |  | 0
| 1 |  | 1
ša1 | Součet |  | 1
Použití figury:
894812318 | Revizní a čistící šachta z PP typ DN 600/200 šachtové dno s přítokem tvaru X | kus | 1
894812332 | Revizní a čistící šachta z PP DN 600 šachtová roura korugovaná světlé hloubky 2000 mm | kus | 1
894812339 | Příplatek k rourám revizní a čistící šachty z PP DN 600 za uříznutí šachtové roury | kus | 1
894812351 | Revizní a čistící šachta z PP DN 600 poklop litinový pro třídu zatížení A15 s betonovým prstencem | kus | 1
ša2 | ša2 |  | 1
| "v.č. 801 - úprava dvora - půdorys kanalizace, v.č. 802 - rozvinuté řezy kanalizací, TZ" |  | 0
ša2 | 1 |  | 1
Použití figury:
894812205 | Revizní a čistící šachta z PP šachtové dno DN 425/200 průtočné | kus | 1
894812232 | Revizní a čistící šachta z PP DN 425 šachtová roura korugovaná bez hrdla světlé hloubky 2000 mm | kus | 1
894812241 | Revizní a čistící šachta z PP DN 425 šachtová roura teleskopická světlé hloubky 375 mm | kus | 1
894812249 | Příplatek k rourám revizní a čistící šachty z PP DN 425 za uříznutí šachtové roury | kus | 1
894812261 | Revizní a čistící šachta z PP DN 425 poklop litinový s teleskopickou rourou pro zatížení 3 t | kus | 1
tvar1 | tvar1 |  | 1
| "v.č. 801 - úprava dvora - půdorys kanalizace, v.č. 802 - rozvinuté řezy kanalizací, TZ" |  | 0
tvar1 | 1 |  | 1
Použití figury:
877355211 | Montáž tvarovek z tvrdého PVC-systém KG nebo z polypropylenu-systém KG 2000 jednoosé DN 200 | kus | 6
28611366 | koleno kanalizace PVC KG 200x45° | kus | 3
28611367 | koleno kanalizace PVC KG 200x67° | kus | 1
28611R0590 | zátka kanalizace plastové KG DN 200 | kus | 1
28651R0068 | spojka dvouhrdlá kanalizace plastové PVC-U DN 200 | kus | 1
tvar2 | tvar2 |  | 1
| "v.č. 801 - úprava dvora - půdorys kanalizace, v.č. 802 - rozvinuté řezy kanalizací, TZ" |  | 0
tvar2 | 1 |  | 1
Použití figury:
877315211 | Montáž tvarovek z tvrdého PVC-systém KG nebo z polypropylenu-systém KG 2000 jednoosé DN 160 | kus | 10
28611360 | koleno kanalizace PVC KG 160x30° | kus | 1
28611361 | koleno kanalizační PVC KG 160x45° | kus | 6
28611362 | koleno kanalizace PVC KG 160x67° | kus | 1
28611506 | redukce kanalizační PVC 160/125 | kus | 2
tvar4 | tvar4 |  | 1
| "v.č. 801 - úprava dvora - půdorys kanalizace, v.č. 802 - rozvinuté řezy kanalizací, TZ" |  | 0
tvar4 | 1 |  | 1
Použití figury:
877355221 | Montáž tvarovek z tvrdého PVC-systém KG nebo z polypropylenu-systém KG 2000 dvouosé DN 200 | kus | 4
28611396 | odbočka kanalizační PVC s hrdlem 200/200/45° | kus | 1
28611918 | odbočka kanalizační PVC s hrdlem 200/160/45° | kus | 3
vodor1 | vodor1 |  | 11.887
| rýha2 |  | 38.04
| -26,153 |  | -26.153
vodor1 | Součet |  | 11.887
Použití figury:
162211211 | Vodorovné přemístění do 10 m nošením výkopku z horniny třídy těžitelnosti II skupiny 4 a 5 | m3 | 11.887
162211219 | Příplatek k vodorovnému přemístění nošením za každých dalších 10 m nošení výkopku z horniny třídy těžitelnosti II skupiny 4 a 5 | m3 | 11.887
162751137 | Vodorovné přemístění přes 9 000 do 10000 m výkopku/sypaniny z horniny třídy těžitelnosti II skupiny 4 a 5 | m3 | 11.887
167111102 | Nakládání výkopku z hornin třídy těžitelnosti II skupiny 4 a 5 ručně | m3 | 11.887
171201221 | Poplatek za uložení na skládce (skládkovné) zeminy a kamení kód odpadu 17 05 04 | t | 11.887
171251201 | Uložení sypaniny na skládky nebo meziskládky | m3 | 11.887
zás1 | zás1 |  | 60.398
| rýha2*2 |  | 76.08
| -lože1 |  | -3.795
| -obsyp1 |  | -11.887
zás1 | Součet |  | 60.398
zk1 | zk1 |  | 3.65
| pot2 |  | 2.9
| pot1 |  | 0.75
zk1 | Součet |  | 3.65
zk2 | zk2 |  | 21.74
| pot3 |  | 12.21
| pot4 |  | 9.53
zk2 | Součet |  | 21.74

## Pokyny pro vyplnění
Struktura údajů, formát souboru a metodika pro zpracování
Struktura
Soubor je složen ze záložky Rekapitulace stavby a záložek s názvem soupisu prací pro jednotlivé objekty ve formátu XLSX. Každá ze záložek přitom obsahuje
ještě samostatné sestavy vymezené orámovaním a nadpisem sestavy.
Rekapitulace stavby obsahuje sestavu Rekapitulace stavby a Rekapitulace objektů stavby a soupisů prací.
V sestavě Rekapitulace stavby jsou uvedeny informace identifikující předmět veřejné zakázky na stavební práce, KSO, CC-CZ, CZ-CPV, CZ-CPA a rekapitulaci
celkové nabídkové ceny uchazeče.
Termínem "uchazeč" (resp. zhotovitel) se myslí "účastník zadávacího řízení" ve smyslu zákona o zadávání veřejných zakázek.
V sestavě Rekapitulace objektů stavby a soupisů prací je uvedena rekapitulace stavebních objektů, inženýrských objektů, provozních souborů,
vedlejších a ostatních nákladů a ostatních nákladů s rekapitulací nabídkové ceny za jednotlivé soupisy prací. Na základě údaje Typ je možné
identifikovat, zda se jedná o objekt nebo soupis prací pro daný objekt:
|  | STA | Stavební objekt pozemní
|  | ING | Stavební objekt inženýrský
|  | PRO | Provozní soubor
|  | VON | Vedlejší a ostatní náklady
|  | OST | Ostatní
|  | Soupis | Soupis prací pro daný typ objektu
Soupis prací pro jednotlivé objekty obsahuje sestavy Krycí list soupisu prací, Rekapitulace členění soupisu prací, Soupis prací. Za soupis prací může být považován
i objekt stavby v případě, že neobsahuje podřízenou zakázku.
Krycí list soupisu obsahuje rekapitulaci informací o předmětu veřejné zakázky ze sestavy Rekapitulace stavby, informaci o zařazení objektu do KSO,
CC-CZ, CZ-CPV, CZ-CPA a rekapitulaci celkové nabídkové ceny uchazeče za aktuální soupis prací.
Rekapitulace členění soupisu prací obsahuje rekapitulaci soupisu prací ve všech úrovních členění soupisu tak, jak byla tato členění použita (např.
stavební díly, funkční díly, případně jiné členění) s rekapitulací nabídkové ceny.
Soupis prací obsahuje položky veškerých stavebních nebo montážních prací, dodávek materiálů a služeb nezbytných pro zhotovení stavebního objektu,
inženýrského objektu, provozního souboru, vedlejších a ostatních nákladů.
Pro položky soupisu prací se zobrazují následující informace:
|  | PČ |  | Pořadové číslo položky v aktuálním soupisu
|  | TYP |  | Typ položky: K - konstrukce, M - materiál, PP - plný popis, PSC - poznámka k souboru cen, P - poznámka k položce, VV - výkaz výměr
|  | Kód |  | Kód položky
|  | Popis |  | Zkrácený popis položky
|  | MJ |  | Měrná jednotka položky
|  | Množství |  | Množství v měrné jednotce
|  | J.cena |  | Jednotková cena položky. Zadaní může obsahovat namísto J.ceny sloupce J.materiál a J.montáž, jejichž součet definuje
J.cenu položky.
|  | Cena celkem |  | Celková cena položky daná jako součin množství a j.ceny
|  | Cenová soustava |  | Příslušnost položky do cenové soustavy
Ke každé položce soupisu prací se na samostatných řádcích může zobrazovat:
Plný popis položky
Poznámka k souboru cen a poznámka zadavatele
Výkaz výměr
Pokud je k řádku výkazu výměr evidovaný údaj ve sloupci Kód, jedná se o definovaný odkaz, na který se může odvolávat výkaz výměr z jiné položky.
Metodika pro zpracování
Jednotlivé sestavy jsou v souboru provázány. Editovatelné pole jsou zvýrazněny žlutým podbarvením, ostatní pole neslouží k editaci a nesmí být jakkoliv
modifikovány.
Uchazeč je pro podání nabídky povinen vyplnit žlutě podbarvená pole:
Pole Uchazeč v sestavě Rekapitulace stavby - zde uchazeč vyplní svůj název (název subjektu)
Pole IČ a DIČ v sestavě Rekapitulace stavby - zde uchazeč vyplní svoje IČ a DIČ
Datum v sestavě Rekapitulace stavby - zde uchazeč vyplní datum vytvoření nabídky
J.cena = jednotková cena v sestavě Soupis prací o maximálním počtu desetinných míst uvedených v poli
- pokud sestavy soupisů prací obsahují pole J.cena, měla by být všechna tato pole vyplněna nenulovými
Poznámka - nepovinný údaj pro položku soupisu
V případě, že sestavy soupisů prací neobsahují pole J.cena, potom ve všech soupisech prací obsahují pole:
- J.materiál - jednotková cena materiálu
- J.montáž - jednotková cena montáže
Uchazeč v tomto případě by měl vyplnit všechna pole J.materiál a pole J.montáž nenulovými kladnými číslicemi. V případech, kdy položka
neobsahuje žádný materiál je přípustné, aby pole J.materiál bylo vyplněno nulou. V případech, kdy položka neobsahuje žádnou montáž je přípustné,
aby pole J.montáž bylo vyplněno nulou. Obě pole - J.materiál, J.Montáž u jedné položky by však neměly být vyplněny nulou.
Rekapitulace stavby
Název |  |  | Povinný |  | Popis | Typ | Max. počet
atributu |  |  | (A/N) |  |  |  | znaků
Kód |  |  | A |  | Kód stavby | String | 20
Stavba |  |  | A |  | Název stavby | String | 120
Místo |  |  | N |  | Místo stavby | String | 50
Datum |  |  | A |  | Datum vykonaného exportu | Date
KSO |  |  | N |  | Klasifikace stavebního objektu | String | 15
CC-CZ |  |  | N |  | Klasifikace stavbeních děl | String | 15
CZ-CPV |  |  | N |  | Společný slovník pro veřejné zakázky | String | 20
CZ-CPA |  |  | N |  | Klasifikace produkce podle činností | String | 20
Zadavatel |  |  | N |  | Zadavatel zadaní | String | 50
IČ |  |  | N |  | IČ zadavatele zadaní | String | 20
DIČ |  |  | N |  | DIČ zadavatele zadaní | String | 20
Uchazeč |  |  | N |  | Uchazeč veřejné zakázky | String | 50
Projektant |  |  | N |  | Projektant | String | 50
Poznámka |  |  | N |  | Poznámka k zadání | String | 255
Sazba DPH |  |  | A |  | Rekapitulace sazeb DPH u položek soupisů | eGSazbaDph
Základna DPH |  |  | A |  | Základna DPH určena součtem celkové ceny z položek soupisů | Double
Hodnota DPH |  |  | A |  | Hodnota DPH | Double
Cena bez DPH |  |  | A |  | Celková cena bez DPH za celou stavbu. Sčítává se ze všech listů. | Double
Cena s DPH |  |  | A |  | Celková cena s DPH za celou stavbu | Double
Rekapitulace objektů stavby a soupisů prací
Název |  |  | Povinný |  | Popis | Typ | Max. počet
atributu |  |  | (A/N) |  |  |  | znaků
Kód |  |  | A |  | Přebírá se z Rekapitulace stavby | String | 20
Stavba |  |  | A |  | Přebírá se z Rekapitulace stavby | String | 120
Místo |  |  | N |  | Přebírá se z Rekapitulace stavby | String | 50
Datum |  |  | A |  | Přebírá se z Rekapitulace stavby | Date
Zadavatel |  |  | N |  | Přebírá se z Rekapitulace stavby | String | 50
Projektant |  |  | N |  | Přebírá se z Rekapitulace stavby | String | 50
Uchazeč |  |  | N |  | Přebírá se z Rekapitulace stavby | String | 50
Kód |  |  | A |  | Kód objektu | String | 20
Objektu, Soupis prací |  |  | A |  | Název objektu | String | 120
Cena bez DPH |  |  | A |  | Cena bez DPH za daný objekt | Double
Cena s DPH |  |  | A |  | Cena spolu s DPH za daný objekt | Double
Typ |  |  | A |  | Typ zakázky | eGTypZakazky
Krycí list soupisu
Název |  |  | Povinný |  | Popis | Typ | Max. počet
atributu |  |  | (A/N) |  |  |  | znaků
Stavba |  |  | A |  | Přebírá se z Rekapitulace stavby | String | 120
Objekt |  |  | A |  | Kód a název objektu | String | 20 + 120
Soupis |  |  | A |  | Kód a název soupisu | String | 20 + 120
KSO |  |  | N |  | Klasifikace stavebního objektu | String | 15
CC-CZ |  |  | N |  | Klasifikace stavbeních děl | String | 15
CZ-CPV |  |  | N |  | Společný slovník pro veřejné zakázky | String | 20
CZ-CPA |  |  | N |  | Klasifikace produkce podle činností | String | 20
Místo |  |  | N |  | Přebírá se z Rekapitulace stavby | String | 50
Zadavatel |  |  | N |  | Přebírá se z Rekapitulace stavby | String | 50
Uchazeč |  |  | N |  | Přebírá se z Rekapitulace stavby | String | 50
Projektant |  |  | N |  | Přebírá se z Rekapitulace stavby | String | 50
Poznámka |  |  | N |  | Poznámka k soupisu prací | String | 255
Sazba DPH |  |  | A |  | Rekapitulace sazeb DPH na položkách aktuálního soupisu | eGSazbaDph
Základna DPH |  |  | A |  | Základna DPH určena součtem celkové ceny z položek aktuálního soupisu | Double
Hodnota DPH |  |  | A |  | Hodnota DPH | Double
Cena bez DPH |  |  | A |  | Cena bez DPH za daný soupis | Double
Cena s DPH |  |  | A |  | Cena s DPH za daný soupis | Double
Rekapitulace členění soupisu prací
Název |  |  | Povinný |  | Popis | Typ | Max. počet
atributu |  |  | (A/N) |  |  |  | znaků
Stavba |  |  | A |  | Přebírá se z Rekapitulace stavby | String | 120
Objekt |  |  | A |  | Kód a název objektu, přebírá se z Krycího listu soupisu | String | 20 + 120
Soupis |  |  | A |  | Kód a název objektu, přebírá se z Krycího listu soupisu | String | 20 + 120
Místo |  |  | N |  | Přebírá se z Rekapitulace stavby | String | 50
Datum |  |  | A |  | Přebírá se z Rekapitulace stavby | Date
Zadavatel |  |  | N |  | Přebírá se z Rekapitulace stavby | String | 50
Projektant |  |  | N |  | Přebírá se z Rekapitulace stavby | String | 50
Uchazeč |  |  | N |  | Přebírá se z Rekapitulace stavby | String | 50
Kód dílu - Popis |  |  | A |  | Kód a název dílu ze soupisu | String | 20 + 100
Cena celkem |  |  | A |  | Cena celkem za díl ze soupisu | Double
Soupis prací
Název |  |  | Povinný |  | Popis | Typ | Max. počet
atributu |  |  | (A/N) |  |  |  | znaků
Stavba |  |  | A |  | Přebírá se z Rekapitulace stavby | String | 120
Objekt |  |  | A |  | Kód a název objektu | String | 20 + 120
Soupis |  |  | A |  | Přebírá se z Krycího listu soupisu | String | 20 + 120
Místo |  |  | N |  | Přebírá se z Krycího listu soupisu | String | 50
Datum |  |  | A |  | Přebírá se z Krycího listu soupisu | Date
Zadavatel |  |  | N |  | Přebírá se z Krycího listu soupisu | String | 50
Projektant |  |  | N |  | Přebírá se z Krycího listu soupisu | String | 50
Uchazeč |  |  | N |  | Přebírá se z Krycího listu soupisu | String | 50
PČ |  |  | A |  | Pořadové číslo položky soupisu | Long
Typ |  |  | A |  | Typ položky soupisu | eGTypPolozky | 1
Kód |  |  | A |  | Kód položky ze soupisu | String | 20
Popis |  |  | A |  | Popis položky ze soupisu | String | 255
MJ |  |  | A |  | Měrná jednotka položky | String | 10
Množství |  |  | A |  | Množství položky soupisu | Double
J.Cena |  |  | A |  | Jednotková cena položky | Double
Cena celkem |  |  | A |  | Cena celkem vyčíslena jako J.Cena * Množství | Double
Cenová soustava |  |  | N |  | Zařazení položky do cenové soustavy | String | 50
p |  |  | N |  | Poznámka položky ze soupisu | Memo
psc |  |  | N |  | Poznámka k souboru cen ze soupisu | Memo
pp |  |  | N |  | Plný popis položky ze soupisu | Memo
vv |  |  | N |  | Výkaz výměr (figura, výraz, výměra) ze soupisu | Text,Text,Double | 20, 150
DPH |  |  | A |  | Sazba DPH pro položku | eGSazbaDPH
Hmotnost |  |  | A |  | Hmotnost položky ze soupisu | Double
Suť |  |  | A |  | Suť položky ze soupisu | Double
Nh |  |  | N |  | Normohodiny položky ze soupisu | Double
Datová věta
Typ věty |  |  | Hodnota |  | Význam
eGSazbaDPH |  |  | základní |  | Základní sazba DPH
|  |  | snížená |  | Snížená sazba DPH
|  |  | nulová |  | Nulová sazba DPH
|  |  | zákl. přenesená |  | Základní sazba DPH přenesená
|  |  | sníž. přenesená |  | Snížená sazba DPH přenesená
eGTypZakazky |  |  | STA |  | Stavební objekt
|  |  | PRO |  | Provozní soubor
|  |  | ING |  | Inženýrský objekt
|  |  | VON |  | Vedlejší a ostatní náklady
|  |  | OST |  | Ostatní náklady
eGTypPolozky |  |  | 1 |  | Položka typu HSV
|  |  | 2 |  | Položka typu PSV
|  |  | 3 |  | Položka typu M
|  |  | 4 |  | Položka typu OST