## Pokyny pro vyplnění
Pokyny pro vyplnění
Ve všech listech tohoto souboru můžete měnit pouze buňky s modrým pozadím. Jedná se o tyto údaje : - údaje o firmě - jednotkové ceny položek zadané na maximálně dvě desetinná místa

## Stavba
#RTSROZP# | Položkový rozpočet stavby
| Stavba: |  | 10/12/21 | Dešťová kanalizace v Silnici II/639, Častrov
| Objekt: |  | 01 | Dešťová kanalizace
326923 | Rozpočet: |  | 01 | Dešťová kanalizace
| Objednatel: | [5 empty] | IČO:
DIČ:
| Projektant: | [5 empty] | IČO:
DIČ:
| Zhotovitel: | [5 empty] | IČO:
DIČ:
Vypracoval:
| Rozpis ceny | [6 empty] | Celkem
HSV | HSV | [6 empty] | 0
PSV | PSV | [6 empty] | 0
MON | MON | [6 empty] | 0
VN | Vedlejší náklady | [6 empty] | 0
ON | Ostatní náklady | [6 empty] | 0
| Celkem | [6 empty] | 0
Rekapitulace daní
0 | Základ pro sníženou DPH |  |  | 15 | % | 0 |  |  | CZK
0 | Snížená DPH |  |  | 15 | % | 0 |  |  | CZK
0 | Základ pro základní DPH |  |  | 21 | % | 0 |  |  | CZK
0 | Základní DPH |  |  | 21 | % | 0 |  |  | CZK
0 | Zaokrouhlení |  |  |  |  | 0 |  |  | CZK
| Cena celkem bez DPH |  |  |  |  | 0 |  |  | CZK
0 | Cena celkem s DPH |  |  |  |  | 0 |  |  | CZK
|  | v |  |  | dne
|  |  | Za zhotovitele |  |  |  | Za objednatele
Rekapitulace dílčích částí
#CASTI>> | Číslo | Název |  |  | Základ pro sníženou DPH | Základ pro základní DPH | DPH celkem | Cena celkem | %
1 | Stavba |  |  |  | 0 | 0 | 0 | 0
2 | 01 | Dešťová kanalizace |  |  | 0 | 0 | 0 | 0
3 | 01 | Dešťová kanalizace |  |  | 0 | 0 | 0 | 0
| Celkem za stavbu |  |  |  | 0 | 0 | 0 | 0 | 0
Rekapitulace dílů
| Číslo | Název |  |  | Typ dílu |  |  | Celkem | %
| 1 | Zemní práce |  |  | HSV |  |  | 0
| 8 | Trubní vedení |  |  | HSV |  |  | 0
| 93 | Dokončovací práce inženýrských staveb |  |  | HSV |  |  | 0
| 99 | Staveništní přesun hmot |  |  | HSV |  |  | 0
| VN | Vedlejší náklady |  |  | VN |  |  | 0
| Cena celkem | [6 empty] | 0 | 0
Note on D11: Název
Note on I11: IČO
Note on D12: Ulice
Note on I12: DIČ
Note on D13: PSČ
Note on E13: Místo

## VzorPolozky (hidden)
Položkový rozpočet
S:
O:
R:

## 01 01 Pol
Položkový rozpočet | [26 empty] | #TypZaznamu#
S: | 10/12/21 | Dešťová kanalizace v Silnici II/639, Častrov | [24 empty] | STA
O: | 01 | Dešťová kanalizace | [21 empty] | STA |  |  | OBJ
R: | 01 | Dešťová kanalizace | [24 empty] | ROZ
P.č. | Číslo položky | Název položky | MJ | Množství | Cena / MJ | Celkem | Dodávka | Dodávka celk. | Montáž | Montáž celk. | DPH | Cena s DPH | Hmotnost / MJ | Hmotnost celk.(t) | Dem. hmotnost / MJ | Dem. hmotnost celk.(t) | Ceník | Cen. soustava / platnost | Cenová úroveň | Nhod / MJ | Nhod celk. | Dodavatel | Typ položky
Díl: | 1 | Zemní práce |  |  |  | 0 |  | 239906.99 |  | 894855.88 |  | 0 |  | 763.25 |  | 0 |  |  |  |  | 875.95 | [5 empty] | DIL
1 | 119001401R00 | Dočasné zajištění ocelového potrubí do DN 200 mm | m | 1 | 0 | 0 | 117.17 | 117.17 | 286.83 | 286.83 | 21 | 0 | 0.00869 | 0.01 | 0 | 0 |  | RTS 21/ II | RTS 21/ II | 0.703 | 0.7 |  | Práce |  |  |  | POL1_
2 | 119001412R00 | Dočasné zajištění beton.a plast.potrubí DN 200-500 | m | 2 | 0 | 0 | 171.42 | 342.84 | 472.58 | 945.16 | 21 | 0 | 0.01271 | 0.03 | 0 | 0 |  | RTS 21/ II | RTS 21/ II | 1.153 | 2.31 |  | Práce |  |  |  | POL1_
3 | 119001421R00 | Dočasné zajištění kabelů - do počtu 3 kabelů | m | 6 | 0 | 0 | 93.05 | 558.3 | 221.95 | 1331.7 | 21 | 0 | 0.02478 | 0.15 | 0 | 0 |  | RTS 21/ II | RTS 21/ II | 0.547 | 3.28 |  | Práce |  |  |  | POL1_
4 | 130001101R00 | Příplatek za ztížené hloubení v blízkosti vedení | m3 | 18 | 0 | 0 | 0 | 0 | 728 | 13104 | 21 | 0 | 0 | 0 | 0 | 0 |  | RTS 21/ II | RTS 21/ II | 1.763 | 31.73 |  | Práce |  |  |  | POL1_
5 | 132201212R00 | Hloubení rýh š.do 200 cm hor.3 do 1000m3,STROJNĚ | m3 | 181.3167 | 0 | 0 | 0 | 0 | 160 | 29010.68 | 21 | 0 | 0 | 0 | 0 | 0 |  | RTS 21/ II | RTS 21/ II | 0.156 | 28.29 |  | Práce |  |  |  | POL1_
|  | Začátek provozního součtu | [24 empty] | VV
|  | VO-Š1 DN 500 : 22,5*(1,5+2,02)*0,5*1,1 |  | 43.56 | [22 empty] | VV | 2
|  | Š1-Š2 DN 500 : 19,3*(2,02+2)*0,5*1,1 |  | 42.6723 | [22 empty] | VV | 2
|  | Š2-Š3 DN 400 : 31,7*(2+2,1)*0,5*1,0 |  | 64.985 | [22 empty] | VV | 2
|  | Š3-Š4 DN 400 : 31,7*(2,1+2,1)*0,5*1,0 |  | 66.57 | [22 empty] | VV | 2
|  | Š4-Š5 DN 300 : 32*(2,1+2,1)*0,5*0,9 |  | 60.48 | [22 empty] | VV | 2
|  | Š5-Š6 DN 300 : 33,4*(2,1+2,1)*0,5*0,9 |  | 63.126 | [22 empty] | VV | 2
|  | Š6-Š7 DN 300 : 33,4*(2,1+2,1)*0,5*0,9 |  | 63.126 | [22 empty] | VV | 2
|  | Š2-Š8 DN 400 : 5,4*(2,0+1,8)*0,5*1,0 |  | 10.26 | [22 empty] | VV | 2
|  | Š4-Š9 DN 400 : 3,3*(2,1+2,15)*0,5*1,0 |  | 7.0125 | [22 empty] | VV | 2
|  | Š7-napojení DN 300 : 2*(2,1+2,1)*0,5*0,9 |  | 3.78 | [22 empty] | VV | 2
|  | Přípojky DN 200 : 16,5*(2,1+2,1)*0,5*0,8 |  | 27.72 | [22 empty] | VV | 2
|  | Konec provozního součtu | [24 empty] | VV
|  | 40% : 453,2918*0,4 |  | 181.3167 | [22 empty] | VV | 0
6 | 132301212R00 | Hloubení rýh š.do 200 cm hor.4 do 1000 m3, STROJNĚ | m3 | 181.3167 | 0 | 0 | 0 | 0 | 345.5 | 62644.93 | 21 | 0 | 0 | 0 | 0 | 0 |  | RTS 21/ II | RTS 21/ II | 0.291 | 52.76 |  | Práce |  |  |  | POL1_
|  | 40% : 453,2918*0,4 |  | 181.3167 | [22 empty] | VV | 0
7 | 132401211R00 | Hloubení rýh šířky do 200 cm v hor.5, STROJNĚ | m3 | 90.6584 | 0 | 0 | 0 | 0 | 1125 | 101990.66 | 21 | 0 | 0 | 0 | 0 | 0 |  | RTS 21/ II | RTS 21/ II | 0.47 | 42.61 |  | Práce |  |  |  | POL1_
|  | 40% : 453,2918*0,2 |  | 90.6584 | [22 empty] | VV | 0
8 | 151101101R00 | Pažení a rozepření stěn rýh - příložné - hl.do 2 m | m2 | 947.101 | 0 | 0 | 12.72 | 12047.12 | 121.78 | 115337.96 | 21 | 0 | 0.00099 | 0.94 | 0 | 0 |  | RTS 21/ II | RTS 21/ II | 0.236 | 223.52 |  | Práce |  |  |  | POL1_
|  | VO-Š1 DN 500 : 22,5*(1,5+2,02)*0,5*2 |  | 79.2 | [22 empty] | VV | 0
|  | Š1-Š2 DN 500 : 19,3*(2,02+2)*0,5*2 |  | 77.586 | [22 empty] | VV | 0
|  | Š2-Š3 DN 400 : 31,7*(2+2,1)*0,5*2 |  | 129.97 | [22 empty] | VV | 0
|  | Š3-Š4 DN 400 : 31,7*(2,1+2,1)*0,5*2 |  | 133.14 | [22 empty] | VV | 0
|  | Š4-Š5 DN 300 : 32*(2,1+2,1)*0,5*2 |  | 134.4 | [22 empty] | VV | 0
|  | Š5-Š6 DN 300 : 33,4*(2,1+2,1)*0,5*2 |  | 140.28 | [22 empty] | VV | 0
|  | Š6-Š7 DN 300 : 33,4*(2,1+2,1)*0,5*2 |  | 140.28 | [22 empty] | VV | 0
|  | Š2-Š8 DN 400 : 5,4*(2,0+1,8)*0,5*2 |  | 20.52 | [22 empty] | VV | 0
|  | Š4-Š9 DN 400 : 3,3*(2,1+2,15)*0,5*2 |  | 14.025 | [22 empty] | VV | 0
|  | Š7-napojení DN 300 : 2*(2,1+2,1)*0,5*2 |  | 8.4 | [22 empty] | VV | 0
|  | Přípojky DN 200 : 16,5*(2,1+2,1)*0,5*2 |  | 69.3 | [22 empty] | VV | 0
9 | 151101111R00 | Odstranění pažení stěn rýh - příložné - hl. do 2 m | m2 | 947.101 | 0 | 0 | 0 | 0 | 28.9 | 27371.22 | 21 | 0 | 0 | 0 | 0 | 0 |  | RTS 21/ II | RTS 21/ II | 0.07 | 66.3 |  | Práce |  |  |  | POL1_
10 | 161101101R00 | Svislé přemístění výkopku z hor.1-4 do 2,5 m | m3 | 181.3167 | 0 | 0 | 0 | 0 | 133.5 | 24205.78 | 21 | 0 | 0 | 0 | 0 | 0 |  | RTS 21/ II | RTS 21/ II | 0.345 | 62.55 |  | Práce |  |  |  | POL1_
|  | 453,2918*0,8*0,5 |  | 181.3167 | [22 empty] | VV | 0
11 | 161101151R00 | Svislé přemístění výkopku z hor.5-7 do 2,5 m | m3 | 45.3292 | 0 | 0 | 0 | 0 | 187 | 8476.56 | 21 | 0 | 0 | 0 | 0 | 0 |  | RTS 21/ II | RTS 21/ II | 0.484 | 21.94 |  | Práce |  |  |  | POL1_
|  | 453,2918*0,2*0,5 |  | 45.3292 | [22 empty] | VV | 0
12 | 162601102R00 | Vodorovné přemístění výkopku z hor.1-4 do 5000 m | m3 | 362.6334 | 0 | 0 | 0 | 0 | 179 | 64911.39 | 21 | 0 | 0 | 0 | 0 | 0 |  | RTS 21/ II | RTS 21/ II | 0.011 | 3.99 |  | Práce |  |  |  | POL1_
|  | 453,2918*0,8 |  | 362.6334 | [22 empty] | VV | 0
13 | 162601152R00 | Vodorovné přemístění výkopku z hor.5-7 do 5000 m | m3 | 90.6584 | 0 | 0 | 0 | 0 | 201.5 | 18267.66 | 21 | 0 | 0 | 0 | 0 | 0 |  | RTS 21/ II | RTS 21/ II | 0.012 | 1.09 |  | Práce |  |  |  | POL1_
|  | 453,2918*0,2 |  | 90.6584 | [22 empty] | VV | 0
14 | 171201201R00 | Uložení sypaniny na skl.-sypanina na výšku přes 2m | m3 | 453.2918 | 0 | 0 | 0 | 0 | 16.3 | 7388.66 | 21 | 0 | 0 | 0 | 0 | 0 |  | RTS 21/ II | RTS 21/ II | 0.009 | 4.08 |  | Práce |  |  |  | POL1_
|  | 453,2918 |  | 453.2918 | [22 empty] | VV | 0
15 | 174100050RA0 | Zásyp jam,rýh a šachet štěrkopískem | m3 | 282.8058 | 0 | 0 | 493.5 | 139564.66 | 232.5 | 65752.35 | 21 | 0 | 1.67 | 472.29 | 0 | 0 |  | RTS 21/ II | RTS 21/ II | 0.213 | 60.24 |  | Agregovaná položka |  |  |  | POL2_
|  | 453,29180-170,48600 |  | 282.8058 | [22 empty] | VV | 0
16 | 175101101RT2 | Obsyp a lože potrubí s dodáním štěrkopísku | m3 | 170.486 | 0 | 0 | 511.93 | 87276.9 | 613.07 | 104519.85 | 21 | 0 | 1.7 | 289.83 | 0 | 0 |  | RTS 21/ II | RTS 21/ II | 1.587 | 270.56 |  | Práce |  |  |  | POL1_
|  | VO-Š1 DN 500 : 22,5*1,1*0,9 |  | 22.275 | [22 empty] | VV | 0
|  | Š1-Š2 DN 500 : 19,3*1,1*0,9 |  | 19.107 | [22 empty] | VV | 0
|  | Š2-Š3 DN 400 : 31,7*1,0*0,8 |  | 25.36 | [22 empty] | VV | 0
|  | Š3-Š4 DN 400 : 31,7*1,0*0,8 |  | 25.36 | [22 empty] | VV | 0
|  | Š4-Š5 DN 300 : 32*0,9*0,7 |  | 20.16 | [22 empty] | VV | 0
|  | Š5-Š6 DN 300 : 33,4*0,9*0,7 |  | 21.042 | [22 empty] | VV | 0
|  | Š6-Š7 DN 300 : 33,4*0,9*0,7 |  | 21.042 | [22 empty] | VV | 0
|  | Š2-Š8 DN 400 : 5,4*1,0*0,8 |  | 4.32 | [22 empty] | VV | 0
|  | Š4-Š9 DN 400 : 3,3*1,0*0,8 |  | 2.64 | [22 empty] | VV | 0
|  | Š7-napojení DN 300 : 2*0,9*0,7 |  | 1.26 | [22 empty] | VV | 0
|  | Přípojky DN 200 : 16,5*0,8*0,6 |  | 7.92 | [22 empty] | VV | 0
17 | 199000002R00 | Poplatek za skládku horniny | m3 | 453.2918 | 0 | 0 | 0 | 0 | 550 | 249310.49 | 21 | 0 | 0 | 0 | 0 | 0 |  | RTS 21/ II | RTS 21/ II | 0 | 0 |  | Práce |  |  |  | POL1_
|  | 453,2918 |  | 453.2918 | [22 empty] | VV | 0
Díl: | 8 | Trubní vedení |  |  |  | 0 |  | 243499.44 |  | 722484.69 |  | 0 |  | 34.47 |  | 0 |  |  |  |  | 160.47 | [5 empty] | DIL
18 | 871353121R00 | Montáž trub kanaliz. z plastu, hrdlových, DN 200 | m | 16.5 | 0 | 0 | 0.18 | 2.97 | 37.72 | 622.38 | 21 | 0 | 1e-05 | 0 | 0 | 0 |  | RTS 21/ II | RTS 21/ II | 0.08 | 1.32 |  | Práce |  |  |  | POL1_
19 | 871353121R01 | Potrubí PP SN 12 DN 200 | m | 16.5 | 0 | 0 | 6.88 | 113.52 | 670.12 | 11056.98 | 21 | 0 | 1e-05 | 0 | 0 | 0 |  | Vlastní | Indiv | 0.08 | 1.32 |  | Práce |  |  |  | POL1_
20 | 871373121R00 | Montáž trub kanaliz. z plastu, hrdlových, DN 300 | m | 100.8 | 0 | 0 | 0.26 | 26.21 | 48.74 | 4912.99 | 21 | 0 | 1e-05 | 0 | 0 | 0 |  | RTS 21/ II | RTS 21/ II | 0.097 | 9.78 |  | Práce |  |  |  | POL1_
21 | 871373121R01 | Potrubí PP SN 12 DN 300 | m | 100.8 | 0 | 0 | 17.36 | 1749.89 | 1574.64 | 158723.71 | 21 | 0 | 1e-05 | 0 | 0 | 0 |  | Vlastní | Indiv | 0.097 | 9.78 |  | Práce |  |  |  | POL1_
22 | 871393121R00 | Montáž trub kanaliz. z plastu, hrdlových, DN 400 | m | 72.1 | 0 | 0 | 0.37 | 26.68 | 75.43 | 5438.5 | 21 | 0 | 1e-05 | 0 | 0 | 0 |  | RTS 21/ II | RTS 21/ II | 0.145 | 10.45 |  | Práce |  |  |  | POL1_
23 | 871393121R01 | Potrubí PP SN 12 DN 400 | m | 72.1 | 0 | 0 | 26.1 | 1881.81 | 2699.9 | 194662.79 | 21 | 0 | 1e-05 | 0 | 0 | 0 |  | Vlastní | Indiv | 0.145 | 10.45 |  | Práce |  |  |  | POL1_
24 | 871413121R00 | Montáž trub kanaliz. z plastu, hrdlových, DN 500 | m | 41.8 | 0 | 0 | 0.38 | 15.88 | 82.02 | 3428.44 | 21 | 0 | 1e-05 | 0 | 0 | 0 |  | RTS 21/ II | RTS 21/ II | 0.154 | 6.44 |  | Práce |  |  |  | POL1_
25 | 871413121R01 | Potrubí PP SN 12 DN 500 | m | 41.8 | 0 | 0 | 40.75 | 1703.35 | 4516.25 | 188779.25 | 21 | 0 | 1e-05 | 0 | 0 | 0 |  | Vlastní | Indiv | 0.154 | 6.44 |  | Práce |  |  |  | POL1_
26 | 877373121R00 | Montáž tvarovek odboč. plast. gum. kroužek DN 300 | kus | 5 | 0 | 0 | 1.5 | 7.5 | 199.5 | 997.5 | 21 | 0 | 5e-05 | 0 | 0 | 0 |  | RTS 21/ II | RTS 21/ II | 0.42 | 2.1 |  | Práce |  |  |  | POL1_
27 | 877373121R01 | Odbočka DN 300/200 | kus | 5 | 0 | 0 | 60.85 | 304.25 | 3789.15 | 18945.75 | 21 | 0 | 5e-05 | 0 | 0 | 0 |  | Vlastní | Indiv | 0.42 | 2.1 |  | Práce |  |  |  | POL1_
28 | 877393121R00 | Montáž tvarovek odboč. plast. gum. kroužek DN 400 | kus | 3 | 0 | 0 | 2.25 | 6.75 | 263.75 | 791.25 | 21 | 0 | 8e-05 | 0 | 0 | 0 |  | RTS 21/ II | RTS 21/ II | 0.555 | 1.67 |  | Práce |  |  |  | POL1_
29 | 877393121R01 | Odbočka DN 400/200 | kus | 3 | 0 | 0 | 167.8 | 503.4 | 9252.2 | 27756.6 | 21 | 0 | 8e-05 | 0 | 0 | 0 |  | Vlastní | Indiv | 0.555 | 1.67 |  | Práce |  |  |  | POL1_
30 | 877413121R00 | Montáž tvarovek odboč. plast. gum. kroužek DN 500 | kus | 1 | 0 | 0 | 2.87 | 2.87 | 301.63 | 301.63 | 21 | 0 | 0.0001 | 0 | 0 | 0 |  | RTS 21/ II | RTS 21/ II | 0.635 | 0.64 |  | Práce |  |  |  | POL1_
31 | 877413121R01 | Odbočka DN 500/200 | kus | 1 | 0 | 0 | 394.89 | 394.89 | 19475.11 | 19475.11 | 21 | 0 | 0.0001 | 0 | 0 | 0 |  | Vlastní | Indiv | 0.635 | 0.64 |  | Práce |  |  |  | POL1_
32 | 877777777 | Drobný trubní materiál potřebný k napojení nebo přepojení přípojek | kpl | 1 | 0 | 0 | 0 | 0 | 10000 | 10000 | 21 | 0 | 0 | 0 | 0 | 0 |  | Vlastní | Indiv | 0 | 0 |  | Práce |  |  |  | POL1_
33 | 892591111R00 | Zkouška těsnosti kanalizace DN 200 - 500, vodou | m | 231.2 | 0 | 0 | 6.79 | 1569.85 | 45.21 | 10452.55 | 21 | 0 | 0 | 0 | 0 | 0 |  | RTS 21/ II | RTS 21/ II | 0.092 | 21.27 |  | Práce |  |  |  | POL1_
34 | 892855115R00 | Kontrola kanalizace TV kamerou do 500 m | m | 231.2 | 0 | 0 | 0 | 0 | 72.4 | 16738.88 | 21 | 0 | 0 | 0 | 0 | 0 |  | RTS 21/ II | RTS 21/ II | 0.039 | 9.02 |  | Práce |  |  |  | POL1_
35 | 894412311RAB | Šachta, DN 1000 stěna 120 mm, dno přímé V max. 50 hloubka dna 2,26 m poklop litina 40 t | kus | 9 | 0 | 0 | 20802.87 | 187225.83 | 4707.13 | 42364.17 | 21 | 0 | 3.447 | 31.02 | 0 | 0 |  | RTS 21/ II | RTS 21/ II | 6.5378 | 58.84 |  | Agregovaná položka |  |  |  | POL2_
36 | 899999999 | Výustní objekt - D + M | kus | 1 | 0 | 0 | 47963.79 | 47963.79 | 7036.21 | 7036.21 | 21 | 0 | 3.447 | 3.45 | 0 | 0 |  | Vlastní | Indiv | 6.5378 | 6.54 |  | Agregovaná položka |  |  |  | POL2_
Díl: | 93 | Dokončovací práce inženýrských staveb |  |  |  | 0 |  | 8046.72 |  | 24350.68 |  | 0 |  | 5.98 |  | 2.28 |  |  |  |  | 26 | [5 empty] | DIL
37 | 936452115R00 | Výplň potrubí cementopopílkovou suspenzí DN 300 | m | 7.7715 | 0 | 0 | 109.28 | 849.27 | 116.22 | 903.2 | 21 | 0 | 0.12751 | 0.99 | 0 | 0 |  | RTS 21/ II | RTS 21/ II | 0.27045 | 2.1 |  | Práce |  |  |  | POL1_
|  | 110*0,15*0,15*3,14 |  | 7.7715 | [22 empty] | VV | 0
38 | 936452116R00 | Výplň potrubí cementopopílkovou suspenzí DN 400 | m | 21.98 | 0 | 0 | 194.41 | 4273.13 | 159.09 | 3496.8 | 21 | 0 | 0.22679 | 4.98 | 0 | 0 |  | RTS 21/ II | RTS 21/ II | 0.37027 | 8.14 |  | Práce |  |  |  | POL1_
|  | 175*0,2*0,2*3,14 |  | 21.98 | [22 empty] | VV | 0
39 | 969021131R01 | Vybourání kanalizačního potrubí DN do 400 mm včetně likvidace odpadu | m | 22.5 | 0 | 0 | 95.88 | 2157.3 | 654.12 | 14717.7 | 21 | 0 | 0.00059 | 0.01 | 0.093 | 2.09 |  | Vlastní | Indiv | 0.643 | 14.47 |  | Práce |  |  |  | POL1_
|  | VO - Š1 : 22,5 |  | 22.5 | [22 empty] | VV | 0
40 | 969021131R02 | Vybourání uličních vpustí včetně likvidace odpadu | kus | 2 | 0 | 0 | 383.51 | 767.02 | 2616.49 | 5232.98 | 21 | 0 | 0.00059 | 0 | 0.093 | 0.19 |  | Vlastní | Indiv | 0.643 | 1.29 |  | Práce |  |  |  | POL1_
Díl: | 99 | Staveništní přesun hmot |  |  |  | 0 |  | 0 |  | 113321.48 |  | 0 |  | 0 |  | 0 |  |  |  |  | 169.98 | [5 empty] | DIL
41 | 998276101R00 | Přesun hmot, trubní vedení plastová, otevř. výkop | t | 803.6985 | 0 | 0 | 0 | 0 | 141 | 113321.48 | 21 | 0 | 0 | 0 | 0 | 0 |  | RTS 21/ II | RTS 21/ II | 0.2115 | 169.98 |  | Práce |  |  |  | POL1_
Díl: | VN | Vedlejší náklady |  |  |  | 0 |  | 0 |  | 200000 |  | 0 |  | 0 |  | 0 |  |  |  |  | 0 | [5 empty] | DIL
42 | 01 | Zařízení staveniště | kpl | 1 | 0 | 0 | 0 | 0 | 100000 | 100000 | 21 | 0 | 0 | 0 | 0 | 0 |  | Vlastní | Indiv | 0 | 0 |  | Práce |  |  |  | POL1_
43 | 02 | Geodetické práce | kpl | 1 | 0 | 0 | 0 | 0 | 50000 | 50000 | 21 | 0 | 0 | 0 | 0 | 0 |  | Vlastní | Indiv | 0 | 0 |  | Práce |  |  |  | POL1_
44 | 03 | Kompletační činnost | kpl | 1 | 0 | 0 | 0 | 0 | 50000 | 50000 | 21 | 0 | 0 | 0 | 0 | 0 |  | Vlastní | Indiv | 0 | 0 |  | Práce |  |  |  | POL1_
[25 empty] | 15 | 21 | DPH
| Celkem |  |  |  |  | 0 | [18 empty] | 0 | 0 | SUM
Poznámky uchazeče k zadání
POPUZIV
END
Note on S6: Jedná se o informaci, zda se jedná o položku, která je do rozpočtu zadána z cenové soustavy RTS, nebo vlastní.
Note on T6: Jedná se o název CÚ, která je zadána u položky rozpočtu