## Rekapitulace
Firma: Krajská správa a údržba silnic Vysočiny, příspěvková organizace
Rekapitulace ceny
Stavba: 2022 - II/639 Častrov, průtah (chodníky a úpravy VO)
Varianta: ZŘ - Základní řešení
Celková cena bez DPH:
Celková cena s DPH:
Objekt | Popis | Cena bez DPH | DPH | Cena s DPH
SO 102 | Chodníky
P1 | přechod 1
P2 | přechod 2
P3 | přechod 3
P4 | přechod 4
SO 951 | Vedlejší a ostatní náklady

## SO 102
ASPE10 |  |  |  | Firma: Krajská správa a údržba silnic Vysočiny, příspěvková organizace | [5 empty] | 5
|  |  |  | Soupis prací objektu | [5 empty] | 3
S | Stavba: | 2022 |  | II/639 Častrov, průtah (chodníky a úpravy VO) |  |  | SO 102 |  | 0,00 | 4
O | Rozpočet: | SO 102 |  | Chodníky |  |  |  |  | 15,00 | 4
Typ | Poř. číslo | Kód položky | Varianta | Název položky | MJ | Množství | Jednotková cena |  | 21,00 | 2
[7 empty] | Jednotková | Celkem
0 | 1 | 2 | 3 | 4 | 5 | 6 | 9 | 10
SD |  | 0 |  | Všeobecné konstrukce a práce
P | 1 | 014102 |  | POPLATKY ZA SKLÁDKU | T | 208.2 | 0 |  |  | 2
PP |  |  |  | zemina- kamenivo
VV |  |  |  | Z výkazu ploch a kubatur v.č. D.1.9 H6) vodorovné přemístění výkopku (H1) 100,40 m3 H 2) odpočet na zásyp (F6) -21,60 m3 100,40-21,60=78,80000 [A] B8) bourání podkladů štěrkových do 100 mm 190,00(B7)x0,22 = 41,80 t B9) bourání podkladů štěrkových do 150 mm 319,85(B9)x0,33 = 105,55 t H4) potřeba násypového materiálu- odpočet -25,92(H4)x1,85 = 47,95 t (41,80+105,55-17,95)=129,40000 [B] Celkem: A+B=208,20000 [C]
TS |  |  |  | zahrnuje veškeré poplatky provozovateli skládky související s uložením odpadu na skládce.
P | 2 | 014112 |  | POPLATKY ZA SKLÁDKU TYP S-IO (INERTNÍ ODPAD) | T | 326.16 | 0 |  |  | 2
PP |  |  |  | beton
VV |  |  |  | Z výkazu ploch a kubatur v.č. D.2.9 H16) poplatek za uložení na skládku - beton 84,54(B2)+48,72(B6)+189,00(B12)+3,90(B14) = 326,16 t 326,16=326,16000 [A]
TS |  |  |  | zahrnuje veškeré poplatky provozovateli skládky související s uložením odpadu na skládce.
P | 3 | 014132 |  | POPLATKY ZA SKLÁDKU TYP S-NO (NEBEZPEČNÝ ODPAD) | T | 20.9 | 0 |  |  | 2
PP
VV |  |  |  | Z výkazu ploch a kubatur v.č. D.2.9 H11) poplatek za uložení na skládku - živice (B4) 20,90 t 20,9=20,90000 [A]
TS |  |  |  | zahrnuje veškeré poplatky provozovateli skládky související s uložením odpadu na skládce.
SD |  | 1 |  | Zemní práce
P | 4 | 113138 |  | ODSTRANĚNÍ KRYTU ZPEVNĚNÝCH PLOCH S ASFALT POJIVEM, ODVOZ DO 20KM | M3 | 9.5 | 0 |  |  | 2
PP
VV |  |  |  | Z výkazu ploch a kubatur v.č. D.1.9 B 3) bourání chodníku asfaltového do 50 mm (A5) 190,00 m2 190,0*0,05=9,50000 [A]
TS |  |  |  | Položka zahrnuje veškerou manipulaci s vybouranou sutí a s vybouranými hmotami vč. uložení na skládku. Nezahrnuje poplatek za skládku, který se vykazuje v položce 0141** (s výjimkou malého množství bouraného materiálu, kde je možné poplatek zahrnout do jednotkové ceny bourání – tento fakt musí být uveden v doplňujícím textu k položce).
P | 5 | 11313B |  | ODSTRANĚNÍ KRYTU ZPEVNĚNÝCH PLOCH S ASFALTOVÝM POJIVEM - DOPRAVA | TKM | 209 | 0 |  |  | 2
PP |  |  |  | skládka 30km
VV |  |  |  | Z výkazu ploch a kubatur v.č. D.2.9 B4) bourání chodníku asfaltového do 50 mm - 190,00(B3)x0,11 = 20,90 t 20,90*10=209,00000 [A]
TS |  |  |  | Položka zahrnuje samostatnou dopravu suti a vybouraných hmot. Množství se určí jako součin hmotnosti [t] a požadované vzdálenosti [km].
P | 6 | 113158 |  | ODSTRANĚNÍ KRYTU ZPEVNĚNÝCH PLOCH Z BETONU, ODVOZ DO 20KM | M3 | 20.3 | 0 |  |  | 2
PP
VV |  |  |  | Z výkazu ploch a kubatur v.č. D.2.9 B 5) bourání chodníku betonového do 100 mm 190,00(A5)+13,00(A6) = 203,00 m2 (190+13,0)*0,10=20,30000 [A]
TS |  |  |  | Položka zahrnuje veškerou manipulaci s vybouranou sutí a s vybouranými hmotami vč. uložení na skládku. Nezahrnuje poplatek za skládku, který se vykazuje v položce 0141** (s výjimkou malého množství bouraného materiálu, kde je možné poplatek zahrnout do jednotkové ceny bourání – tento fakt musí být uveden v doplňujícím textu k položce).
P | 7 | 11315B |  | ODSTRANĚNÍ KRYTU ZPEVNĚNÝCH PLOCH Z BETONU - DOPRAVA | TKM | 487.2 | 0 |  |  | 2
PP |  |  |  | skládka 30km
VV |  |  |  | Z výkazu ploch a kubatur v.č. D.2.9 B 6) bourání chodníku betonového do 100 mm 203,00(B5)x0,24 = 48,72 t 48,72*10=487,20000 [A]
TS |  |  |  | Položka zahrnuje samostatnou dopravu suti a vybouraných hmot. Množství se určí jako součin hmotnosti [t] a požadované vzdálenosti [km].
P | 8 | 113321 |  | ODSTRAN PODKL ZPEVNĚNÝCH PLOCH Z KAMENIVA NESTMEL, ODVOZ DO 1KM | M3 | 47.952 | 0 |  |  | 2
PP
VV |  |  |  | Z výkazu ploch a kubatur v.č. D.2.9 H4) potřeba násypového materiálu 21,60(H2)x1,20 = 25,92m3 H5) naložení suti 25,92(H4)x1,85 = 25,92*1,85=47,95200 [A]
TS |  |  |  | Položka zahrnuje veškerou manipulaci s vybouranou sutí a s vybouranými hmotami vč. uložení na skládku. Nezahrnuje poplatek za skládku, který se vykazuje v položce 0141** (s výjimkou malého množství bouraného materiálu, kde je možné poplatek zahrnout do jednotkové ceny bourání – tento fakt musí být uveden v doplňujícím textu k položce).
P | 9 | 113328 |  | ODSTRAN PODKL ZPEVNĚNÝCH PLOCH Z KAMENIVA NESTMEL, ODVOZ DO 20KM | M3 | 85.628 | 0 |  |  | 2
PP
VV |  |  |  | Z výkazu ploch a kubatur v.č. D.2.9 B7) bourání podkladů štěrkových do 100 mm (B3) 190,00 m2 B9) bourání podkladů štěrkových do 150 mm 603,85(B1)+13,00(A6) = 319,85 m2 B10) - 319,85(B9)x0,33 = 105,55 t 190,0*0,10+(603,85+13,0)*0,15=111,52750 [A] H4) potřeba násypového materiálu 21,60(H2)x1,20 = 25,92 m3 -25,90=-25,90000 [B] Celkem: A+B=85,62750 [C]
TS |  |  |  | Položka zahrnuje veškerou manipulaci s vybouranou sutí a s vybouranými hmotami vč. uložení na skládku. Nezahrnuje poplatek za skládku, který se vykazuje v položce 0141** (s výjimkou malého množství bouraného materiálu, kde je možné poplatek zahrnout do jednotkové ceny bourání – tento fakt musí být uveden v doplňujícím textu k položce).
P | 10 | 11332B |  | ODSTRANĚNÍ PODKLADŮ ZPEVNĚNÝCH PLOCH Z KAMENIVA NESTMELENÉHO - DOPRAVA | TKM | 1294 | 0 |  |  | 2
PP
VV |  |  |  | Z výkazu ploch a kubatur v.č. D.2.9 B8) bourání podkladů štěrkových do 100 mm 190,00(B7)x0,22 = 41,80 t B9) bourání podkladů štěrkových do 150 mm 319,85(B9)x0,33 = 105,55 t H4) potřeba násypového materiálu- odpočet -25,92(H4)x1,85 = 47,95 t (41,80+105,55-17,95)*10=1 294,00000 [A]
TS |  |  |  | Položka zahrnuje samostatnou dopravu suti a vybouraných hmot. Množství se určí jako součin hmotnosti [t] a požadované vzdálenosti [km].
P | 11 | 113488 |  | ODSTRANĚNÍ KRYTU ZPEVNĚNÝCH PLOCH Z DLAŽDIC VČETNĚ PODKLADU, ODVOZ DO 20KM | M3 | 60.385 | 0 |  |  | 2
PP
VV |  |  |  | Z výkazu ploch a kubatur v.č. D.2.9 B 1) bourání chodníku dlážděného 441,00(A2)+162,85(A4) = 603,85 m2 (441,0+162,85)*0,10=60,38500 [A]
TS |  |  |  | Položka zahrnuje veškerou manipulaci s vybouranou sutí a s vybouranými hmotami vč. uložení na skládku. Nezahrnuje poplatek za skládku, který se vykazuje v položce 0141** (s výjimkou malého množství bouraného materiálu, kde je možné poplatek zahrnout do jednotkové ceny bourání – tento fakt musí být uveden v doplňujícím textu k položce).
P | 12 | 11348B |  | ODSTRANĚNÍ KRYTU ZPEVNĚNÝCH PLOCH Z DLAŽDIC VČETNĚ PODKLADU - DOPRAVA | TKM | 845.4 | 0 |  |  | 2
PP
VV |  |  |  | Z výkazu ploch a kubatur v.č. D.2.9 B2) bourání chodníku dlážděného 603,85(B1)x0,14 = 84,54 t 84,54*10=845,40000 [A]
TS |  |  |  | Položka zahrnuje samostatnou dopravu suti a vybouraných hmot. Množství se určí jako součin hmotnosti [t] a požadované vzdálenosti [km].
P | 13 | 113514 |  | ODSTRANĚNÍ ZÁHONOVÝCH OBRUBNÍKŮ, ODVOZ DO 5KM | M | 30 | 0 |  |  | 2
PP
VV |  |  |  | Z výkazu ploch a kubatur v.č. D.2.9 B13) Vytrhání obrub záhonových 30,00 m 30,0=30,00000 [A]
TS |  |  |  | Položka zahrnuje veškerou manipulaci s vybouranou sutí a s vybouranými hmotami vč. uložení na skládku. Nezahrnuje poplatek za skládku, který se vykazuje v položce 0141** (s výjimkou malého množství bouraného materiálu, kde je možné poplatek zahrnout do jednotkové ceny bourání – tento fakt musí být uveden v doplňujícím textu k položce).
P | 14 | 11351B |  | ODSTRANĚNÍ ZÁHONOVÝCH OBRUBNÍKŮ - DOPRAVA | TKM | 97.5 | 0 |  |  | 2
PP
VV |  |  |  | Z výkazu ploch a kubatur v.č. D.2.9 B14) Vytrhání obrub záhonových 30,00(B24)x0,13 = 3,90 t 3,90*25=97,50000 [A]
TS |  |  |  | Položka zahrnuje samostatnou dopravu suti a vybouraných hmot. Množství se určí jako součin hmotnosti [t] a požadované vzdálenosti [km].
P | 15 | 113524 |  | ODSTRANĚNÍ CHODNÍKOVÝCH A SILNIČNÍCH OBRUBNÍKŮ BETONOVÝCH, ODVOZ DO 5KM | M | 700 | 0 |  |  | 2
PP
VV |  |  |  | Z výkazu ploch a kubatur v.č. D.2.9 B 11) Vytrhání obrub silničních 700,00 m 700,0=700,00000 [A]
TS |  |  |  | Položka zahrnuje veškerou manipulaci s vybouranou sutí a s vybouranými hmotami vč. uložení na skládku. Nezahrnuje poplatek za skládku, který se vykazuje v položce 0141** (s výjimkou malého množství bouraného materiálu, kde je možné poplatek zahrnout do jednotkové ceny bourání – tento fakt musí být uveden v doplňujícím textu k položce).
P | 16 | 11352B |  | ODSTRANĚNÍ CHODNÍKOVÝCH A SILNIČNÍCH OBRUBNÍKŮ BETONOVÝCH - DOPRAVA | TKM | 4725 | 0 |  |  | 2
PP
VV |  |  |  | Z výkazu ploch a kubatur v.č. D.2.9 B12) Vytrhání obrub silničních 700,00(B22)x0,27 = 189,00 t 189,0*25=4 725,00000 [A]
TS |  |  |  | Položka zahrnuje samostatnou dopravu suti a vybouraných hmot. Množství se určí jako součin hmotnosti [t] a požadované vzdálenosti [km].
P | 17 | 123738 |  | ODKOP PRO SPOD STAVBU SILNIC A ŽELEZNIC TŘ. I, ODVOZ DO 20KM | M3 | 51.81 | 0 |  |  | 2
PP |  |  |  | skládka 30km
VV |  |  |  | Z výkazu ploch a kubatur v.č. D.2.9 A12) výkop (1014,04(A10)-441,00(A2)-162,85(A4)-190,00(A5)-13,00(A6))x0,25 =51,80 m3 (1014,04-441,0-162,80-190,0-13,0)*0,25=51,81000 [A]
TS |  |  |  | položka zahrnuje: - vodorovná a svislá doprava, přemístění, přeložení, manipulace s výkopkem - kompletní provedení vykopávky nezapažené i zapažené - ošetření výkopiště po celou dobu práce v něm vč. klimatických opatření - ztížení vykopávek v blízkosti podzemního vedení, konstrukcí a objektů vč. jejich dočasného zajištění - ztížení pod vodou, v okolí výbušnin, ve stísněných prostorech a pod. - příplatek za lepivost - těžení po vrstvách, pásech a po jiných nutných částech (figurách) - čerpání vody vč. čerpacích jímek, potrubí a pohotovostní čerpací soupravy (viz ustanovení k pol. 1151,2) - potřebné snížení hladiny podzemní vody - těžení a rozpojování jednotlivých balvanů - vytahování a nošení výkopku - svahování a přesvah. svahů do konečného tvaru, výměna hornin v podloží a v pláni znehodnocené klimatickými vlivy - ruční vykopávky, odstranění kořenů a napadávek - pažení, vzepření a rozepření vč. přepažování (vyjma štětových stěn) - úpravu, ochranu a očištění dna, základové spáry, stěn a svahů - zhutnění podloží, případně i svahů vč. svahování - zřízení stupňů v podloží a lavic na svazích, není-li pro tyto práce zřízena samostatná položka - udržování výkopiště a jeho ochrana proti vodě - odvedení nebo obvedení vody v okolí výkopiště a ve výkopišti - třídění výkopku - veškeré pomocné konstrukce umožňující provedení vykopávky (příjezdy, sjezdy, nájezdy, lešení, podpěr. konstr., přemostění, zpevněné plochy, zakrytí a pod.) - nezahrnuje uložení zeminy (na skládku, do násypu) ani poplatky za skládku, vykazují se v položce č.0141**
P | 18 | 123739 |  | PŘÍPLATEK ZA DALŠÍ 1KM DOPRAVY ZEMINY | M3 | 518.1 | 0 |  |  | 2
PP
VV |  |  |  | Z výkazu ploch a kubatur v.č. D.2.9 A12) výkop (1014,04(A10)-441,00(A2)-162,85(A4)-190,00(A5)-13,00(A6))x0,25 =51,80 m3 (1014,04-441,0-162,80-190,0-13,0)*0,25*10=518,10000 [A]
TS |  |  |  | položka zahrnuje příplatek k vodorovnému přemístění zeminy za každý další 1km nad 20km
P | 19 | 125731 |  | VYKOPÁVKY ZE ZEMNÍKŮ A SKLÁDEK TŘ. I, ODVOZ DO 1KM | M3 | 88.58 | 0 |  |  | 2
PP
VV |  |  |  | Z výkazu ploch a kubatur v.č. D.2.9 H2) Násyp 27,00(F1)x0,80 = 21,60m3 H3) použitelné vybourané štěrky 190,00(B7)x0,10+319,85(B9)x0,15 = 66,98 m3 21,60+66,98=88,58000 [A]
TS |  |  |  | položka zahrnuje: - vodorovná a svislá doprava, přemístění, přeložení, manipulace s výkopkem - kompletní provedení vykopávky nezapažené i zapažené - ošetření výkopiště po celou dobu práce v něm vč. klimatických opatření - ztížení vykopávek v blízkosti podzemního vedení, konstrukcí a objektů vč. jejich dočasného zajištění - ztížení pod vodou, v okolí výbušnin, ve stísněných prostorech a pod. - příplatek za lepivost - těžení po vrstvách, pásech a po jiných nutných částech (figurách) - čerpání vody vč. čerpacích jímek, potrubí a pohotovostní čerpací soupravy (viz ustanovení k pol. 1151,2) - potřebné snížení hladiny podzemní vody - těžení a rozpojování jednotlivých balvanů - vytahování a nošení výkopku - ruční vykopávky, odstranění kořenů a napadávek - pažení, vzepření a rozepření vč. přepažování (vyjma štětových stěn) - úpravu, ochranu a očištění dna, základové spáry, stěn a svahů - udržování výkopiště a jeho ochrana proti vodě - odvedení nebo obvedení vody v okolí výkopiště a ve výkopišti - třídění výkopku - veškeré pomocné konstrukce umožňující provedení vykopávky (příjezdy, sjezdy, nájezdy, lešení, podpěr. konstr., přemostění, zpevněné plochy, zakrytí a pod.) položka nezahrnuje: - práce spojené s otvírkou zemníku
P | 20 | 132731 |  | HLOUBENÍ RÝH ŠÍŘ DO 2M PAŽ I NEPAŽ TŘ. I, ODVOZ DO 1KM | M3 | 48.6 | 0 |  |  | 2
PP
VV |  |  |  | Z výkazu ploch a kubatur v.č. D.2.9 F5) výkop 27,00(F1)x1,80 = 48,60 m3 27,0*1,8=48,60000 [A]
TS |  |  |  | položka zahrnuje: - vodorovná a svislá doprava, přemístění, přeložení, manipulace s výkopkem - kompletní provedení vykopávky nezapažené i zapažené - ošetření výkopiště po celou dobu práce v něm vč. klimatických opatření - ztížení vykopávek v blízkosti podzemního vedení, konstrukcí a objektů vč. jejich dočasného zajištění - ztížení pod vodou, v okolí výbušnin, ve stísněných prostorech a pod. - příplatek za lepivost - těžení po vrstvách, pásech a po jiných nutných částech (figurách) - čerpání vody vč. čerpacích jímek, potrubí a pohotovostní čerpací soupravy (viz ustanovení k pol. 1151,2) - potřebné snížení hladiny podzemní vody - těžení a rozpojování jednotlivých balvanů - vytahování a nošení výkopku - svahování a přesvah. svahů do konečného tvaru, výměna hornin v podloží a v pláni znehodnocené klimatickými vlivy - ruční vykopávky, odstranění kořenů a napadávek - pažení, vzepření a rozepření vč. přepažování (vyjma štětových stěn) - úpravu, ochranu a očištění dna, základové spáry, stěn a svahů - odvedení nebo obvedení vody v okolí výkopiště a ve výkopišti - třídění výkopku - veškeré pomocné konstrukce umožňující provedení vykopávky (příjezdy, sjezdy, nájezdy, lešení, podpěr. konstr., přemostění, zpevněné plochy, zakrytí a pod.) - nezahrnuje uložení zeminy (na skládku, do násypu) ani poplatky za skládku, vykazují se v položce č.0141**
P | 21 | 132738 |  | HLOUBENÍ RÝH ŠÍŘ DO 2M PAŽ I NEPAŽ TŘ. I, ODVOZ DO 20KM | M3 | 27 | 0 |  |  | 2
PP
VV |  |  |  | Z výkazu ploch a kubatur v.č. D.2.9 F5) výkop 27,00(F1)x1,80 = 48,60 m3 F6) zásyp -odpočet -27,00(F1)x0,80 = 21,60 m3 48,60-21,60=27,00000 [A]
TS |  |  |  | položka zahrnuje: - vodorovná a svislá doprava, přemístění, přeložení, manipulace s výkopkem - kompletní provedení vykopávky nezapažené i zapažené - ošetření výkopiště po celou dobu práce v něm vč. klimatických opatření - ztížení vykopávek v blízkosti podzemního vedení, konstrukcí a objektů vč. jejich dočasného zajištění - ztížení pod vodou, v okolí výbušnin, ve stísněných prostorech a pod. - příplatek za lepivost - těžení po vrstvách, pásech a po jiných nutných částech (figurách) - čerpání vody vč. čerpacích jímek, potrubí a pohotovostní čerpací soupravy (viz ustanovení k pol. 1151,2) - potřebné snížení hladiny podzemní vody - těžení a rozpojování jednotlivých balvanů - vytahování a nošení výkopku - svahování a přesvah. svahů do konečného tvaru, výměna hornin v podloží a v pláni znehodnocené klimatickými vlivy - ruční vykopávky, odstranění kořenů a napadávek - pažení, vzepření a rozepření vč. přepažování (vyjma štětových stěn) - úpravu, ochranu a očištění dna, základové spáry, stěn a svahů - odvedení nebo obvedení vody v okolí výkopiště a ve výkopišti - třídění výkopku - veškeré pomocné konstrukce umožňující provedení vykopávky (příjezdy, sjezdy, nájezdy, lešení, podpěr. konstr., přemostění, zpevněné plochy, zakrytí a pod.) - nezahrnuje uložení zeminy (na skládku, do násypu) ani poplatky za skládku, vykazují se v položce č.0141**
P | 22 | 132739 |  | PŘÍPLATEK ZA DALŠÍ 1KM DOPRAVY ZEMINY | M3 | 270 | 0 |  |  | 2
PP
VV |  |  |  | Z výkazu ploch a kubatur v.č. D.2.9 F5) výkop 27,00(F1)x1,80 = 48,60 m3 F6) zásyp -odpočet -27,00(F1)x0,80 = 21,60 m3 (48,60-21,60)*10=270,00000 [A]
TS |  |  |  | položka zahrnuje příplatek k vodorovnému přemístění zeminy za každý další 1km nad 20km
P | 23 | 17120 |  | ULOŽENÍ SYPANINY DO NÁSYPŮ A NA SKLÁDKY BEZ ZHUTNĚNÍ | M3 | 27 | 0 |  |  | 2
PP
VV |  |  |  | Z výkazu ploch a kubatur v.č. D.2.9 F5) výkop 27,00(F1)x1,80 = 48,60 m3 F6) zásyp -odpočet -27,00(F1)x0,80 = 21,60 m3 48,60-21,60=27,00000 [A]
TS |  |  |  | položka zahrnuje: - kompletní provedení zemní konstrukce do předepsaného tvaru - ošetření úložiště po celou dobu práce v něm vč. klimatických opatření - ztížení v okolí vedení, konstrukcí a objektů a jejich dočasné zajištění - ztížení provádění ve ztížených podmínkách a stísněných prostorech - ztížené ukládání sypaniny pod vodu - ukládání po vrstvách a po jiných nutných částech (figurách) vč. dosypávek - spouštění a nošení materiálu - úprava, očištění a ochrana podloží a svahů - svahování, uzavírání povrchů svahů - udržování úložiště a jeho ochrana proti vodě - odvedení nebo obvedení vody v okolí úložiště a v úložišti - veškeré pomocné konstrukce umožňující provedení zemní konstrukce (příjezdy, sjezdy, nájezdy, lešení, podpěrné konstrukce, přemostění, zpevněné plochy, zakrytí a pod.)
P | 24 | 17310 |  | ZEMNÍ KRAJNICE A DOSYPÁVKY SE ZHUTNĚNÍM | M3 | 46.78 | 0 |  |  | 2
PP
VV |  |  |  | Z výkazu ploch a kubatur v.č. D.2.9 E17) zemní krajnice 935,50(E11)x0,05 =46,78 m3 46,78=46,78000 [A]
TS |  |  |  | položka zahrnuje: - kompletní provedení zemní konstrukce vč. výběru vhodného materiálu - úprava ukládaného materiálu vlhčením, tříděním, promícháním nebo vysoušením, příp. jiné úpravy za účelem zlepšení jeho mech. vlastností - hutnění i různé míry hutnění - ošetření úložiště po celou dobu práce v něm vč. klimatických opatření - ztížení v okolí vedení, konstrukcí a objektů a jejich dočasné zajištění - ztížení provádění vč. hutnění ve ztížených podmínkách a stísněných prostorech - ztížené ukládání sypaniny pod vodu - ukládání po vrstvách a po jiných nutných částech (figurách) vč. dosypávek - spouštění a nošení materiálu - výměna částí zemní konstrukce znehodnocené klimatickými vlivy - ruční hutnění - svahování, hutnění a uzavírání povrchů svahů - udržování úložiště a jeho ochrana proti vodě - odvedení nebo obvedení vody v okolí úložiště a v úložišti - veškeré pomocné konstrukce umožňující provedení zemní konstrukce (příjezdy, sjezdy, nájezdy, lešení, podpěrné konstrukce, přemostění, zpevněné plochy, zakrytí a pod.)
P | 25 | 17411 |  | ZÁSYP JAM A RÝH ZEMINOU SE ZHUTNĚNÍM | M3 | 21.6 | 0 |  |  | 2
PP
VV |  |  |  | Z výkazu ploch a kubatur v.č. D.2.9 F6) zásyp 27,00(F1)x0,80 = 21,60 m3 21,60=21,60000 [A]
TS |  |  |  | položka zahrnuje: - kompletní provedení zemní konstrukce vč. výběru vhodného materiálu - úprava ukládaného materiálu vlhčením, tříděním, promícháním nebo vysoušením, příp. jiné úpravy za účelem zlepšení jeho mech. vlastností - hutnění i různé míry hutnění - ošetření úložiště po celou dobu práce v něm vč. klimatických opatření - ztížení v okolí vedení, konstrukcí a objektů a jejich dočasné zajištění - ztížení provádění vč. hutnění ve ztížených podmínkách a stísněných prostorech - ztížené ukládání sypaniny pod vodu - ukládání po vrstvách a po jiných nutných částech (figurách) vč. dosypávek - spouštění a nošení materiálu - výměna částí zemní konstrukce znehodnocené klimatickými vlivy - ruční hutnění - udržování úložiště a jeho ochrana proti vodě - odvedení nebo obvedení vody v okolí úložiště a v úložišti - veškeré pomocné konstrukce umožňující provedení zemní konstrukce (příjezdy, sjezdy, nájezdy, lešení, podpěrné konstrukce, přemostění, zpevněné plochy, zakrytí a pod.)
P | 26 | 17461 |  | ZÁSYP JAM A RÝH Z HORNIN KAMENITÝCH | M3 | 66.978 | 0 |  |  | 2
PP
VV |  |  |  | H3) použitelné vybourané štěrky 190,00(B7)x0,10+319,85(B9)x0,15 = 66,98 m3 190,00*0,10+319,85*0,15=66,97750 [A]
TS |  |  |  | položka zahrnuje: - kompletní provedení zemní konstrukce vč. výběru vhodného materiálu - úprava ukládaného materiálu vlhčením, tříděním, promícháním nebo vysoušením, příp. jiné úpravy za účelem zlepšení jeho mech. vlastností - hutnění i různé míry hutnění - ošetření úložiště po celou dobu práce v něm vč. klimatických opatření - ztížení v okolí vedení, konstrukcí a objektů a jejich dočasné zajištění - ztížení provádění vč. hutnění ve ztížených podmínkách a stísněných prostorech - ztížené ukládání sypaniny pod vodu - ukládání po vrstvách a po jiných nutných částech (figurách) vč. dosypávek - spouštění a nošení materiálu - výměna částí zemní konstrukce znehodnocené klimatickými vlivy - ruční hutnění - udržování úložiště a jeho ochrana proti vodě - odvedení nebo obvedení vody v okolí úložiště a v úložišti - veškeré pomocné konstrukce umožňující provedení zemní konstrukce (příjezdy, sjezdy, nájezdy, lešení, podpěrné konstrukce, přemostění, zpevněné plochy, zakrytí a pod.)
P | 27 | 18110 |  | ÚPRAVA PLÁNĚ SE ZHUTNĚNÍM V HORNINĚ TŘ. I | M2 | 1036.19 | 0 |  |  | 2
PP
VV |  |  |  | Z výkazu ploch a kubatur v.č. D.1.9 A8) úprava pláně 573,04(A1)+441,00(A2)+22,15(A3) = 1036,19 m2 573,04+441,0+22,15=1 036,19000 [A]
TS |  |  |  | položka zahrnuje úpravu pláně včetně vyrovnání výškových rozdílů. Míru zhutnění určuje projekt.
P | 28 | 18130 |  | ÚPRAVA PLÁNĚ BEZ ZHUTNĚNÍ | M2 | 210 | 0 |  |  | 2
PP
VV |  |  |  | Z výkazu ploch a kubatur v.č. D.2.9 D6) úprava pláně bez zhutnění 160,00(D1)+50,00(D2) = 210,00 m2) 160,0+50,0=210,00000 [A]
TS |  |  |  | položka zahrnuje úpravu pláně včetně vyrovnání výškových rozdílů
P | 29 | 18221 |  | ROZPROSTŘENÍ ORNICE VE SVAHU V TL DO 0,10M | M2 | 50 | 0 |  |  | 2
PP
VV |  |  |  | Z výkazu ploch a kubatur v.č. D.2.9 D2) ohumusování ve svahu (A14) 50,00,0m2 50,0=50,00000 [A]
TS |  |  |  | položka zahrnuje: nutné přemístění ornice z dočasných skládek vzdálených do 50m rozprostření ornice v předepsané tloušťce ve svahu přes 1:5
P | 30 | 18231 |  | ROZPROSTŘENÍ ORNICE V ROVINĚ V TL DO 0,10M | M2 | 160 | 0 |  |  | 2
PP
VV |  |  |  | Z výkazu ploch a kubatur v.č. D.2.9 D1) ohumusování v rovině (A13) 160,00 m2 160,0=160,00000 [A]
TS |  |  |  | položka zahrnuje: nutné přemístění ornice z dočasných skládek vzdálených do 50m rozprostření ornice v předepsané tloušťce v rovině a ve svahu do 1:5
P | 31 | 1824 | a | Nákup humusu | M3 | 25.2 | 0 |  |  | 2
PP
VV |  |  |  | Z výkazu ploch a kubatur v.č. D.2.9 D5) nákup humusu 210,00(D3)x0,10x1,20 = 25,20 m3 25,20=25,20000 [A]
TS
P | 32 | 18241 |  | ZALOŽENÍ TRÁVNÍKU RUČNÍM VÝSEVEM | M2 | 210 | 0 |  |  | 2
PP
VV |  |  |  | Z výkazu ploch a kubatur v.č. D.1.9 D4) travní semeno 210,00(D3)x0,05x1,03 = 10,82 kg 210,0=210,00000 [A]
TS |  |  |  | Zahrnuje dodání předepsané travní směsi, její výsev na ornici, zalévání, první pokosení, to vše bez ohledu na sklon terénu
SD |  | 2 |  | Základy
P | 33 | 289971 |  | OPLÁŠTĚNÍ (ZPEVNĚNÍ) Z GEOTEXTILIE | M2 | 48.6 | 0 |  |  | 2
PP
VV |  |  |  | Z výkazu ploch a kubatur v.č. D.2.9 F8) Přiložení separační geotextílie 27,00(F1)x1,50 = 40,50 m2 E9) dodání separační geotextílie 40,50(F8)x1,20 = 48,60m2 48,60=48,60000 [A]
TS |  |  |  | Položka zahrnuje: - dodávku předepsané geotextilie - úpravu, očištění a ochranu podkladu - přichycení k podkladu, případně zatížení - úpravy spojů a zajištění okrajů - úpravy pro odvodnění - nutné přesahy - mimostaveništní a vnitrostaveništní dopravu
SD |  | 3 |  | Svislé konstrukce
P | 34 | 3272A2 |  | ZDI OPĚR, ZÁRUB, NÁBŘEŽ Z GABIONŮ RUČNĚ ROVNANÝCH, DRÁT O2,2MM, POVRCHOVÁ ÚPRAVA Zn + Al + PVC | M3 | 20.25 | 0 |  |  | 2
PP
VV |  |  |  | Z výkazu ploch a kubatur v.č. D.2.9 F1) gabionová zeď km 0,875 95-0,902 20 P 27,00 m F4) kubatura zdi 27,00(F1)x0,75 = 20,25 m3 27,0*0,75=20,25000 [A]
TS |  |  |  | - položka zahrnuje dodávku a osazení drátěných košů s výplní lomovým kamenem. - gabionové matrace se vykazují v pol.č.2722**.
SD |  | 4 |  | Vodorovné konstrukce
P | 35 | 451313 |  | PODKLADNÍ A VÝPLŇOVÉ VRSTVY Z PROSTÉHO BETONU C16/20 | M3 | 1.89 | 0 |  |  | 2
PP
VV |  |  |  | Z výkazu ploch a kubatur v.č. D.2.9 F3) podkladní beton C 12/15 100 mm 27,00(F1)x0,70x0,10 = 1,89 m3 27,0*0,70*0,10=1,89000 [A]
TS |  |  |  | - dodání čerstvého betonu (betonové směsi) požadované kvality, jeho uložení do požadovaného tvaru při jakékoliv hustotě výztuže, konzistenci čerstvého betonu a způsobu hutnění, ošetření a ochranu betonu, - zhotovení nepropustného, mrazuvzdorného betonu a betonu požadované trvanlivosti a vlastností, - užití potřebných přísad a technologií výroby betonu, - zřízení pracovních a dilatačních spar, včetně potřebných úprav, výplně, vložek, opracování, očištění a ošetření, - bednění požadovaných konstr. (i ztracené) s úpravou dle požadované kvality povrchu betonu, včetně odbedňovacích a odskružovacích prostředků, - podpěrné konstr. (skruže) a lešení všech druhů pro bednění, uložení čerstvého betonu, výztuže a doplňkových konstr., vč. požadovaných otvorů, ochranných a bezpečnostních opatření a základů těchto konstrukcí a lešení, - vytvoření kotevních čel, kapes, nálitků, a sedel, - zřízení všech požadovaných otvorů, kapes, výklenků, prostupů, dutin, drážek a pod., vč. ztížení práce a úprav kolem nich, - úpravy pro osazení výztuže, doplňkových konstrukcí a vybavení, - úpravy povrchu pro položení požadované izolace, povlaků a nátěrů, případně vyspravení, - ztížení práce u kabelových a injektážních trubek a ostatních zařízení osazovaných do betonu, - konstrukce betonových kloubů, upevnění kotevních prvků a doplňkových konstrukcí, - nátěry zabraňující soudržnost betonu a bednění, - výplň, těsnění a tmelení spar a spojů, - opatření povrchů betonu izolací proti zemní vlhkosti v částech, kde přijdou do styku se zeminou nebo kamenivem, - případné zřízení spojovací vrstvy u základů, - úpravy pro osazení zařízení ochrany konstrukce proti vlivu bludných proudů
P | 36 | 45152 |  | PODKLADNÍ A VÝPLŇOVÉ VRSTVY Z KAMENIVA DRCENÉHO | M3 | 3.78 | 0 |  |  | 2
PP
VV |  |  |  | Z výkazu ploch a kubatur v.č. D.1.9 F2) podsyp ze štěrkodrtě 200 mm 27,00(F1)x0,70x0,20 = 3,78 m3 27,0*0,70*0,20=3,78000 [A]
TS |  |  |  | položka zahrnuje dodávku předepsaného kameniva, mimostaveništní a vnitrostaveništní dopravu a jeho uložení není-li v zadávací dokumentaci uvedeno jinak, jedná se o nakupovaný materiál
SD |  | 5 |  | Komunikace
P | 37 | 56333 |  | VOZOVKOVÉ VRSTVY ZE ŠTĚRKODRTI TL. DO 150MM | M2 | 1058.13 | 0 |  |  | 2
PP
VV |  |  |  | Z výkazu ploch a kubatur v.č. D.2.9 A9) ŠDA 150 mm 573,04(A1)+441,00(A2)+22,15(A3)x2 = 1058,34 m2 573,04+441,0+22,045*2=1 058,13000 [A]
TS |  |  |  | - dodání kameniva předepsané kvality a zrnitosti - rozprostření a zhutnění vrstvy v předepsané tloušťce - zřízení vrstvy bez rozlišení šířky, pokládání vrstvy po etapách - nezahrnuje postřiky, nátěry
P | 38 | 582602 |  | KRYTY Z BETON DLAŽDIC SE ZÁMKEM ŠEDÝCH TL 80MM BEZ LOŽE | M2 | 16.463 | 0 |  |  | 2
PP
VV |  |  |  | Z výkazu ploch a kubatur v.č. D.2.9 C2) dodání zámkové dlažby tl. 80 mm přírodní (22,15(C1)-5,85)x1,01 = 16,46 m2 (22,15-5,85)*1,01=16,46300 [A]
TS |  |  |  | - dodání dlažebního materiálu v požadované kvalitě, dodání materiálu pro předepsanou výplň spar - očištění podkladu - uložení dlažby dle předepsaného technologického předpisu včetně předepsané výplně spar - zřízení vrstvy bez rozlišení šířky, pokládání vrstvy po etapách - úpravu napojení, ukončení podél obrubníků, dilatačních zařízení, odvodňovacích proužků, odvodňovačů, vpustí, šachet a pod., nestanoví-li zadávací dokumentace jinak - nezahrnuje postřiky, nátěry - nezahrnuje těsnění podél obrubníků, dilatačních zařízení, odvodňovacích proužků, odvodňovačů, vpustí, šachet a pod.
P | 39 | 582611 |  | KRYTY Z BETON DLAŽDIC SE ZÁMKEM ŠEDÝCH TL 60MM DO LOŽE Z KAM | M2 | 979.629 | 0 |  |  | 2
PP
VV |  |  |  | Z výkazu ploch a kubatur v.č. D.2.9 C9) dodání zámkové dlažby 20/10/6 přírodní (1014,04(C4)-8,40(C5)-35,71(C7))x1,01 = 979,63 m2 (1014,04-8,40-35,71)*1,01=979,62930 [A]
TS |  |  |  | - dodání dlažebního materiálu v požadované kvalitě, dodání materiálu pro předepsané lože v tloušťce předepsané dokumentací a pro předepsanou výplň spar - očištění podkladu - uložení dlažby dle předepsaného technologického předpisu včetně předepsané podkladní vrstvy a předepsané výplně spar - zřízení vrstvy bez rozlišení šířky, pokládání vrstvy po etapách - úpravu napojení, ukončení podél obrubníků, dilatačních zařízení, odvodňovacích proužků, odvodňovačů, vpustí, šachet a pod., nestanoví-li zadávací dokumentace jinak - nezahrnuje postřiky, nátěry - nezahrnuje těsnění podél obrubníků, dilatačních zařízení, odvodňovacích proužků, odvodňovačů, vpustí, šachet a pod.
P | 40 | 582614 |  | KRYTY Z BETON DLAŽDIC SE ZÁMKEM BAREV TL 60MM DO LOŽE Z KAM | M2 | 8.484 | 0 |  |  | 2
PP
VV |  |  |  | Z výkazu ploch a kubatur v.č. D.2.9 C6) dodání zámkové dlažby 20/10/6 červené 8,40(C5)x1,01 = 8,48 m2 8,40*1,01=8,48400 [A]
TS |  |  |  | - dodání dlažebního materiálu v požadované kvalitě, dodání materiálu pro předepsané lože v tloušťce předepsané dokumentací a pro předepsanou výplň spar - očištění podkladu - uložení dlažby dle předepsaného technologického předpisu včetně předepsané podkladní vrstvy a předepsané výplně spar - zřízení vrstvy bez rozlišení šířky, pokládání vrstvy po etapách - úpravu napojení, ukončení podél obrubníků, dilatačních zařízení, odvodňovacích proužků, odvodňovačů, vpustí, šachet a pod., nestanoví-li zadávací dokumentace jinak - nezahrnuje postřiky, nátěry - nezahrnuje těsnění podél obrubníků, dilatačních zařízení, odvodňovacích proužků, odvodňovačů, vpustí, šachet a pod.
P | 41 | 58261A |  | KRYTY Z BETON DLAŽDIC SE ZÁMKEM BAREV RELIÉF TL 60MM DO LOŽE Z KAM | M2 | 36.067 | 0 |  |  | 2
PP
VV |  |  |  | Z výkazu ploch a kubatur v.č. D.2.9 C8) dodání zámkové dlažby 20/10/6 červené reliéfní 35,71(C7))x1,01 = 36,07m2 35,71*1,01=36,06710 [A]
TS |  |  |  | - dodání dlažebního materiálu v požadované kvalitě, dodání materiálu pro předepsané lože v tloušťce předepsané dokumentací a pro předepsanou výplň spar - očištění podkladu - uložení dlažby dle předepsaného technologického předpisu včetně předepsané podkladní vrstvy a předepsané výplně spar - zřízení vrstvy bez rozlišení šířky, pokládání vrstvy po etapách - úpravu napojení, ukončení podél obrubníků, dilatačních zařízení, odvodňovacích proužků, odvodňovačů, vpustí, šachet a pod., nestanoví-li zadávací dokumentace jinak - nezahrnuje postřiky, nátěry - nezahrnuje těsnění podél obrubníků, dilatačních zařízení, odvodňovacích proužků, odvodňovačů, vpustí, šachet a pod.
P | 42 | 58261B |  | KRYTY Z BETON DLAŽDIC SE ZÁMKEM BAREV RELIÉF TL 80MM DO LOŽE Z KAM | M2 | 5.909 | 0 |  |  | 2
PP
VV |  |  |  | Z výkazu ploch a kubatur v.č. D.2.9 C3) dodání zámkové dlažby tl. 80 mm červené reliéfní 5,85x1,01 = 5,91m2 5,85*1,01=5,90850 [A]
TS |  |  |  | - dodání dlažebního materiálu v požadované kvalitě, dodání materiálu pro předepsané lože v tloušťce předepsané dokumentací a pro předepsanou výplň spar - očištění podkladu - uložení dlažby dle předepsaného technologického předpisu včetně předepsané podkladní vrstvy a předepsané výplně spar - zřízení vrstvy bez rozlišení šířky, pokládání vrstvy po etapách - úpravu napojení, ukončení podél obrubníků, dilatačních zařízení, odvodňovacích proužků, odvodňovačů, vpustí, šachet a pod., nestanoví-li zadávací dokumentace jinak - nezahrnuje postřiky, nátěry - nezahrnuje těsnění podél obrubníků, dilatačních zařízení, odvodňovacích proužků, odvodňovačů, vpustí, šachet a pod.
SD |  | 8 |  | Potrubí
P | 43 | 89921 |  | VÝŠKOVÁ ÚPRAVA POKLOPŮ | KUS | 20 | 0 |  |  | 2
PP
VV |  |  |  | Z výkazu ploch a kubatur v.č. D.2.9 A15) výšková úprava poklopů, šoupat - odhad (čerpání se souhlasem TDS) 20,00 ks 20,0=20,00000 [A]
TS |  |  |  | - položka výškové úpravy zahrnuje všechny nutné práce a materiály pro zvýšení nebo snížení zařízení (včetně nutné úpravy stávajícího povrchu vozovky nebo chodníku).
SD |  | 9 |  | Ostatní konstrukce a práce
P | 44 | 9111B1 |  | ZÁBRADLÍ SILNIČNÍ SE SVISLOU VÝPLNÍ - DODÁVKA A MONTÁŽ | M | 18 | 0 |  |  | 2
PP
VV |  |  |  | Z výkazu ploch a kubatur v.č. D.2.9 G3) osazení zábradlí 18,0 m G4) - materiál na zábradlí 18,0=18,00000 [A] 399,62 kg
TS |  |  |  | položka zahrnuje: - dodání zábradlí včetně předepsané povrchové úpravy - osazení sloupků zaberaněním nebo osazením do betonových bloků (včetně betonových bloků a nutných zemních prací) - případné bednění ( trubku) betonové patky v gabionové zdi
P | 45 | 914121 |  | DOPRAVNÍ ZNAČKY ZÁKLADNÍ VELIKOSTI OCELOVÉ FÓLIE TŘ 1 - DODÁVKA A MONTÁŽ | KUS | 1 | 0 |  |  | 2
PP
VV |  |  |  | Z výkazu ploch a kubatur v.č. D.2.9 H1 - osazení svislých značek 1=1,00000 [A]
TS |  |  |  | položka zahrnuje: - dodávku a montáž značek v požadovaném provedení
P | 46 | 917223 |  | SILNIČNÍ A CHODNÍKOVÉ OBRUBY Z BETONOVÝCH OBRUBNÍKŮ ŠÍŘ 100MM | M | 156.55 | 0 |  |  | 2
PP |  |  |  | Obrubník chodníkový
VV |  |  |  | Z výkazu ploch a kubatur v.č. D.2.9 E16) dodání obrubníku chod. 100/10/25 155,00(E10)x1,01 = 156,55 ks 156,55=156,55000 [A]
TS |  |  |  | Položka zahrnuje: dodání a pokládku betonových obrubníků o rozměrech předepsaných zadávací dokumentací betonové lože i boční betonovou opěrku.
P | 47 | 917224 |  | SILNIČNÍ A CHODNÍKOVÉ OBRUBY Z BETONOVÝCH OBRUBNÍKŮ ŠÍŘ 150MM | M | 653.975 | 0 |  |  | 2
PP
VV |  |  |  | Z výkazu ploch a kubatur v.č. D.2.9 E12) dodání obrubníku sil. 100/15/25 (780,5(E8)-111,0(E9)-11-11)x1,01 = 653,98 ks (780,5-111,0-11,0-11,0)*1,01=653,97500 [B]
TS |  |  |  | Položka zahrnuje: dodání a pokládku betonových obrubníků o rozměrech předepsaných zadávací dokumentací betonové lože i boční betonovou opěrku.
P | 48 | 917224 | a | SILNIČNÍ A CHODNÍKOVÉ OBRUBY Z BETONOVÝCH OBRUBNÍKŮ ŠÍŘ 150MM | M | 112.11 | 0 |  |  | 2
PP |  |  |  | Nájezdové
VV |  |  |  | Z výkazu ploch a kubatur v.č. D.2.9 E13) dodání obrubníku sil. nájezdový 100/15/15 111,00(E9)x1,01 = 112,11 ks 111,0*1,01=112,11000 [A]
TS |  |  |  | Položka zahrnuje: dodání a pokládku betonových obrubníků o rozměrech předepsaných zadávací dokumentací betonové lože i boční betonovou opěrku.
P | 49 | 917224 | b | SILNIČNÍ A CHODNÍKOVÉ OBRUBY Z BETONOVÝCH OBRUBNÍKŮ ŠÍŘ 150MM | M | 12.22 | 0 |  |  | 2
PP |  |  |  | přechodové
VV |  |  |  | Z výkazu ploch a kubatur v.č. D.2.9 E14) dodání obrubníku přechodového 100/15/15-25 LV 11,0x1,01 = 11,11 ks E15) dodání obrubníku přechodového 100/15/15-25 PV 11,0x1,01 = 11,11 ks 11,11+1,11=12,22000 [A]
TS |  |  |  | Položka zahrnuje: dodání a pokládku betonových obrubníků o rozměrech předepsaných zadávací dokumentací betonové lože i boční betonovou opěrku.
P | 50 | 91725 |  | NÁSTUPIŠTNÍ OBRUBNÍKY BETONOVÉ | M | 36 | 0 |  |  | 2
PP
VV |  |  |  | Z výkazu ploch a kubatur v.č. D.2.9 E1) Nástupní hrana zastávky 16+20 = 36,00 m E2) dodání obrubník přímý 33/40/100 28,0x1,01 =28,28 ks E3) dodání obrubník náběhový levý 33-31/40/100 2,0x1,01 = 2,02 ks E4) dodání obrubník náběhový pravý 33-31/40/100 2,0x1,01 = 2,02 ks E5) dodání obrubník přechodový levý 31-25/40/100 2,0x1,01 = 2,02 ks E6) dodání obrubník přechodový pravý 31-25/40/100 2,0x1,01 = 2,02 ks E7) osazení ležatého obrubníku (E1) 36,00 m 36,0=36,00000 [A]
TS |  |  |  | Položka zahrnuje: dodání a pokládku betonových obrubníků o rozměrech předepsaných zadávací dokumentací betonové lože i boční betonovou opěrku.
P | 51 | 966173 |  | BOURÁNÍ KONSTRUKCÍ ZE DŘEVA S ODVOZEM DO 3KM | M3 | 1.14 | 0 |  |  | 2
PP
VV |  |  |  | Z výkazu ploch a kubatur v.č. D.2.9 G1) rozebrání zábradlí dřevěného 8,50 m G2) - 8,50(G1)x0,04 = 0,34 t 1m3=300kg-0,34t=1,14m3 1,14=1,14000 [A]
TS |  |  |  | položka zahrnuje: - rozbourání konstrukce bez ohledu na použitou technologii - veškeré pomocné konstrukce (lešení a pod.) - veškerou manipulaci s vybouranou sutí a hmotami včetně uložení na skládku. Nezahrnuje poplatek za skládku, který se vykazuje v položce 0141** (s výjimkou malého množství bouraného materiálu, kde je možné poplatek zahrnout do jednotkové ceny bourání – tento fakt musí být uveden v doplňujícím textu k položce) - veškeré další práce plynoucí z technologického předpisu a z platných předpisů

## SO 405_P1
ASPE10 |  |  |  | Firma: Krajská správa a údržba silnic Vysočiny, příspěvková organizace | [5 empty] | 5
|  |  |  | Soupis prací objektu | [5 empty] | 3
S | Stavba: | 2022 |  | II/639 Častrov, průtah (chodníky a úpravy VO) |  |  | P1 |  | 0,00 | 4
O | Objekt: | SO 405 |  | ÚPRAVY VEŘEJNÉHO OSVĚTLENÍ |  |  |  |  | 15,00 | 4
O1 | Rozpočet: | P1 |  | přechod 1 |  |  |  |  | 21,00 | 2
Typ | Poř. číslo | Kód položky | Varianta | Název položky | MJ | Množství | Jednotková cena
[7 empty] | Jednotková | Celkem
0 | 1 | 2 | 3 | 4 | 5 | 6 | 9 | 10
SD |  | 21-M |  | Elektromontáže
P | 1 | 210100001 |  | Ukončení vodičů v rozváděči nebo na přístroji včetně zapojení průřezu žíly do 2,5 mm2 | KUS | 12 | 0 |  |  | 2
PP |  |  |  | Ukončení vodičů v rozváděči nebo na přístroji včetně zapojení průřezu žíly do 2,5 mm2
VV
TS
P | 2 | 210204011.1 |  | Montáž stožárů osvětlení ocelových samostatně stojících délky do 12 m | KUS | 2 | 0 |  |  | 2
PP |  |  |  | Montáž stožárů osvětlení ocelových samostatně stojících délky do 12 m
VV
TS
P | 3 | 210204103 |  | Montáž výložníků osvětlení jednoramenných sloupových hmotnosti do 35 kg | KUS | 2 | 0 |  |  | 2
PP |  |  |  | Montáž výložníků osvětlení jednoramenných sloupových hmotnosti do 35 kg
VV
TS
P | 4 | 210204201.1 |  | Montáž elektrovýzbroje stožárů osvětlení 1 okruh | KUS | 2 | 0 |  |  | 2
PP |  |  |  | Montáž elektrovýzbroje stožárů osvětlení 1 okruh
VV
TS
P | 5 | 210220001 |  | Montáž uzemňovacího vedení vodičů FeZn pomocí svorek na povrchu páskou do 120 mm2 | M | 35 | 0 |  |  | 2
PP |  |  |  | Montáž uzemňovacího vedení vodičů FeZn pomocí svorek na povrchu páskou do 120 mm2
VV
TS
P | 6 | 210812011 |  | Montáž kabel Cu plný kulatý do 1 kV 3x1,5 až 6 mm2 uložený volně nebo v liště (CYKY) | M | 55 | 0 |  |  | 2
PP |  |  |  | Montáž kabel Cu plný kulatý do 1 kV 3x1,5 až 6 mm2 uložený volně nebo v liště (CYKY)
VV
TS
P | 7 | 250060011 |  | Písmomalířské práce číslice a písmena výšky do 40 mm | KUS | 10 | 0 |  |  | 2
PP |  |  |  | Písmomalířské práce číslice a písmena výšky do 40 mm
VV
TS
P | 8 | 316740670 |  | stožár osvětlovací K 6 - 133/89/60 žárově zinkovaný - PŘECHODOVÝ | KUS | 2 | 0 |  |  | 2
PP |  |  |  | stožár osvětlovací K 6 - 133/89/60 žárově zinkovaný - PŘECHODOVÝ
VV
TS
P | 9 | 3167707501 |  | výložník rovný délka do 1,5m, s možností upevnění na jednoduchý ocelový stožár a pro svítidla do 20kg. | KUS | 2 | 0 |  |  | 2
PP |  |  |  | výložník rovný délka do 1,5m, s možností upevnění na jednoduchý ocelový stožár a pro svítidla do 20kg.
VV
TS
P | 10 | 34111036 |  | kabel silový s Cu jádrem 1 kV 3x2,5mm2 | M | 55 | 0 |  |  | 2
PP |  |  |  | kabel silový s Cu jádrem 1 kV 3x2,5mm2
VV
TS
P | 11 | 348444550 |  | svítidlo venkovní výložníkové, zdroj LED, (typ dle výpočtu osvětlení) | KUS | 2 | 0 |  |  | 2
PP |  |  |  | svítidlo venkovní výložníkové, zdroj LED, (typ dle výpočtu osvětlení)
VV
TS
P | 12 | 354410730 |  | drát průměr 10 mm FeZn, vč. spojovacího materiálu | M | 35 | 0 |  |  | 2
PP |  |  |  | drát průměr 10 mm FeZn, vč. spojovacího materiálu
VV
TS
P | 13 | 404452600 |  | páska upínací Bandimex 12,7 x 0,75 mm (50 m) | M | 3 | 0 |  |  | 2
PP |  |  |  | páska upínací Bandimex 12,7 x 0,75 mm (50 m)
VV
TS
P | 14 | 580108021 |  | Kontrola stavu 1 nebo 2 stožárových svítidel silničních | KUS | 2 | 0 |  |  | 2
PP |  |  |  | Kontrola stavu 1 nebo 2 stožárových svítidel silničních
VV
TS
P | 15 | R-21-M-003 |  | Montáž venkovních svítidel LED na stožár | KUS | 2 | 0 |  |  | 2
PP |  |  |  | Montáž venkovních svítidel LED na stožár
VV
TS
P | 16 | R-21-M-006 |  | stožár.svorkovice IP 44 - 1xE27 | KUS | 2 | 0 |  |  | 2
PP |  |  |  | stožár.svorkovice IP 44 - 1xE27
VV
TS
P | 17 | R-21-M-006 | 1 | Koordinace s ostatními profesemi nebo správcem sítě | KUS | 1 | 0 |  |  | 2
PP |  |  |  | Koordinace s ostatními profesemi nebo správcem sítě
VV
TS
P | 18 | V17 |  | Drobné elektromontážní práce - připojení svítidla na stávajícím sloupu | KUS | 1 | 0 |  |  | 2
PP |  |  |  | Drobné elektromontážní práce - připojení svítidla na stávajícím sloupu
VV
TS
P | 19 | V17.1 |  | Drobný elektromontážní materiál | KPL | 1 | 0 |  |  | 2
PP |  |  |  | Drobný elektromontážní materiál
VV
TS
SD |  | 46-M |  | Zemní práce při extr.mont.pracích
P | 20 | 210021063 |  | Osazení výstražné fólie z PVC | M | 33 | 0 |  |  | 2
PP |  |  |  | Osazení výstražné fólie z PVC
VV
TS
P | 21 | 345713520 |  | trubka elektroinstalační ohebná Kopoflex, HDPE+LDPE KF 09063 | M | 35 | 0 |  |  | 2
PP |  |  |  | trubka elektroinstalační ohebná Kopoflex, HDPE+LDPE KF 09063
VV
TS
P | 22 | 345713550 |  | trubka elektroinstalační ohebná Kopoflex, HDPE+LDPE KF 09110 | M | 10 | 0 |  |  | 2
PP |  |  |  | trubka elektroinstalační ohebná Kopoflex, HDPE+LDPE KF 09110
VV
TS
P | 23 | 460050703 |  | Hloubení nezapažených jam pro stožáry veřejného osvětlení ručně v hornině tř 3 do objemu 10m3 | KUS | 2 | 0 |  |  | 2
PP |  |  |  | Hloubení nezapažených jam pro stožáry veřejného osvětlení ručně v hornině tř 3 do objemu 10m3
VV
TS
P | 24 | 460080014 |  | Základové konstrukce z monolitického betonu C 16/20 bez bednění | M3 | 2 | 0 |  |  | 2
PP |  |  |  | Základové konstrukce z monolitického betonu C 16/20 bez bednění
VV
TS
P | 25 | 460080112 |  | Bourání základu betonového se záhozem jámy sypaninou | M3 | 0.5 | 0 |  |  | 2
PP |  |  |  | Bourání základu betonového se záhozem jámy sypaninou
VV
TS
P | 26 | 460120016 |  | Naložení výkopku ručně z hornin třídy 1až4 | M3 | 10.395 | 0 |  |  | 2
PP |  |  |  | Naložení výkopku ručně z hornin třídy 1až4
VV
TS
P | 27 | 460150263 |  | Hloubení kabelových zapažených i nezapažených rýh ručně š 50 cm, hl 80 cm, v hornině tř 3 | M | 33 | 0 |  |  | 2
PP |  |  |  | Hloubení kabelových zapažených i nezapažených rýh ručně š 50 cm, hl 80 cm, v hornině tř 3
VV
TS
P | 28 | 460421001 |  | Lože kabelů z písku nebo štěrkopísku tl 5 cm nad kabel, bez zakrytí, šířky lože do 65 cm | M | 33 | 0 |  |  | 2
PP |  |  |  | Lože kabelů z písku nebo štěrkopísku tl 5 cm nad kabel, bez zakrytí, šířky lože do 65 cm
VV
TS
P | 29 | 460470001 |  | Provizorní zajištění potrubí ve výkopech při křížení s kabelem | KUS | 2 | 0 |  |  | 2
PP |  |  |  | Provizorní zajištění potrubí ve výkopech při křížení s kabelem
VV
TS
P | 30 | 460470011 |  | Provizorní zajištění kabelů ve výkopech při jejich křížení | KUS | 2 | 0 |  |  | 2
PP |  |  |  | Provizorní zajištění kabelů ve výkopech při jejich křížení
VV
TS
P | 31 | 460510024 |  | Kabelové prostupy z trub betonových do rýhy s obetonováním, průměru do 15 cm | M | 3 | 0 |  |  | 2
PP |  |  |  | Kabelové prostupy z trub betonových do rýhy s obetonováním, průměru do 15 cm
VV
TS
P | 32 | 460510064 |  | Kabelové prostupy z trub plastových do rýhy s obsypem, průměru do 10 cm | M | 35 | 0 |  |  | 2
PP |  |  |  | Kabelové prostupy z trub plastových do rýhy s obsypem, průměru do 10 cm
VV
TS
P | 33 | 460510065 |  | Kabelové prostupy z trub plastových do rýhy s obsypem, průměru do 15 cm | M | 10 | 0 |  |  | 2
PP |  |  |  | Kabelové prostupy z trub plastových do rýhy s obsypem, průměru do 15 cm
VV
TS
P | 34 | 460560243 |  | Zásyp rýh ručně šířky 50 cm, hloubky 60 cm, z horniny třídy 3 | M | 33 | 0 |  |  | 2
PP |  |  |  | Zásyp rýh ručně šířky 50 cm, hloubky 60 cm, z horniny třídy 3
VV
TS
P | 35 | 460561603 |  | Zásyp rýh ručně ostatních rozměrů, z horniny třídy 3 | M3 | 1 | 0 |  |  | 2
PP |  |  |  | Zásyp rýh ručně ostatních rozměrů, z horniny třídy 3
VV
TS
P | 36 | 460620013 |  | Provizorní úprava terénu se zhutněním, v hornině tř 3 | M2 | 40 | 0 |  |  | 2
PP |  |  |  | Provizorní úprava terénu se zhutněním, v hornině tř 3
VV
TS
P | 37 | 460650998 |  | Utěsnění kabelových prostupů pěnou | KUS | 4 | 0 |  |  | 2
PP |  |  |  | Utěsnění kabelových prostupů pěnou
VV
TS
P | 38 | 460650999 |  | Montážní pěna | KUS | 4 | 0 |  |  | 2
PP |  |  |  | Montážní pěna
VV
TS
P | 39 | 58981120 |  | recyklát betonový frakce 0/16 | M3 | 20.8 | 0 |  |  | 2
PP |  |  |  | recyklát betonový frakce 0/16
VV
TS
P | 40 | 59213009.ZPS |  | Kabelový žlab TK 1 | M | 3 | 0 |  |  | 2
PP |  |  |  | Kabelový žlab TK 1
VV
TS
P | 41 | 59213344.ZPS |  | Poklop kabelového žlabu TK 1 | KUS | 3 | 0 |  |  | 2
PP |  |  |  | Poklop kabelového žlabu TK 1
VV
TS
P | 42 | JTA.0021736.URS |  | Výstražná fólie z polypropylenu šíře 40 cm | M | 33 | 0 |  |  | 2
PP |  |  |  | Výstražná fólie z polypropylenu šíře 40 cm
VV
TS
P | 43 | R-46-M-001 |  | Vytyčení trasy vedení kabelového podzemního v zastavěném prostoru | KUS | 1 | 0 |  |  | 2
PP |  |  |  | Vytyčení trasy vedení kabelového podzemního v zastavěném prostoru
VV
TS
P | 44 | R-46-M-002 |  | Zaměření trasy skutečného provedení v zastavěném prostoru | KUS | 1 | 0 |  |  | 2
PP |  |  |  | Zaměření trasy skutečného provedení v zastavěném prostoru
VV
TS
P | 45 | R-46-M-009 |  | Vytýčení inženýrských sítí | KUS | 3 | 0 |  |  | 2
PP |  |  |  | Vytýčení inženýrských sítí
VV
TS
SD |  | 58-M |  | Revize vyhrazených technických zařízení
P | 46 | 210280002 |  | Zkoušky a prohlídky el rozvodů a zařízení celková prohlídka pro objem mtž prací do 500 000 Kč | KUS | 1 | 0 |  |  | 2
PP |  |  |  | Zkoušky a prohlídky el rozvodů a zařízení celková prohlídka pro objem mtž prací do 500 000 Kč
VV
TS
P | 47 | R-099 |  | Revizní zpráva | KUS | 1 | 0 |  |  | 2
PP |  |  |  | Revizní zpráva
VV
TS
SD |  | 997 |  | Přesun sutě
P | 48 | 460600061.1 |  | Odvoz suti a vybouraných hmot do 1 km | T | 10.4 | 0 |  |  | 2
PP |  |  |  | Odvoz suti a vybouraných hmot do 1 km
VV
TS
P | 49 | 460600071.1 |  | Příplatek k odvozu suti a vybouraných hmot za každý další 1 km (15km) | T | 155.925 | 0 |  |  | 2
PP |  |  |  | Příplatek k odvozu suti a vybouraných hmot za každý další 1 km (15km)
VV
TS
P | 50 | 997221855 |  | Poplatek za uložení odpadu z kameniva na skládce (skládkovné) | T | 10.4 | 0 |  |  | 2
PP |  |  |  | Poplatek za uložení odpadu z kameniva na skládce (skládkovné)
VV
TS
SD |  | HZS |  | Hodinové zúčtovací sazby
P | 51 | 090001000 |  | Ostatní náklady - nepředvídatelné práce | HOD | 8 | 0 |  |  | 2
PP |  |  |  | Ostatní náklady - nepředvídatelné práce
VV
TS
P | 52 | Hod.sazba2 |  | Pomocné zednické práce | HOD | 8 | 0 |  |  | 2
PP |  |  |  | Pomocné zednické práce
VV
TS
P | 53 | Hod.sazba3 |  | Pomocné nekvalifikované práce | HOD | 8 | 0 |  |  | 2
PP |  |  |  | Pomocné nekvalifikované práce
VV
TS
P | 54 | Hod.sazba5 |  | Zabezpečení pracoviště | HOD | 4 | 0 |  |  | 2
PP |  |  |  | Zabezpečení pracoviště
VV
TS
SD |  | VRN1 |  | Průzkumné, geodetické a projektové práce
P | 55 | 012303000 |  | Geodetické práce po výstavbě | KUS | 1 | 0 |  |  | 2
PP |  |  |  | Geodetické práce po výstavbě
VV
TS
P | 56 | 013254000 |  | Dokumentace skutečného provedení stavby | KUS | 1 | 0 |  |  | 2
PP |  |  |  | Dokumentace skutečného provedení stavby
VV
TS
SD |  | VRN3 |  | Zařízení staveniště
P | 57 | 034403000 |  | Dopravní značení na staveništi | KUS | 1 | 0 |  |  | 2
PP |  |  |  | Dopravní značení na staveništi
VV
TS
SD |  | VRN4 |  | Inženýrská činnost
P | 58 | 041002000 |  | Dozory | KUS | 1 | 0 |  |  | 2
PP |  |  |  | Dozory
VV
TS
P | 59 | 043002000 |  | Zkoušky a ostatní měření | KUS | 1 | 0 |  |  | 2
PP |  |  |  | Zkoušky a ostatní měření
VV
TS
P | 60 | 045002000 |  | Kompletační a koordinační činnost | KUS | 1 | 0 |  |  | 2
PP |  |  |  | Kompletační a koordinační činnost
VV
TS
P | 61 | 049002000 |  | Ostatní inženýrská činnost | KUS | 1 | 0 |  |  | 2
PP |  |  |  | Ostatní inženýrská činnost
VV
TS
SD |  | VRN7 |  | Provozní vlivy
P | 62 | 072002000 |  | Silniční provoz | KUS | 1 | 0 |  |  | 2
PP |  |  |  | Silniční provoz
VV
TS

## SO 405_P2
ASPE10 |  |  |  | Firma: Krajská správa a údržba silnic Vysočiny, příspěvková organizace | [5 empty] | 5
|  |  |  | Soupis prací objektu | [5 empty] | 3
S | Stavba: | 2022 |  | II/639 Častrov, průtah (chodníky a úpravy VO) |  |  | P2 |  | 0,00 | 4
O | Objekt: | SO 405 |  | ÚPRAVY VEŘEJNÉHO OSVĚTLENÍ |  |  |  |  | 15,00 | 4
O1 | Rozpočet: | P2 |  | přechod 2 |  |  |  |  | 21,00 | 2
Typ | Poř. číslo | Kód položky | Varianta | Název položky | MJ | Množství | Jednotková cena
[7 empty] | Jednotková | Celkem
0 | 1 | 2 | 3 | 4 | 5 | 6 | 9 | 10
SD |  | 21-M |  | Elektromontáže
P | 1 | 210100001 |  | Ukončení vodičů v rozváděči nebo na přístroji včetně zapojení průřezu žíly do 2,5 mm2 | KUS | 12 | 0 |  |  | 2
PP |  |  |  | Ukončení vodičů v rozváděči nebo na přístroji včetně zapojení průřezu žíly do 2,5 mm2
VV
TS
P | 2 | 210204011.1 |  | Montáž stožárů osvětlení ocelových samostatně stojících délky do 12 m | KUS | 2 | 0 |  |  | 2
PP |  |  |  | Montáž stožárů osvětlení ocelových samostatně stojících délky do 12 m
VV
TS
P | 3 | 210204103 |  | Montáž výložníků osvětlení jednoramenných sloupových hmotnosti do 35 kg | KUS | 2 | 0 |  |  | 2
PP |  |  |  | Montáž výložníků osvětlení jednoramenných sloupových hmotnosti do 35 kg
VV
TS
P | 4 | 210204201.1 |  | Montáž elektrovýzbroje stožárů osvětlení 1 okruh | KUS | 2 | 0 |  |  | 2
PP |  |  |  | Montáž elektrovýzbroje stožárů osvětlení 1 okruh
VV
TS
P | 5 | 210220001 |  | Montáž uzemňovacího vedení vodičů FeZn pomocí svorek na povrchu páskou do 120 mm2 | M | 35 | 0 |  |  | 2
PP |  |  |  | Montáž uzemňovacího vedení vodičů FeZn pomocí svorek na povrchu páskou do 120 mm2
VV
TS
P | 6 | 210812011 |  | Montáž kabel Cu plný kulatý do 1 kV 3x1,5 až 6 mm2 uložený volně nebo v liště (CYKY) | M | 45 | 0 |  |  | 2
PP |  |  |  | Montáž kabel Cu plný kulatý do 1 kV 3x1,5 až 6 mm2 uložený volně nebo v liště (CYKY)
VV
TS
P | 7 | 250060011 |  | Písmomalířské práce číslice a písmena výšky do 40 mm | KUS | 10 | 0 |  |  | 2
PP |  |  |  | Písmomalířské práce číslice a písmena výšky do 40 mm
VV
TS
P | 8 | 316740670 |  | stožár osvětlovací K 6 - 133/89/60 žárově zinkovaný - PŘECHODOVÝ | KUS | 2 | 0 |  |  | 2
PP |  |  |  | stožár osvětlovací K 6 - 133/89/60 žárově zinkovaný - PŘECHODOVÝ
VV
TS
P | 9 | 3167707501 |  | výložník rovný délka do 1,5m, s možností upevnění na jednoduchý ocelový stožár a pro svítidla do 20kg. | KUS | 2 | 0 |  |  | 2
PP |  |  |  | výložník rovný délka do 1,5m, s možností upevnění na jednoduchý ocelový stožár a pro svítidla do 20kg.
VV
TS
P | 10 | 34111036 |  | kabel silový s Cu jádrem 1 kV 3x2,5mm2 | M | 45 | 0 |  |  | 2
PP |  |  |  | kabel silový s Cu jádrem 1 kV 3x2,5mm2
VV
TS
P | 11 | 348444550 |  | svítidlo venkovní výložníkové, zdroj LED, (typ dle výpočtu osvětlení) | KUS | 2 | 0 |  |  | 2
PP |  |  |  | svítidlo venkovní výložníkové, zdroj LED, (typ dle výpočtu osvětlení)
VV
TS
P | 12 | 354410730 |  | drát průměr 10 mm FeZn, vč. spojovacího materiálu | M | 35 | 0 |  |  | 2
PP |  |  |  | drát průměr 10 mm FeZn, vč. spojovacího materiálu
VV
TS
P | 13 | 404452600 |  | páska upínací Bandimex 12,7 x 0,75 mm (50 m) | M | 3 | 0 |  |  | 2
PP |  |  |  | páska upínací Bandimex 12,7 x 0,75 mm (50 m)
VV
TS
P | 14 | 580108021 |  | Kontrola stavu 1 nebo 2 stožárových svítidel silničních | KUS | 2 | 0 |  |  | 2
PP |  |  |  | Kontrola stavu 1 nebo 2 stožárových svítidel silničních
VV
TS
P | 15 | R-21-M-003 |  | Montáž venkovních svítidel LED na stožár | KUS | 2 | 0 |  |  | 2
PP |  |  |  | Montáž venkovních svítidel LED na stožár
VV
TS
P | 16 | R-21-M-006 |  | stožár.svorkovice IP 44 - 1xE27 | KUS | 2 | 0 |  |  | 2
PP |  |  |  | stožár.svorkovice IP 44 - 1xE27
VV
TS
P | 17 | R-21-M-006 | 1 | Koordinace s ostatními profesemi nebo správcem sítě | KUS | 1 | 0 |  |  | 2
PP |  |  |  | Koordinace s ostatními profesemi nebo správcem sítě
VV
TS
P | 18 | V17 |  | Drobné elektromontážní práce - připojení svítidla na stávajícím sloupu | KUS | 1 | 0 |  |  | 2
PP |  |  |  | Drobné elektromontážní práce - připojení svítidla na stávajícím sloupu
VV
TS
P | 19 | V17.1 |  | Drobný elektromontážní materiál | KPL | 1 | 0 |  |  | 2
PP |  |  |  | Drobný elektromontážní materiál
VV
TS
SD |  | 46-M |  | Zemní práce při extr.mont.pracích
P | 20 | 210021063 |  | Osazení výstražné fólie z PVC | M | 26 | 0 |  |  | 2
PP |  |  |  | Osazení výstražné fólie z PVC
VV
TS
P | 21 | 345713520 |  | trubka elektroinstalační ohebná Kopoflex, HDPE+LDPE KF 09063 | M | 30 | 0 |  |  | 2
PP |  |  |  | trubka elektroinstalační ohebná Kopoflex, HDPE+LDPE KF 09063
VV
TS
P | 22 | 345713550 |  | trubka elektroinstalační ohebná Kopoflex, HDPE+LDPE KF 09110 | M | 10 | 0 |  |  | 2
PP |  |  |  | trubka elektroinstalační ohebná Kopoflex, HDPE+LDPE KF 09110
VV
TS
P | 23 | 460050703 |  | Hloubení nezapažených jam pro stožáry veřejného osvětlení ručně v hornině tř 3 do objemu 10m3 | KUS | 2 | 0 |  |  | 2
PP |  |  |  | Hloubení nezapažených jam pro stožáry veřejného osvětlení ručně v hornině tř 3 do objemu 10m3
VV
TS
P | 24 | 460080014 |  | Základové konstrukce z monolitického betonu C 16/20 bez bednění | M3 | 2 | 0 |  |  | 2
PP |  |  |  | Základové konstrukce z monolitického betonu C 16/20 bez bednění
VV
TS
P | 25 | 460080112 |  | Bourání základu betonového se záhozem jámy sypaninou | M3 | 0.5 | 0 |  |  | 2
PP |  |  |  | Bourání základu betonového se záhozem jámy sypaninou
VV
TS
P | 26 | 460120016 |  | Naložení výkopku ručně z hornin třídy 1až4 | M3 | 8.19 | 0 |  |  | 2
PP |  |  |  | Naložení výkopku ručně z hornin třídy 1až4
VV
TS
P | 27 | 460150263 |  | Hloubení kabelových zapažených i nezapažených rýh ručně š 50 cm, hl 80 cm, v hornině tř 3 | M | 26 | 0 |  |  | 2
PP |  |  |  | Hloubení kabelových zapažených i nezapažených rýh ručně š 50 cm, hl 80 cm, v hornině tř 3
VV
TS
P | 28 | 460421001 |  | Lože kabelů z písku nebo štěrkopísku tl 5 cm nad kabel, bez zakrytí, šířky lože do 65 cm | M | 26 | 0 |  |  | 2
PP |  |  |  | Lože kabelů z písku nebo štěrkopísku tl 5 cm nad kabel, bez zakrytí, šířky lože do 65 cm
VV
TS
P | 29 | 460470001 |  | Provizorní zajištění potrubí ve výkopech při křížení s kabelem | KUS | 2 | 0 |  |  | 2
PP |  |  |  | Provizorní zajištění potrubí ve výkopech při křížení s kabelem
VV
TS
P | 30 | 460470011 |  | Provizorní zajištění kabelů ve výkopech při jejich křížení | KUS | 2 | 0 |  |  | 2
PP |  |  |  | Provizorní zajištění kabelů ve výkopech při jejich křížení
VV
TS
P | 31 | 460510024 |  | Kabelové prostupy z trub betonových do rýhy s obetonováním, průměru do 15 cm | M | 3 | 0 |  |  | 2
PP |  |  |  | Kabelové prostupy z trub betonových do rýhy s obetonováním, průměru do 15 cm
VV
TS
P | 32 | 460510064 |  | Kabelové prostupy z trub plastových do rýhy s obsypem, průměru do 10 cm | M | 30 | 0 |  |  | 2
PP |  |  |  | Kabelové prostupy z trub plastových do rýhy s obsypem, průměru do 10 cm
VV
TS
P | 33 | 460510065 |  | Kabelové prostupy z trub plastových do rýhy s obsypem, průměru do 15 cm | M | 10 | 0 |  |  | 2
PP |  |  |  | Kabelové prostupy z trub plastových do rýhy s obsypem, průměru do 15 cm
VV
TS
P | 34 | 460560243 |  | Zásyp rýh ručně šířky 50 cm, hloubky 60 cm, z horniny třídy 3 | M | 26 | 0 |  |  | 2
PP |  |  |  | Zásyp rýh ručně šířky 50 cm, hloubky 60 cm, z horniny třídy 3
VV
TS
P | 35 | 460561603 |  | Zásyp rýh ručně ostatních rozměrů, z horniny třídy 3 | M3 | 1 | 0 |  |  | 2
PP |  |  |  | Zásyp rýh ručně ostatních rozměrů, z horniny třídy 3
VV
TS
P | 36 | 460620013 |  | Provizorní úprava terénu se zhutněním, v hornině tř 3 | M2 | 36 | 0 |  |  | 2
PP |  |  |  | Provizorní úprava terénu se zhutněním, v hornině tř 3
VV
TS
P | 37 | 460650998 |  | Utěsnění kabelových prostupů pěnou | KUS | 4 | 0 |  |  | 2
PP |  |  |  | Utěsnění kabelových prostupů pěnou
VV
TS
P | 38 | 460650999 |  | Montážní pěna | KUS | 4 | 0 |  |  | 2
PP |  |  |  | Montážní pěna
VV
TS
P | 39 | 58981120 |  | recyklát betonový frakce 0/16 | M3 | 16.4 | 0 |  |  | 2
PP |  |  |  | recyklát betonový frakce 0/16
VV
TS
P | 40 | 59213009.ZPS |  | Kabelový žlab TK 1 | M | 3 | 0 |  |  | 2
PP |  |  |  | Kabelový žlab TK 1
VV
TS
P | 41 | 59213344.ZPS |  | Poklop kabelového žlabu TK 1 | KUS | 3 | 0 |  |  | 2
PP |  |  |  | Poklop kabelového žlabu TK 1
VV
TS
P | 42 | JTA.0021736.URS |  | Výstražná fólie z polypropylenu šíře 40 cm | M | 26 | 0 |  |  | 2
PP |  |  |  | Výstražná fólie z polypropylenu šíře 40 cm
VV
TS
P | 43 | R-46-M-001 |  | Vytyčení trasy vedení kabelového podzemního v zastavěném prostoru | KUS | 1 | 0 |  |  | 2
PP |  |  |  | Vytyčení trasy vedení kabelového podzemního v zastavěném prostoru
VV
TS
P | 44 | R-46-M-002 |  | Zaměření trasy skutečného provedení v zastavěném prostoru | KUS | 1 | 0 |  |  | 2
PP |  |  |  | Zaměření trasy skutečného provedení v zastavěném prostoru
VV
TS
P | 45 | R-46-M-009 |  | Vytýčení inženýrských sítí | KUS | 3 | 0 |  |  | 2
PP |  |  |  | Vytýčení inženýrských sítí
VV
TS
SD |  | 58-M |  | Revize vyhrazených technických zařízení
P | 46 | 210280002 |  | Zkoušky a prohlídky el rozvodů a zařízení celková prohlídka pro objem mtž prací do 500 000 Kč | KUS | 1 | 0 |  |  | 2
PP |  |  |  | Zkoušky a prohlídky el rozvodů a zařízení celková prohlídka pro objem mtž prací do 500 000 Kč
VV
TS
P | 47 | R-099 |  | Revizní zpráva | KUS | 1 | 0 |  |  | 2
PP |  |  |  | Revizní zpráva
VV
TS
SD |  | 997 |  | Přesun sutě
P | 48 | 460600061.1 |  | Odvoz suti a vybouraných hmot do 1 km | T | 8.19 | 0 |  |  | 2
PP |  |  |  | Odvoz suti a vybouraných hmot do 1 km
VV
TS
P | 49 | 460600071.1 |  | Příplatek k odvozu suti a vybouraných hmot za každý další 1 km (15km) | T | 122.85 | 0 |  |  | 2
PP |  |  |  | Příplatek k odvozu suti a vybouraných hmot za každý další 1 km (15km)
VV
TS
P | 50 | 997221855 |  | Poplatek za uložení odpadu z kameniva na skládce (skládkovné) | T | 8.19 | 0 |  |  | 2
PP |  |  |  | Poplatek za uložení odpadu z kameniva na skládce (skládkovné)
VV
TS
SD |  | HZS |  | Hodinové zúčtovací sazby
P | 51 | 090001000 |  | Ostatní náklady - nepředvídatelné práce | HOD | 8 | 0 |  |  | 2
PP |  |  |  | Ostatní náklady - nepředvídatelné práce
VV
TS
P | 52 | Hod.sazba2 |  | Pomocné zednické práce | HOD | 8 | 0 |  |  | 2
PP |  |  |  | Pomocné zednické práce
VV
TS
P | 53 | Hod.sazba3 |  | Pomocné nekvalifikované práce | HOD | 8 | 0 |  |  | 2
PP |  |  |  | Pomocné nekvalifikované práce
VV
TS
P | 54 | Hod.sazba5 |  | Zabezpečení pracoviště | HOD | 4 | 0 |  |  | 2
PP |  |  |  | Zabezpečení pracoviště
VV
TS
SD |  | VRN1 |  | Průzkumné, geodetické a projektové práce
P | 55 | 012303000 |  | Geodetické práce po výstavbě | KUS | 1 | 0 |  |  | 2
PP |  |  |  | Geodetické práce po výstavbě
VV
TS
P | 56 | 013254000 |  | Dokumentace skutečného provedení stavby | KUS | 1 | 0 |  |  | 2
PP |  |  |  | Dokumentace skutečného provedení stavby
VV
TS
SD |  | VRN3 |  | Zařízení staveniště
P | 57 | 034403000 |  | Dopravní značení na staveništi | KUS | 1 | 0 |  |  | 2
PP |  |  |  | Dopravní značení na staveništi
VV
TS
SD |  | VRN4 |  | Inženýrská činnost
P | 58 | 041002000 |  | Dozory | KUS | 1 | 0 |  |  | 2
PP |  |  |  | Dozory
VV
TS
P | 59 | 043002000 |  | Zkoušky a ostatní měření | KUS | 1 | 0 |  |  | 2
PP |  |  |  | Zkoušky a ostatní měření
VV
TS
P | 60 | 045002000 |  | Kompletační a koordinační činnost | KUS | 1 | 0 |  |  | 2
PP |  |  |  | Kompletační a koordinační činnost
VV
TS
P | 61 | 049002000 |  | Ostatní inženýrská činnost | KUS | 1 | 0 |  |  | 2
PP |  |  |  | Ostatní inženýrská činnost
VV
TS
SD |  | VRN7 |  | Provozní vlivy
P | 62 | 072002000 |  | Silniční provoz | KUS | 1 | 0 |  |  | 2
PP |  |  |  | Silniční provoz
VV
TS

## SO 405_P3
ASPE10 |  |  |  | Firma: Krajská správa a údržba silnic Vysočiny, příspěvková organizace | [5 empty] | 5
|  |  |  | Soupis prací objektu | [5 empty] | 3
S | Stavba: | 2022 |  | II/639 Častrov, průtah (chodníky a úpravy VO) |  |  | P3 |  | 0,00 | 4
O | Objekt: | SO 405 |  | ÚPRAVY VEŘEJNÉHO OSVĚTLENÍ |  |  |  |  | 15,00 | 4
O1 | Rozpočet: | P3 |  | přechod 3 |  |  |  |  | 21,00 | 2
Typ | Poř. číslo | Kód položky | Varianta | Název položky | MJ | Množství | Jednotková cena
[7 empty] | Jednotková | Celkem
0 | 1 | 2 | 3 | 4 | 5 | 6 | 9 | 10
SD |  | 21-M |  | Elektromontáže
P | 1 | 210100001 |  | Ukončení vodičů v rozváděči nebo na přístroji včetně zapojení průřezu žíly do 2,5 mm2 | KUS | 12 | 0 |  |  | 2
PP |  |  |  | Ukončení vodičů v rozváděči nebo na přístroji včetně zapojení průřezu žíly do 2,5 mm2
VV
TS
P | 2 | 210204011.1 |  | Montáž stožárů osvětlení ocelových samostatně stojících délky do 12 m | KUS | 2 | 0 |  |  | 2
PP |  |  |  | Montáž stožárů osvětlení ocelových samostatně stojících délky do 12 m
VV
TS
P | 3 | 210204103 |  | Montáž výložníků osvětlení jednoramenných sloupových hmotnosti do 35 kg | KUS | 2 | 0 |  |  | 2
PP |  |  |  | Montáž výložníků osvětlení jednoramenných sloupových hmotnosti do 35 kg
VV
TS
P | 4 | 210204201.1 |  | Montáž elektrovýzbroje stožárů osvětlení 1 okruh | KUS | 2 | 0 |  |  | 2
PP |  |  |  | Montáž elektrovýzbroje stožárů osvětlení 1 okruh
VV
TS
P | 5 | 210220001 |  | Montáž uzemňovacího vedení vodičů FeZn pomocí svorek na povrchu páskou do 120 mm2 | M | 35 | 0 |  |  | 2
PP |  |  |  | Montáž uzemňovacího vedení vodičů FeZn pomocí svorek na povrchu páskou do 120 mm2
VV
TS
P | 6 | 210812011 |  | Montáž kabel Cu plný kulatý do 1 kV 3x1,5 až 6 mm2 uložený volně nebo v liště (CYKY) | M | 50 | 0 |  |  | 2
PP |  |  |  | Montáž kabel Cu plný kulatý do 1 kV 3x1,5 až 6 mm2 uložený volně nebo v liště (CYKY)
VV
TS
P | 7 | 250060011 |  | Písmomalířské práce číslice a písmena výšky do 40 mm | KUS | 10 | 0 |  |  | 2
PP |  |  |  | Písmomalířské práce číslice a písmena výšky do 40 mm
VV
TS
P | 8 | 316740670 |  | stožár osvětlovací K 6 - 133/89/60 žárově zinkovaný - PŘECHODOVÝ | KUS | 2 | 0 |  |  | 2
PP |  |  |  | stožár osvětlovací K 6 - 133/89/60 žárově zinkovaný - PŘECHODOVÝ
VV
TS
P | 9 | 3167707501 |  | výložník rovný délka do 1,5m, s možností upevnění na jednoduchý ocelový stožár a pro svítidla do 20kg. | KUS | 2 | 0 |  |  | 2
PP |  |  |  | výložník rovný délka do 1,5m, s možností upevnění na jednoduchý ocelový stožár a pro svítidla do 20kg.
VV
TS
P | 10 | 34111036 |  | kabel silový s Cu jádrem 1 kV 3x2,5mm2 | M | 50 | 0 |  |  | 2
PP |  |  |  | kabel silový s Cu jádrem 1 kV 3x2,5mm2
VV
TS
P | 11 | 348444550 |  | svítidlo venkovní výložníkové, zdroj LED, (typ dle výpočtu osvětlení) | KUS | 2 | 0 |  |  | 2
PP |  |  |  | svítidlo venkovní výložníkové, zdroj LED, (typ dle výpočtu osvětlení)
VV
TS
P | 12 | 354410730 |  | drát průměr 10 mm FeZn, vč. spojovacího materiálu | M | 35 | 0 |  |  | 2
PP |  |  |  | drát průměr 10 mm FeZn, vč. spojovacího materiálu
VV
TS
P | 13 | 404452600 |  | páska upínací Bandimex 12,7 x 0,75 mm (50 m) | M | 3 | 0 |  |  | 2
PP |  |  |  | páska upínací Bandimex 12,7 x 0,75 mm (50 m)
VV
TS
P | 14 | 580108021 |  | Kontrola stavu 1 nebo 2 stožárových svítidel silničních | KUS | 2 | 0 |  |  | 2
PP |  |  |  | Kontrola stavu 1 nebo 2 stožárových svítidel silničních
VV
TS
P | 15 | R-21-M-003 |  | Montáž venkovních svítidel LED na stožár | KUS | 2 | 0 |  |  | 2
PP |  |  |  | Montáž venkovních svítidel LED na stožár
VV
TS
P | 16 | R-21-M-006 |  | stožár.svorkovice IP 44 - 1xE27 | KUS | 2 | 0 |  |  | 2
PP |  |  |  | stožár.svorkovice IP 44 - 1xE27
VV
TS
P | 17 | R-21-M-006 | 1 | Koordinace s ostatními profesemi nebo správcem sítě | KUS | 1 | 0 |  |  | 2
PP |  |  |  | Koordinace s ostatními profesemi nebo správcem sítě
VV
TS
P | 18 | V17 |  | Drobné elektromontážní práce - připojení svítidla na stávajícím sloupu | KUS | 1 | 0 |  |  | 2
PP |  |  |  | Drobné elektromontážní práce - připojení svítidla na stávajícím sloupu
VV
TS
P | 19 | V17.1 |  | Drobný elektromontážní materiál | KPL | 1 | 0 |  |  | 2
PP |  |  |  | Drobný elektromontážní materiál
VV
TS
SD |  | 46-M |  | Zemní práce při extr.mont.pracích
P | 20 | 210021063 |  | Osazení výstražné fólie z PVC | M | 30 | 0 |  |  | 2
PP |  |  |  | Osazení výstražné fólie z PVC
VV
TS
P | 21 | 345713520 |  | trubka elektroinstalační ohebná Kopoflex, HDPE+LDPE KF 09063 | M | 32 | 0 |  |  | 2
PP |  |  |  | trubka elektroinstalační ohebná Kopoflex, HDPE+LDPE KF 09063
VV
TS
P | 22 | 345713550 |  | trubka elektroinstalační ohebná Kopoflex, HDPE+LDPE KF 09110 | M | 10 | 0 |  |  | 2
PP |  |  |  | trubka elektroinstalační ohebná Kopoflex, HDPE+LDPE KF 09110
VV
TS
P | 23 | 460050703 |  | Hloubení nezapažených jam pro stožáry veřejného osvětlení ručně v hornině tř 3 do objemu 10m3 | KUS | 2 | 0 |  |  | 2
PP |  |  |  | Hloubení nezapažených jam pro stožáry veřejného osvětlení ručně v hornině tř 3 do objemu 10m3
VV
TS
P | 24 | 460080014 |  | Základové konstrukce z monolitického betonu C 16/20 bez bednění | M3 | 2 | 0 |  |  | 2
PP |  |  |  | Základové konstrukce z monolitického betonu C 16/20 bez bednění
VV
TS
P | 25 | 460080112 |  | Bourání základu betonového se záhozem jámy sypaninou | M3 | 0.5 | 0 |  |  | 2
PP |  |  |  | Bourání základu betonového se záhozem jámy sypaninou
VV
TS
P | 26 | 460120016 |  | Naložení výkopku ručně z hornin třídy 1až4 | M3 | 9.45 | 0 |  |  | 2
PP |  |  |  | Naložení výkopku ručně z hornin třídy 1až4
VV
TS
P | 27 | 460150263 |  | Hloubení kabelových zapažených i nezapažených rýh ručně š 50 cm, hl 80 cm, v hornině tř 3 | M | 30 | 0 |  |  | 2
PP |  |  |  | Hloubení kabelových zapažených i nezapažených rýh ručně š 50 cm, hl 80 cm, v hornině tř 3
VV
TS
P | 28 | 460421001 |  | Lože kabelů z písku nebo štěrkopísku tl 5 cm nad kabel, bez zakrytí, šířky lože do 65 cm | M | 30 | 0 |  |  | 2
PP |  |  |  | Lože kabelů z písku nebo štěrkopísku tl 5 cm nad kabel, bez zakrytí, šířky lože do 65 cm
VV
TS
P | 29 | 460470001 |  | Provizorní zajištění potrubí ve výkopech při křížení s kabelem | KUS | 2 | 0 |  |  | 2
PP |  |  |  | Provizorní zajištění potrubí ve výkopech při křížení s kabelem
VV
TS
P | 30 | 460470011 |  | Provizorní zajištění kabelů ve výkopech při jejich křížení | KUS | 2 | 0 |  |  | 2
PP |  |  |  | Provizorní zajištění kabelů ve výkopech při jejich křížení
VV
TS
P | 31 | 460510024 |  | Kabelové prostupy z trub betonových do rýhy s obetonováním, průměru do 15 cm | M | 3 | 0 |  |  | 2
PP |  |  |  | Kabelové prostupy z trub betonových do rýhy s obetonováním, průměru do 15 cm
VV
TS
P | 32 | 460510064 |  | Kabelové prostupy z trub plastových do rýhy s obsypem, průměru do 10 cm | M | 32 | 0 |  |  | 2
PP |  |  |  | Kabelové prostupy z trub plastových do rýhy s obsypem, průměru do 10 cm
VV
TS
P | 33 | 460510065 |  | Kabelové prostupy z trub plastových do rýhy s obsypem, průměru do 15 cm | M | 10 | 0 |  |  | 2
PP |  |  |  | Kabelové prostupy z trub plastových do rýhy s obsypem, průměru do 15 cm
VV
TS
P | 34 | 460560243 |  | Zásyp rýh ručně šířky 50 cm, hloubky 60 cm, z horniny třídy 3 | M | 30 | 0 |  |  | 2
PP |  |  |  | Zásyp rýh ručně šířky 50 cm, hloubky 60 cm, z horniny třídy 3
VV
TS
P | 35 | 460561603 |  | Zásyp rýh ručně ostatních rozměrů, z horniny třídy 3 | M3 | 1 | 0 |  |  | 2
PP |  |  |  | Zásyp rýh ručně ostatních rozměrů, z horniny třídy 3
VV
TS
P | 36 | 460620013 |  | Provizorní úprava terénu se zhutněním, v hornině tř 3 | M2 | 38 | 0 |  |  | 2
PP |  |  |  | Provizorní úprava terénu se zhutněním, v hornině tř 3
VV
TS
P | 37 | 460650998 |  | Utěsnění kabelových prostupů pěnou | KUS | 4 | 0 |  |  | 2
PP |  |  |  | Utěsnění kabelových prostupů pěnou
VV
TS
P | 38 | 460650999 |  | Montážní pěna | KUS | 4 | 0 |  |  | 2
PP |  |  |  | Montážní pěna
VV
TS
P | 39 | 58981120 |  | recyklát betonový frakce 0/16 | M3 | 18.9 | 0 |  |  | 2
PP |  |  |  | recyklát betonový frakce 0/16
VV
TS
P | 40 | 59213009.ZPS |  | Kabelový žlab TK 1 | M | 3 | 0 |  |  | 2
PP |  |  |  | Kabelový žlab TK 1
VV
TS
P | 41 | 59213344.ZPS |  | Poklop kabelového žlabu TK 1 | KUS | 3 | 0 |  |  | 2
PP |  |  |  | Poklop kabelového žlabu TK 1
VV
TS
P | 42 | JTA.0021736.URS |  | Výstražná fólie z polypropylenu šíře 40 cm | M | 30 | 0 |  |  | 2
PP |  |  |  | Výstražná fólie z polypropylenu šíře 40 cm
VV
TS
P | 43 | R-46-M-001 |  | Vytyčení trasy vedení kabelového podzemního v zastavěném prostoru | KUS | 1 | 0 |  |  | 2
PP |  |  |  | Vytyčení trasy vedení kabelového podzemního v zastavěném prostoru
VV
TS
P | 44 | R-46-M-002 |  | Zaměření trasy skutečného provedení v zastavěném prostoru | KUS | 1 | 0 |  |  | 2
PP |  |  |  | Zaměření trasy skutečného provedení v zastavěném prostoru
VV
TS
P | 45 | R-46-M-009 |  | Vytýčení inženýrských sítí | KUS | 3 | 0 |  |  | 2
PP |  |  |  | Vytýčení inženýrských sítí
VV
TS
SD |  | 58-M |  | Revize vyhrazených technických zařízení
P | 46 | 210280002 |  | Zkoušky a prohlídky el rozvodů a zařízení celková prohlídka pro objem mtž prací do 500 000 Kč | KUS | 1 | 0 |  |  | 2
PP |  |  |  | Zkoušky a prohlídky el rozvodů a zařízení celková prohlídka pro objem mtž prací do 500 000 Kč
VV
TS
P | 47 | R-099 |  | Revizní zpráva | KUS | 1 | 0 |  |  | 2
PP |  |  |  | Revizní zpráva
VV
TS
SD |  | 997 |  | Přesun sutě
P | 48 | 460600061.1 |  | Odvoz suti a vybouraných hmot do 1 km | T | 9.45 | 0 |  |  | 2
PP |  |  |  | Odvoz suti a vybouraných hmot do 1 km
VV
TS
P | 49 | 460600071.1 |  | Příplatek k odvozu suti a vybouraných hmot za každý další 1 km (15km) | T | 141.75 | 0 |  |  | 2
PP |  |  |  | Příplatek k odvozu suti a vybouraných hmot za každý další 1 km (15km)
VV
TS
P | 50 | 997221855 |  | Poplatek za uložení odpadu z kameniva na skládce (skládkovné) | T | 9.45 | 0 |  |  | 2
PP |  |  |  | Poplatek za uložení odpadu z kameniva na skládce (skládkovné)
VV
TS
SD |  | HZS |  | Hodinové zúčtovací sazby
P | 51 | 090001000 |  | Ostatní náklady - nepředvídatelné práce | HOD | 8 | 0 |  |  | 2
PP |  |  |  | Ostatní náklady - nepředvídatelné práce
VV
TS
P | 52 | Hod.sazba2 |  | Pomocné zednické práce | HOD | 8 | 0 |  |  | 2
PP |  |  |  | Pomocné zednické práce
VV
TS
P | 53 | Hod.sazba3 |  | Pomocné nekvalifikované práce | HOD | 8 | 0 |  |  | 2
PP |  |  |  | Pomocné nekvalifikované práce
VV
TS
P | 54 | Hod.sazba5 |  | Zabezpečení pracoviště | HOD | 4 | 0 |  |  | 2
PP |  |  |  | Zabezpečení pracoviště
VV
TS
SD |  | VRN1 |  | Průzkumné, geodetické a projektové práce
P | 55 | 012303000 |  | Geodetické práce po výstavbě | KUS | 1 | 0 |  |  | 2
PP |  |  |  | Geodetické práce po výstavbě
VV
TS
P | 56 | 013254000 |  | Dokumentace skutečného provedení stavby | KUS | 1 | 0 |  |  | 2
PP |  |  |  | Dokumentace skutečného provedení stavby
VV
TS
SD |  | VRN3 |  | Zařízení staveniště
P | 57 | 034403000 |  | Dopravní značení na staveništi | KUS | 1 | 0 |  |  | 2
PP |  |  |  | Dopravní značení na staveništi
VV
TS
SD |  | VRN4 |  | Inženýrská činnost
P | 58 | 041002000 |  | Dozory | KUS | 1 | 0 |  |  | 2
PP |  |  |  | Dozory
VV
TS
P | 59 | 043002000 |  | Zkoušky a ostatní měření | KUS | 1 | 0 |  |  | 2
PP |  |  |  | Zkoušky a ostatní měření
VV
TS
P | 60 | 045002000 |  | Kompletační a koordinační činnost | KUS | 1 | 0 |  |  | 2
PP |  |  |  | Kompletační a koordinační činnost
VV
TS
P | 61 | 049002000 |  | Ostatní inženýrská činnost | KUS | 1 | 0 |  |  | 2
PP |  |  |  | Ostatní inženýrská činnost
VV
TS
SD |  | VRN7 |  | Provozní vlivy
P | 62 | 072002000 |  | Silniční provoz | KUS | 1 | 0 |  |  | 2
PP |  |  |  | Silniční provoz
VV
TS

## SO 405_P4
ASPE10 |  |  |  | Firma: Krajská správa a údržba silnic Vysočiny, příspěvková organizace | [5 empty] | 5
|  |  |  | Soupis prací objektu | [5 empty] | 3
S | Stavba: | 2022 |  | II/639 Častrov, průtah (chodníky a úpravy VO) |  |  | P4 |  | 0,00 | 4
O | Objekt: | SO 405 |  | ÚPRAVY VEŘEJNÉHO OSVĚTLENÍ |  |  |  |  | 15,00 | 4
O1 | Rozpočet: | P4 |  | přechod 4 |  |  |  |  | 21,00 | 2
Typ | Poř. číslo | Kód položky | Varianta | Název položky | MJ | Množství | Jednotková cena
[7 empty] | Jednotková | Celkem
0 | 1 | 2 | 3 | 4 | 5 | 6 | 9 | 10
SD |  | 21-M |  | Elektromontáže
P | 1 | 210100001 |  | Ukončení vodičů v rozváděči nebo na přístroji včetně zapojení průřezu žíly do 2,5 mm2 | KUS | 12 | 0 |  |  | 2
PP |  |  |  | Ukončení vodičů v rozváděči nebo na přístroji včetně zapojení průřezu žíly do 2,5 mm2
VV
TS
P | 2 | 210204011.1 |  | Montáž stožárů osvětlení ocelových samostatně stojících délky do 12 m | KUS | 2 | 0 |  |  | 2
PP |  |  |  | Montáž stožárů osvětlení ocelových samostatně stojících délky do 12 m
VV
TS
P | 3 | 210204103 |  | Montáž výložníků osvětlení jednoramenných sloupových hmotnosti do 35 kg | KUS | 2 | 0 |  |  | 2
PP |  |  |  | Montáž výložníků osvětlení jednoramenných sloupových hmotnosti do 35 kg
VV
TS
P | 4 | 210204201.1 |  | Montáž elektrovýzbroje stožárů osvětlení 1 okruh | KUS | 2 | 0 |  |  | 2
PP |  |  |  | Montáž elektrovýzbroje stožárů osvětlení 1 okruh
VV
TS
P | 5 | 210220001 |  | Montáž uzemňovacího vedení vodičů FeZn pomocí svorek na povrchu páskou do 120 mm2 | M | 35 | 0 |  |  | 2
PP |  |  |  | Montáž uzemňovacího vedení vodičů FeZn pomocí svorek na povrchu páskou do 120 mm2
VV
TS
P | 6 | 210812011 |  | Montáž kabel Cu plný kulatý do 1 kV 3x1,5 až 6 mm2 uložený volně nebo v liště (CYKY) | M | 47 | 0 |  |  | 2
PP |  |  |  | Montáž kabel Cu plný kulatý do 1 kV 3x1,5 až 6 mm2 uložený volně nebo v liště (CYKY)
VV
TS
P | 7 | 250060011 |  | Písmomalířské práce číslice a písmena výšky do 40 mm | KUS | 10 | 0 |  |  | 2
PP |  |  |  | Písmomalířské práce číslice a písmena výšky do 40 mm
VV
TS
P | 8 | 316740670 |  | stožár osvětlovací K 6 - 133/89/60 žárově zinkovaný - PŘECHODOVÝ | KUS | 2 | 0 |  |  | 2
PP |  |  |  | stožár osvětlovací K 6 - 133/89/60 žárově zinkovaný - PŘECHODOVÝ
VV
TS
P | 9 | 3167707501 |  | výložník rovný délka do 1,5m, s možností upevnění na jednoduchý ocelový stožár a pro svítidla do 20kg. | KUS | 2 | 0 |  |  | 2
PP |  |  |  | výložník rovný délka do 1,5m, s možností upevnění na jednoduchý ocelový stožár a pro svítidla do 20kg.
VV
TS
P | 10 | 34111036 |  | kabel silový s Cu jádrem 1 kV 3x2,5mm2 | M | 47 | 0 |  |  | 2
PP |  |  |  | kabel silový s Cu jádrem 1 kV 3x2,5mm2
VV
TS
P | 11 | 348444550 |  | svítidlo venkovní výložníkové, zdroj LED, (typ dle výpočtu osvětlení) | KUS | 2 | 0 |  |  | 2
PP |  |  |  | svítidlo venkovní výložníkové, zdroj LED, (typ dle výpočtu osvětlení)
VV
TS
P | 12 | 354410730 |  | drát průměr 10 mm FeZn, vč. spojovacího materiálu | M | 35 | 0 |  |  | 2
PP |  |  |  | drát průměr 10 mm FeZn, vč. spojovacího materiálu
VV
TS
P | 13 | 404452600 |  | páska upínací Bandimex 12,7 x 0,75 mm (50 m) | M | 3 | 0 |  |  | 2
PP |  |  |  | páska upínací Bandimex 12,7 x 0,75 mm (50 m)
VV
TS
P | 14 | 580108021 |  | Kontrola stavu 1 nebo 2 stožárových svítidel silničních | KUS | 2 | 0 |  |  | 2
PP |  |  |  | Kontrola stavu 1 nebo 2 stožárových svítidel silničních
VV
TS
P | 15 | R-21-M-003 |  | Montáž venkovních svítidel LED na stožár | KUS | 2 | 0 |  |  | 2
PP |  |  |  | Montáž venkovních svítidel LED na stožár
VV
TS
P | 16 | R-21-M-006 |  | stožár.svorkovice IP 44 - 1xE27 | KUS | 2 | 0 |  |  | 2
PP |  |  |  | stožár.svorkovice IP 44 - 1xE27
VV
TS
P | 17 | R-21-M-006 | 1 | Koordinace s ostatními profesemi nebo správcem sítě | KUS | 1 | 0 |  |  | 2
PP |  |  |  | Koordinace s ostatními profesemi nebo správcem sítě
VV
TS
P | 18 | V17 |  | Drobné elektromontážní práce - připojení svítidla na stávajícím sloupu | KUS | 1 | 0 |  |  | 2
PP |  |  |  | Drobné elektromontážní práce - připojení svítidla na stávajícím sloupu
VV
TS
P | 19 | V17.1 |  | Drobný elektromontážní materiál | KPL | 1 | 0 |  |  | 2
PP |  |  |  | Drobný elektromontážní materiál
VV
TS
SD |  | 46-M |  | Zemní práce při extr.mont.pracích
P | 20 | 210021063 |  | Osazení výstražné fólie z PVC | M | 29 | 0 |  |  | 2
PP |  |  |  | Osazení výstražné fólie z PVC
VV
TS
P | 21 | 345713520 |  | trubka elektroinstalační ohebná Kopoflex, HDPE+LDPE KF 09063 | M | 31 | 0 |  |  | 2
PP |  |  |  | trubka elektroinstalační ohebná Kopoflex, HDPE+LDPE KF 09063
VV
TS
P | 22 | 345713550 |  | trubka elektroinstalační ohebná Kopoflex, HDPE+LDPE KF 09110 | M | 10 | 0 |  |  | 2
PP |  |  |  | trubka elektroinstalační ohebná Kopoflex, HDPE+LDPE KF 09110
VV
TS
P | 23 | 460050703 |  | Hloubení nezapažených jam pro stožáry veřejného osvětlení ručně v hornině tř 3 do objemu 10m3 | KUS | 2 | 0 |  |  | 2
PP |  |  |  | Hloubení nezapažených jam pro stožáry veřejného osvětlení ručně v hornině tř 3 do objemu 10m3
VV
TS
P | 24 | 460080014 |  | Základové konstrukce z monolitického betonu C 16/20 bez bednění | M3 | 2 | 0 |  |  | 2
PP |  |  |  | Základové konstrukce z monolitického betonu C 16/20 bez bednění
VV
TS
P | 25 | 460080112 |  | Bourání základu betonového se záhozem jámy sypaninou | M3 | 0.5 | 0 |  |  | 2
PP |  |  |  | Bourání základu betonového se záhozem jámy sypaninou
VV
TS
P | 26 | 460120016 |  | Naložení výkopku ručně z hornin třídy 1až4 | M3 | 9.135 | 0 |  |  | 2
PP |  |  |  | Naložení výkopku ručně z hornin třídy 1až4
VV
TS
P | 27 | 460150263 |  | Hloubení kabelových zapažených i nezapažených rýh ručně š 50 cm, hl 80 cm, v hornině tř 3 | M | 29 | 0 |  |  | 2
PP |  |  |  | Hloubení kabelových zapažených i nezapažených rýh ručně š 50 cm, hl 80 cm, v hornině tř 3
VV
TS
P | 28 | 460421001 |  | Lože kabelů z písku nebo štěrkopísku tl 5 cm nad kabel, bez zakrytí, šířky lože do 65 cm | M | 29 | 0 |  |  | 2
PP |  |  |  | Lože kabelů z písku nebo štěrkopísku tl 5 cm nad kabel, bez zakrytí, šířky lože do 65 cm
VV
TS
P | 29 | 460470001 |  | Provizorní zajištění potrubí ve výkopech při křížení s kabelem | KUS | 2 | 0 |  |  | 2
PP |  |  |  | Provizorní zajištění potrubí ve výkopech při křížení s kabelem
VV
TS
P | 30 | 460470011 |  | Provizorní zajištění kabelů ve výkopech při jejich křížení | KUS | 2 | 0 |  |  | 2
PP |  |  |  | Provizorní zajištění kabelů ve výkopech při jejich křížení
VV
TS
P | 31 | 460510024 |  | Kabelové prostupy z trub betonových do rýhy s obetonováním, průměru do 15 cm | M | 3 | 0 |  |  | 2
PP |  |  |  | Kabelové prostupy z trub betonových do rýhy s obetonováním, průměru do 15 cm
VV
TS
P | 32 | 460510064 |  | Kabelové prostupy z trub plastových do rýhy s obsypem, průměru do 10 cm | M | 31 | 0 |  |  | 2
PP |  |  |  | Kabelové prostupy z trub plastových do rýhy s obsypem, průměru do 10 cm
VV
TS
P | 33 | 460510065 |  | Kabelové prostupy z trub plastových do rýhy s obsypem, průměru do 15 cm | M | 10 | 0 |  |  | 2
PP |  |  |  | Kabelové prostupy z trub plastových do rýhy s obsypem, průměru do 15 cm
VV
TS
P | 34 | 460560243 |  | Zásyp rýh ručně šířky 50 cm, hloubky 60 cm, z horniny třídy 3 | M | 29 | 0 |  |  | 2
PP |  |  |  | Zásyp rýh ručně šířky 50 cm, hloubky 60 cm, z horniny třídy 3
VV
TS
P | 35 | 460561603 |  | Zásyp rýh ručně ostatních rozměrů, z horniny třídy 3 | M3 | 1 | 0 |  |  | 2
PP |  |  |  | Zásyp rýh ručně ostatních rozměrů, z horniny třídy 3
VV
TS
P | 36 | 460620013 |  | Provizorní úprava terénu se zhutněním, v hornině tř 3 | M2 | 38 | 0 |  |  | 2
PP |  |  |  | Provizorní úprava terénu se zhutněním, v hornině tř 3
VV
TS
P | 37 | 460650998 |  | Utěsnění kabelových prostupů pěnou | KUS | 4 | 0 |  |  | 2
PP |  |  |  | Utěsnění kabelových prostupů pěnou
VV
TS
P | 38 | 460650999 |  | Montážní pěna | KUS | 4 | 0 |  |  | 2
PP |  |  |  | Montážní pěna
VV
TS
P | 39 | 58981120 |  | recyklát betonový frakce 0/16 | M3 | 18.2 | 0 |  |  | 2
PP |  |  |  | recyklát betonový frakce 0/16
VV
TS
P | 40 | 59213009.ZPS |  | Kabelový žlab TK 1 | M | 3 | 0 |  |  | 2
PP |  |  |  | Kabelový žlab TK 1
VV
TS
P | 41 | 59213344.ZPS |  | Poklop kabelového žlabu TK 1 | KUS | 3 | 0 |  |  | 2
PP |  |  |  | Poklop kabelového žlabu TK 1
VV
TS
P | 42 | JTA.0021736.URS |  | Výstražná fólie z polypropylenu šíře 40 cm | M | 29 | 0 |  |  | 2
PP |  |  |  | Výstražná fólie z polypropylenu šíře 40 cm
VV
TS
P | 43 | R-46-M-001 |  | Vytyčení trasy vedení kabelového podzemního v zastavěném prostoru | KUS | 1 | 0 |  |  | 2
PP |  |  |  | Vytyčení trasy vedení kabelového podzemního v zastavěném prostoru
VV
TS
P | 44 | R-46-M-002 |  | Zaměření trasy skutečného provedení v zastavěném prostoru | KUS | 1 | 0 |  |  | 2
PP |  |  |  | Zaměření trasy skutečného provedení v zastavěném prostoru
VV
TS
P | 45 | R-46-M-009 |  | Vytýčení inženýrských sítí | KUS | 3 | 0 |  |  | 2
PP |  |  |  | Vytýčení inženýrských sítí
VV
TS
SD |  | 58-M |  | Revize vyhrazených technických zařízení
P | 46 | 210280002 |  | Zkoušky a prohlídky el rozvodů a zařízení celková prohlídka pro objem mtž prací do 500 000 Kč | KUS | 1 | 0 |  |  | 2
PP |  |  |  | Zkoušky a prohlídky el rozvodů a zařízení celková prohlídka pro objem mtž prací do 500 000 Kč
VV
TS
P | 47 | R-099 |  | Revizní zpráva | KUS | 1 | 0 |  |  | 2
PP |  |  |  | Revizní zpráva
VV
TS
SD |  | 997 |  | Přesun sutě
P | 48 | 460600061.1 |  | Odvoz suti a vybouraných hmot do 1 km | T | 9.135 | 0 |  |  | 2
PP |  |  |  | Odvoz suti a vybouraných hmot do 1 km
VV
TS
P | 49 | 460600071.1 |  | Příplatek k odvozu suti a vybouraných hmot za každý další 1 km (15km) | T | 137.025 | 0 |  |  | 2
PP |  |  |  | Příplatek k odvozu suti a vybouraných hmot za každý další 1 km (15km)
VV
TS
P | 50 | 997221855 |  | Poplatek za uložení odpadu z kameniva na skládce (skládkovné) | T | 9.135 | 0 |  |  | 2
PP |  |  |  | Poplatek za uložení odpadu z kameniva na skládce (skládkovné)
VV
TS
SD |  | HZS |  | Hodinové zúčtovací sazby
P | 51 | 090001000 |  | Ostatní náklady - nepředvídatelné práce | HOD | 8 | 0 |  |  | 2
PP |  |  |  | Ostatní náklady - nepředvídatelné práce
VV
TS
P | 52 | Hod.sazba2 |  | Pomocné zednické práce | HOD | 8 | 0 |  |  | 2
PP |  |  |  | Pomocné zednické práce
VV
TS
P | 53 | Hod.sazba3 |  | Pomocné nekvalifikované práce | HOD | 8 | 0 |  |  | 2
PP |  |  |  | Pomocné nekvalifikované práce
VV
TS
P | 54 | Hod.sazba5 |  | Zabezpečení pracoviště | HOD | 4 | 0 |  |  | 2
PP |  |  |  | Zabezpečení pracoviště
VV
TS
SD |  | VRN1 |  | Průzkumné, geodetické a projektové práce
P | 55 | 012303000 |  | Geodetické práce po výstavbě | KUS | 1 | 0 |  |  | 2
PP |  |  |  | Geodetické práce po výstavbě
VV
TS
P | 56 | 013254000 |  | Dokumentace skutečného provedení stavby | KUS | 1 | 0 |  |  | 2
PP |  |  |  | Dokumentace skutečného provedení stavby
VV
TS
SD |  | VRN3 |  | Zařízení staveniště
P | 57 | 034403000 |  | Dopravní značení na staveništi | KUS | 1 | 0 |  |  | 2
PP |  |  |  | Dopravní značení na staveništi
VV
TS
SD |  | VRN4 |  | Inženýrská činnost
P | 58 | 041002000 |  | Dozory | KUS | 1 | 0 |  |  | 2
PP |  |  |  | Dozory
VV
TS
P | 59 | 043002000 |  | Zkoušky a ostatní měření | KUS | 1 | 0 |  |  | 2
PP |  |  |  | Zkoušky a ostatní měření
VV
TS
P | 60 | 045002000 |  | Kompletační a koordinační činnost | KUS | 1 | 0 |  |  | 2
PP |  |  |  | Kompletační a koordinační činnost
VV
TS
P | 61 | 049002000 |  | Ostatní inženýrská činnost | KUS | 1 | 0 |  |  | 2
PP |  |  |  | Ostatní inženýrská činnost
VV
TS
SD |  | VRN7 |  | Provozní vlivy
P | 62 | 072002000 |  | Silniční provoz | KUS | 1 | 0 |  |  | 2
PP |  |  |  | Silniční provoz
VV
TS

## SO 951
ASPE10 |  |  |  | Firma: Krajská správa a údržba silnic Vysočiny, příspěvková organizace | [5 empty] | 5
|  |  |  | Soupis prací objektu | [5 empty] | 3
S | Stavba: | 2022 |  | II/639 Častrov, průtah (chodníky a úpravy VO) |  |  | SO 951 |  | 0,00 | 4
O | Rozpočet: | SO 951 |  | Vedlejší a ostatní náklady |  |  |  |  | 15,00 | 4
Typ | Poř. číslo | Kód položky | Varianta | Název položky | MJ | Množství | Jednotková cena |  | 21,00 | 2
[7 empty] | Jednotková | Celkem
0 | 1 | 2 | 3 | 4 | 5 | 6 | 9 | 10
SD |  | 0 |  | Všeobecné konstrukce a práce
P | 1 | 02610 |  | ZKOUŠENÍ KONSTRUKCÍ A PRACÍ ZKUŠEBNOU ZHOTOVITELE | KPL | 1 | 0 |  |  | 2
PP
VV |  |  |  | 1=1,00000 [A]
TS |  |  |  | zahrnuje veškeré náklady spojené s objednatelem požadovanými zkouškami
P | 2 | 02910 |  | OSTATNÍ POŽADAVKY - ZEMĚMĚŘIČSKÁ MĚŘENÍ | KPL | 1 | 0 |  |  | 2
PP |  |  |  | Vytýčení inženýrských sítí
VV |  |  |  | 1=1,00000 [A]
TS |  |  |  | zahrnuje veškeré náklady spojené s objednatelem požadovanými pracemi, - pro stanovení orientační investorské ceny určete jednotkovou cenu jako 1% odhadované ceny stavby
P | 3 | 02910a |  | OSTATNÍ POŽADAVKY - ZEMĚMĚŘIČSKÁ MĚŘENÍ | KPL | 1 | 0 |  |  | 2
PP |  |  |  | vytýčení stavby
VV |  |  |  | 1=1,00000 [A]
TS |  |  |  | zahrnuje veškeré náklady spojené s objednatelem požadovanými pracemi, - pro stanovení orientační investorské ceny určete jednotkovou cenu jako 1% odhadované ceny stavby
P | 4 | 02911 |  | OSTATNÍ POŽADAVKY - GEODETICKÉ ZAMĚŘENÍ | KPL | 1 | 0 |  |  | 2
PP |  |  |  | zaměření skutečného provedení stavby
VV |  |  |  | 1=1,00000 [A]
TS |  |  |  | zahrnuje veškeré náklady spojené s objednatelem požadovanými pracemi
P | 5 | 02944 |  | OSTAT POŽADAVKY - DOKUMENTACE SKUTEČ PROVEDENÍ | KPL | 1 | 0 |  |  | 2
PP
VV |  |  |  | 1=1,00000 [A]
TS |  |  |  | zahrnuje veškeré náklady spojené s objednatelem požadovanými pracemi
P | 6 | 02946 |  | OSTAT POŽADAVKY - FOTODOKUMENTACE | KPL | 1 | 0 |  |  | 2
PP |  |  |  | pasportizace a fotodokumentace stavby a objízdých tras před zahájením stavby
VV |  |  |  | 1=1,00000 [A]
TS |  |  |  | položka zahrnuje: - fotodokumentaci zadavatelem požadovaného děje a konstrukcí v požadovaných časových intervalech - zadavatelem specifikované výstupy (fotografie v papírovém a digitálním formátu) v požadovaném počtu
P | 7 | 02950 |  | OSTATNÍ POŽADAVKY - BOZP | KPL | 1 | 0 |  |  | 2
PP |  |  |  | Kompletní požadavky ze zajištěním BOZP na stavbě
VV |  |  |  | 1=1,00000 [A]
TS |  |  |  | zahrnuje veškeré náklady spojené s objednatelem požadovanými pracemi
P | 8 | 02954 |  | OSTATNÍ POŽADAVKY - HAVARIJNÍ A POVODŇOVÝ PLÁN | KPL | 1 | 0 |  |  | 2
PP
VV |  |  |  | 1=1,00000 [A]
TS |  |  |  | položka zahrnuje : - úkony dle ČSN 73 6221 - provedení hlavní mostní prohlídky oprávněnou fyzickou nebo právnickou osobou - vyhotovení záznamu (protokolu), který jednoznačně definuje stav mostu
P | 9 | 02960 |  | OSTATNÍ POŽADAVKY - NÁKLADY NA VYŘÍZENÍ DIO | KPL | 1 | 0 |  |  | 2
PP
VV |  |  |  | 1=1,00000 [A]
TS |  |  |  | zahrnuje veškeré náklady spojené s objednatelem požadovaným dozorem
P | 10 | 02990 |  | OSTATNÍ POŽADAVKY - INFORMAČNÍ TABULE | KPL | 1 | 0 |  |  | 2
PP |  |  |  | Informační tabule
VV |  |  |  | 1=1,00000 [A]
TS |  |  |  | položka zahrnuje: - dodání a osazení informačních tabulí v předepsaném provedení a množství s obsahem předepsaným zadavatelem - veškeré nosné a upevňovací konstrukce - základové konstrukce včetně nutných zemních prací - demontáž a odvoz po skončení platnosti - případně nutné opravy poškozených čátí během platnosti
P | 11 | 03100 |  | ZAŘÍZENÍ STAVENIŠTĚ - ZŘÍZENÍ, PROVOZ, DEMONTÁŽ | KPL | 1 | 0 |  |  | 2
PP
VV |  |  |  | 1=1,00000 [A]
TS |  |  |  | zahrnuje objednatelem povolené náklady na pořízení (event. pronájem), provozování, udržování a likvidaci zhotovitelova zařízení
P | 12 | 03730 |  | POMOC PRÁCE ZAJIŠŤ NEBO ZŘÍZ OCHRANU INŽENÝRSKÝCH SÍTÍ | KPL | 1 | 0 |  |  | 2
PP
VV |  |  |  | 1=1,00000 [A]
TS |  |  |  | zahrnuje objednatelem povolené náklady na požadovaná zařízení zhotovitele