## specifikace
DNS IT 076
Příloha č. 1 Výzvy - Technická a množstevní specifikace
Číslo | Název předmětu | CPV kód | Požadavky na provedení (minimální technická specifikace) * | Nabízený produkt** | Celkový požadovaný počet kusů | Měrná jednotka | Maximální přípustná jednotková cena (1 ks) bez DPH *** | Sazba DPH v % | Jednotková cena za MJ bez DPH | Výše DPH za MJ (v Kč) | Jednotková cena za MJ včetně DPH | Celková cena za položku bez DPH | Výše DPH (v Kč) | Celková cena za položku včetně DPH
1 | Pracovní stanice | 30214000-2 | viz List1 |  | 16 | ks | 16700 | 21 |  | 0 | 0 | 0 | 0 | 0
Celková nabízená cena:
bez DPH: | 0
výše DPH: | 0
s DPH: | 0
* zadavatel umožňuje nabídnout rovnocenné řešení. Rovnocenné řešení uvede účastník zadávacího řízení do přílohy kupní smlouvy (do samostatného sloupce, který vytvoří) včetně ceny podle způsobu stanoveného v bodě 5 Výzvy. ** účastník zadávacího řízení uvede obchodní název a popis nabízeného řešení *** zadavatel upozorňuje, že se jedná o cenu, která nesmí být překročena. V případě překročení maximálně přípustné jednotkové ceny bude nabídka takového účastníka zadávacího řízení vyřazena a účastník zadávacího řízení vyloučen ze zadávacího řízení

## List1
List 1
Druh dodávky | Pracovní stanice
CPV kód | 30214000-2
Komponent | Minimální požadované vlastnosti
Skříň | svislé uspořádání provedení skříně, veškeré perforované části budou ve vnitřní části chráněny prachovým filtrem, nebo počítač musí splňovat certtifikaci odpolnosti proti prachu dle normy MIL-STD-810H. 2x front USB 3.0, čtečka SD (micro SD)karet, audio, vypínač a front porty v horní polovině skříně
Procesor | 14300
Základní deska | Počítač musí umožňovat bez ztráty záruky dodatečkou montáž dedikované grafické karty o velikosti dvou slotů.
Paměť RAM | 8GB
Zdroj | Zdroj Výkon minimálně 400W; Účinnost 85% při 50% zatížení, OVP, OCP, OPP, SCP, UVP, OTP
Pevný disk - typ | SSD M.2 NVMe
Pevný disk - kapacita | 250GB
Pevný disk - rychlost | Sekvenční rychlost čtení/zápis: 2100/1100MB/s
Grafická karta | integrovaná,1x HDMI, 1x Display port
Síťové připojení | RJ-45 1000 Mbit/s
Mechanika DVD | ne
Operační systém | Microsoft Windows 10Pro CZ nebo Microsoft Windows 11Pro CZ (možnost využít licenční program Microsoft Shape the Future)
Záruka a podpora | 36 měsíců, odstranění závady technikem do druhého pracovního dne (NBD) na místě instalace
Klávesnice | Česká klávesnice, samostatný numerický blok,
Myš | Optická
Monitor | velikost obrazovky minimálně 23,8", IPS, rozlišení minimálně Full HD 1920x1080, 1x HDMI, 1x Display port, výškově stavitelný
Další vlastnosti nebo požadavky | Cena je včetně dopravy na místo, demontáže původní techniky, úklid, montáže nové techniky, zapojení, oživení, předvedení, úklid a odvoz obalového materiálu
Zboží nebude použité ani repasované