## Krycí List
0
21 | CENOVÁ NABÍDKA
#N/A
#N/A
0
0 |  | ZAKÁZKA |  | Set Column width to
0 |  |  |  | 56
0 | Číslo: |  |  | 0
| Zakázka: | Oprava střechy jídelny |  | Oprava střechy jídelny
| Komentář: |  |  | 0
FIRMY
0 | ---: | ---
REALIZAČNÍ TÝM
| ---: | ---
ROZPOČET
| Celkem (bez DPH): | 0 | Kč
| DPH: | 0 | Kč
| Celkem včetně DPH: | 0 | Kč

## Rekapitulace
Oprava střechy jídelny
| Popis | Cena | Hmotnost | DPH | Cena s DPH
S | S: Stavba | 0 | 8.8146 | 0 | 0
S/SO 01 | SO 01: Stavební objekt 01 | 0 | 8.8146 | 0 | 0
S/SO 01/009 | 009: Ostatní konstrukce a práce | 0 | 0.12 | 0 | 0
S/SO 01/099 | 099: Přesun hmot HSV | 0 | 0 | 0 | 0
S/SO 01/712 | 712: Povlakové krytiny | 0 | 4.6994 | 0 | 0
S/SO 01/713 | 713: Izolace tepelné | 0 | 3.5145 | 0 | 0
S/SO 01/764 | 764: Konstrukce klempířské | 0 | 0.4807 | 0 | 0
S/SO 01/V03 | V03: Zařízení staveniště | 0 | 0 | 0 | 0
| Celkem (bez DPH) | 0
| DPH | 0
| Celkem (včetně DPH) | 0

## Zakázka
|  |  |  | Veřejná zakázka: | Oprava střechy jídelny
Příloha č. 2 Výzvy k podání nabídek - Položkový rozpočet
|  | Poř. | Typ | Kód | Popis | MJ | Výměra | Jedn. Cena | Cena | Jedn. hmotn. | Hmotnost | Jedn. suť | Suť | Sazba DPH | DPH | Cena s DPH
S | 1 |  | Stavba |  | S: Stavba |  |  |  | 0 |  | 8.8146 |  | 127.1152 |  | 0 | 0
S/SO 01 | 2 |  | Objekt |  | SO 01: Stavební objekt 01 |  |  |  | 0 |  | 8.8146 |  | 127.1152 |  | 0 | 0
S/SO 01/009 | 3 |  | Oddíl |  | 009: Ostatní konstrukce a práce |  |  |  | 0 |  | 0.12 |  | 119.28 |  | 0 | 0
|  | 13 | SP | 965083122 | Odstranění násypů tl do 200 mm pl přes 2 m2 | m3 | 85.2 |  | 0 |  | 0 | 1.4 | 119.28 | 21 | 0 | 0
|  |  |  | Výkaz výměr: | Odstranění kameniva |  | 0
[5 empty] | (291+135)*0,2 |  | 85.2
|  | 22 | SP | 999001 | Demontáž sávajících vpustí | kus | 3 |  | 0 | 0.02 | 0.06 |  | 0 | 21 | 0 | 0
|  | 23 | SP | 999002 | Dodávka a montáž nových dvoustupňových střešních vtoků dle PD | kus | 3 |  | 0 | 0.02 | 0.06 |  | 0 | 21 | 0 | 0
S/SO 01/099 | 3 |  | Oddíl |  | 099: Přesun hmot HSV |  |  |  | 0 |  | 0 |  | 0 |  | 0 | 0
|  | 24 | SP | 998011002 | Přesun hmot pro budovy zděné v přes 6 do 12 m | t | 0.12 |  | 0 |  | 0 |  | 0 | 21 | 0 | 0
|  | 25 | SP | 997211211 | Svislá doprava vybouraných hmot na v 3,5 m | t | 127.1152 |  | 0 |  | 0 |  | 0 | 21 | 0 | 0
|  | 26 | SP | 997013213 | Vnitrostaveništní doprava suti a vybouraných hmot pro budovy v přes 9 do 12 m ručně | t | 127.1152 |  | 0 |  | 0 |  | 0 | 21 | 0 | 0
|  | 27 | SP | 997013501 | Odvoz suti a vybouraných hmot na skládku nebo meziskládku do 1 km se složením | t | 127.1152 |  | 0 |  | 0 |  | 0 | 21 | 0 | 0
|  | 28 | SP | 997013509 | Příplatek k odvozu suti a vybouraných hmot na skládku ZKD 1 km přes 1 km | t | 1779.61 |  | 0 |  | 0 |  | 0 | 21 | 0 | 0
|  |  |  | Výkaz výměr: | 127,115*14 |  | 1779.61
|  | 30 | SP | 997013873 | Poplatek za uložení stavebního odpadu na recyklační skládce (skládkovné) zeminy a kamení zatříděného do Katalogu odpadů pod kódem 17 05 04 | t | 119.28 |  | 0 |  | 0 |  | 0 | 21 | 0 | 0
|  |  |  | Výkaz výměr: | 119,28 |  | 119.28
|  | 31 | SP | 997013814 | Poplatek za uložení na skládce (skládkovné) stavebního odpadu izolací kód odpadu 17 06 04 | t | 7.835 |  | 0 |  | 0 |  | 0 | 21 | 0 | 0
|  |  |  | Výkaz výměr: | 127,115-119,28 |  | 7.835
S/SO 01/712 | 3 |  | Oddíl |  | 712: Povlakové krytiny |  |  |  | 0 |  | 4.6994 |  | 5.5774 |  | 0 | 0
|  | 1 | SP | 712311111 | Provedení povlakové krytiny střech do 10° za studena suspenzí asfaltovou | m2 | 461.275 |  | 0 |  | 0 |  | 0 | 21 | 0 | 0
|  |  |  | Výkaz výměr: | 291 |  | 291
[5 empty] | nad Jídelnou |  | 0
[5 empty] | 135 |  | 135
[5 empty] | nad Kuchyní |  | 0
[5 empty] | (86,5+54,6)*0,25 |  | 35.275
[5 empty] | svislá na atikách |  | 0
|  | 2 | H | DEK.2230101076 | DEKPRIMER (bal/25l) | litr | 184.51 |  | 0 | 0.001 | 0.18451 |  | 0 | 21 | 0 | 0
|  |  |  | Výkaz výměr: | 0,4l/m2 |  | 0
[5 empty] | 461,275*0,4 |  | 184.51
|  | 3 | SP | 712341559 | Provedení povlakové krytiny střech do 10° pásy NAIP přitavením v plné ploše | m2 | 475.385 |  | 0 | 0.00088 | 0.41834 |  | 0 | 21 | 0 | 0
|  |  |  | Výkaz výměr: | Spodní SBS pás |  | 0
[5 empty] | 291 |  | 291
[5 empty] | nad Jídelnou |  | 0
[5 empty] | 135 |  | 135
[5 empty] | nad Kuchyní |  | 0
[5 empty] | (86,5+54,6)*0,35 |  | 49.385
|  | 4 | H | DEK.1010301469 | GLASTEK AL 40 MINERAL (role/7,5m2) | m2 | 570.462 |  | 0 | 0.0047 | 2.6812 |  | 0 | 21 | 0 | 0
|  |  |  | Výkaz výměr: | 475,385*1,2 |  | 570.462
|  | 7 | SP | 712391171 | Provedení povlakové krytiny střech do 10° podkladní textilní vrstvy | m2 | 454.22 |  | 0 |  | 0 |  | 0 | 21 | 0 | 0
|  |  |  | Výkaz výměr: | Sklovláknitá textilie |  | 0
[5 empty] | 426 |  | 426
[5 empty] | vytažení |  | 0
[5 empty] | (86,5+54,6)*0,2 |  | 28.22
|  | 8 | H | 63127220 | tkanina sklovláknitá s protialkalickou úpravou 145g/m2 | m2 | 511.2 |  | 0 | 0.00014 | 0.071568 |  | 0 | 21 | 0 | 0
|  |  |  | Výkaz výměr: | 426*1,2 |  | 511.2
|  | 9 | SP | 712363604 | Provedení povlak krytiny mechanicky kotvenou do betonu TI tl přes 240 mm vnitřní pole, budova v do 18 m | m2 | 234.68 |  | 0 | 0.00014 | 0.032855 |  | 0 | 21 | 0 | 0
|  |  |  | Výkaz výměr: | 135+291 |  | 426
[5 empty] | -(86,5+54,6)*1,2 |  | -169.32
[5 empty] | krajní pás vodorovné přikotvení |  | 0
[5 empty] | -22 |  | -22
[5 empty] | rohové přikotvení |  | 0
|  | 10 | SP | 712363605 | Provedení povlak krytiny mechanicky kotvenou do betonu TI tl přes 240 mm krajní pole, budova v do 18 m | m2 | 225.76 |  | 0 | 0.00028 | 0.063213 |  | 0 | 21 | 0 | 0
|  |  |  | Výkaz výměr: | 86,5*0,4 |  | 34.6
[5 empty] | svislé vytažení jídelna |  | 0
[5 empty] | 54,6*0,4 |  | 21.84
[5 empty] | svislé vytažení kuchyně |  | 0
[5 empty] | (86,5+54,6)*1,2 |  | 169.32
[5 empty] | krajní pás vodorovné přikotvení |  | 0
|  | 11 | SP | 712363606 | Provedení povlak krytiny mechanicky kotvenou do betonu TI tl přes 240 mm rohové pole, budova v do 18 m | m2 | 22 |  | 0 | 0.00043 | 0.00946 |  | 0 | 21 | 0 | 0
|  |  |  | Výkaz výměr: | 11*2 |  | 22
|  | 12 | H | DEK.1015102080 | DEKPLAN 76 kotvený 1,5mm š.1,60m šedá (24m2) | m2 | 578.928 |  | 0 | 0.0019 | 1.1 |  | 0 | 21 | 0 | 0
|  |  |  | Výkaz výměr: | (234,68+225,76+22)*1,2 |  | 578.928
|  | 14 | SP | 712340831 | Odstranění povlakové krytiny střech do 10° z pásů NAIP přitavených v plné ploše jednovrstvé | m2 | 908.44 |  | 0 |  | 0 | 0.0055 | 4.9964 | 21 | 0 | 0
|  |  |  | Výkaz výměr: | Odstranění parozábrany |  | 0
[5 empty] | (135+291)+(86,5+54,6)*0,2 |  | 454.22
[5 empty] | Odstranění folie |  | 0
[5 empty] | 454,22 |  | 454.22
|  | 15 | SP | 712331801 | Odstranění povlakové krytiny střech do 10° z pásů uložených na sucho AIP nebo NAIP | m2 | 880.22 |  | 0 |  | 0 | 0.00066 | 0.58095 | 21 | 0 | 0
|  |  |  | Výkaz výměr: | Odstranění skelné rohože |  | 0
[5 empty] | 135+291 |  | 426
[5 empty] | Odstranění geotextilie |  | 0
[5 empty] | 426+(86,5+54,6)*0,2 |  | 454.22
|  | 20 | SP | 712363352 | Povlakové krytiny střech do 10° z tvarovaných poplastovaných lišt délky 2 m koutová lišta vnitřní rš 100 mm | m | 141.1 |  | 0 | 0.0006 | 0.08466 |  | 0 | 21 | 0 | 0
|  |  |  | Výkaz výměr: | Lišty |  | 0
[5 empty] | 54,6+86,5 |  | 141.1
|  | 21 | SP | 712363361 | Povlakové krytiny střech do 10° z tvarovaných poplastovaných lišt délky 2 m tmelící lišta rš 70 mm | m | 141.1 |  | 0 | 0.00038 | 0.053618 |  | 0 | 21 | 0 | 0
|  | 31 | SP | 998712202 | Přesun hmot procentní pro krytiny povlakové v objektech v přes 6 do 12 m | % | 1 |  | 0 |  | 0 |  | 0 | 21 | 0 | 0
S/SO 01/713 | 3 |  | Oddíl |  | 713: Izolace tepelné |  |  |  | 0 |  | 3.5145 |  | 2.2578 |  | 0 | 0
|  | 5 | SP | 713141152 | Montáž izolace tepelné střech plochých kladené volně 2 vrstvy rohoží, pásů, dílců, desek | m2 | 426 |  | 0 |  | 0 |  | 0 | 21 | 0 | 0
|  |  |  | Výkaz výměr: | 426 |  | 426
|  | 6 | H | 28372313 | deska EPS 100 pro konstrukce s běžným zatížením λ=0,037 tl 130mm | m2 | 937.2 |  | 0 | 0.00375 | 3.5145 |  | 0 | 21 | 0 | 0
|  |  |  | Výkaz výměr: | 2 vrstvy |  | 0
[5 empty] | 426*2*1,1 |  | 937.2
|  | 16 | SP | 713140823 | Odstranění tepelné izolace střech nadstřešní volně kladené z polystyrenu suchého tl přes 100 mm | m2 | 426 |  | 0 |  | 0 | 0.0053 | 2.2578 | 21 | 0 | 0
|  |  |  | Výkaz výměr: | 135+291 |  | 426
|  | 33 | SP | 998713202 | Přesun hmot procentní pro izolace tepelné v objektech v přes 6 do 12 m | % | 1 |  | 0 |  | 0 |  | 0 | 21 | 0 | 0
S/SO 01/764 | 3 |  | Oddíl |  | 764: Konstrukce klempířské |  |  |  | 0 |  | 0.4807 |  | 0 |  | 0 | 0
|  | 18 | SP | 764244307 | Oplechování horních ploch a nadezdívek bez rohů z TiZn lesklého plechu kotvené rš 670 mm | m | 86.8 |  | 0 | 0.00401 | 0.34807 |  | 0 | 21 | 0 | 0
|  |  |  | Výkaz výměr: | Oplechování atiky |  | 0
[5 empty] | 35,3+51,5 |  | 86.8
|  | 19 | SP | 764041323 | Dilatační připojovací lišta z TiZn lesklého plechu včetně tmelení rš 150 mm | m | 141.1 |  | 0 | 0.00094 | 0.13263 |  | 0 | 21 | 0 | 0
|  |  |  | Výkaz výměr: | Krycí lišta |  | 0
[5 empty] | 54,6+86,5 |  | 141.1
|  | 32 | SP | 998764202 | Přesun hmot procentní pro konstrukce klempířské v objektech v přes 6 do 12 m | % | 1 |  | 0 |  | 0 |  | 0 | 21 | 0 | 0
S/SO 01/V03 | 3 |  | Oddíl |  | V03: Zařízení staveniště |  |  |  | 0 |  | 0 |  | 0 |  | 0 | 0
|  | 34 | ON | 030001000 | Zařízení staveniště | … | 1 |  | 0 |  | 0 |  | 0 | 21 | 0 | 0
|  | 35 | ON | 032903000 | Náklady na provoz a údržbu vybavení staveniště | … | 1 |  | 0 |  | 0 |  | 0 | 21 | 0 | 0