## specifikace
DNS IT 079
Příloha č. 1 Výzvy - Technická a množstevní specifikace
Číslo | Název předmětu | CPV kód | Požadavky na provedení (minimální technická specifikace) * | Nabízený produkt** | Celkový požadovaný počet kusů | Měrná jednotka | Sazba DPH v % | Jednotková cena za MJ bez DPH | Výše DPH za MJ (v Kč) | Jednotková cena za MJ včetně DPH | Celková cena za položku bez DPH | Výše DPH (v Kč) | Celková cena za položku včetně DPH
1 | Stolní počítač | 30213300-8 | viz List1 |  | 5 | ks | 21 |  | 0 | 0 | 0 | 0 | 0
2 | Notebook | 30213100-6 | viz List2 |  | 3 | ks | 21 |  | 0 | 0 | 0 | 0 | 0
Celková nabízená cena:
bez DPH: | 0
výše DPH: | 0
s DPH: | 0
* zadavatel umožňuje nabídnout rovnocenné řešení. Rovnocenné řešení uvede účastník zadávacího řízení do přílohy kupní smlouvy (do samostatného sloupce, který vytvoří) včetně ceny podle způsobu stanoveného v bodě 5 Výzvy. ** účastník zadávacího řízení uvede obchodní název a popis nabízeného řešení

## List1
List 1
Druh dodávky | Stolní počítač
CPV kód | 30213300-8
Popis | Minimální požadované vlastnosti
Skříň | provedení mikro ATX tower, černá barva, 3 pozice pro ventilátory, 1x čelní ventilátor 120mm, veškeré perforované části kryté filtrem, 2x slot pro 5,25" mechaniku, 2x 3,5" interní slot, čelní porty: 2x USB 3.0, Audio in/out, Power tlačítko s LED umístěné na čelní straně, HDD activity LED
zadní (funkční) porty: 1x DVI-D,1x HDMI s podporou rozlišení 4096x2160 @ 30 Hz, 1x DisplayPort, podpora maximálního rozlišení 4 096 x 2 304 @ 60 Hz, 3x port USB 3.2 Gen 1, 1x USB Type-C™ port, s podporou USB 3.2 Gen 1, 2xUSB 2.0/1.1, 1x PS/2, 1x RJ-45, 6 x audio jacks
Procesor | procesor: 8-jádrový, cache 16MB, Max TDP 65W, integ.graf,karta s podporou DirectX 12 a rozlišení 4K/60Hz výkon min. 20830 bodů dle http://www.cpubenchmark.net
Základní deska | volné sloty (po osazení dle požadované konfigurace), PCI Express 3.0: 1x PCIe x16 (s 16 PCIe linkami (PCIEX16)), 1x PCIe x16 běžící jako x4 (PCIEX4), 1x PCIe x1,
- interní rozhraní pro rozšíření: 2x M.2 konektor typu 2242/2260/2280 SATA a podporou PCIe x4/x2, 6x volný konektor SATA 6 Gb/s, 1× interní konektor pro sériový port
Paměť RAM | operační pamět 2x8GB DDR4 2666MHz, minimálně 2 volné sloty pro rozšíření
Zdroj | zdroj 400W, ATX, účinnost 80% při 50 % zatížení, aktivní PFC filtr, funkce low noise, ventilátor 120mm, MTBF 100.000 hodin při 25 °C
Pevný disk - typ | - SSD M.2, NVMe
Pevný disk - kapacita | 500GB
Pevný disk - rychlost | čtení 3500MB/s, zápis až 2400MB/s, 150TBW
Grafická karta | integrovaná
Síťové připojení | - síťová karta - 10/100/1000 Mbit, podpora WOL
Operační systém | operační systém Microsoft Windows 11 Pro CZ 64 bit DOEM nepoužitý, elektronická licence, předinstalovaný, včetně recovery (továrního nastavení) na SSD (z důvodu kompatibility se stávající infrastrukturou je vyžadován konkrétní produkt)
Záruka a podpora | - záruka 3 roky, odezva do 4 hodin, oprava následující pracovní den na místě u zákazníka
Příslušenství | - bezpečnost - TPM 2.0 modul, podpora funkce DualBIOS, bootování operačního systému musí být už z výrobního závodu na úrovni hardware chráněno certifikáty, které znemožní zavedení pozměněného nebo neoprávněného operačního systému. Aktivační klíč předinstalovaného operačního systému bude uložen ve firmware základní desky
- zvuková karta
Klávesnice | - klávesnice USB černá, česká, klasické rozložení bez multimediálních kláves, velké tlačítko enter, fukční klávesy, odolná proti potřísnění tekutinou, tenký profil klávesnice, tučné bílé znaky na klávesách, téměř neslyšitelné a nízko profilové klávesy, životnost 10mil. stisknutí
Myš | - myš USB černá, optická, 1000DPI, kabel 1,5m, 3 tlačítka
Monitor | bez monitoru
Akceptace použitého nebo repacovaného zboží | Požadujeme pouze nabídku (a dodávku) nového, nepoužitého zboží. Nelze tedy nabídnout zboží tzv. repasované a to ani licenci operačního systému.
Dodavatel předloží doklad pravosti operačního systému - nesmí jít o licenci prodávanou např. jako "použitou", nevyužitou", určenou pro "repasované počítače". Na výzvu zadavatele musí dodavatel doložit doklad, jakým způsobem licenci pořídil (např. oficiální cestou přes výrobce dodaného PC)
Ostatní
na PC musí být předinstalován OS Windows 11 Pro CZ 64bit v aktuální verzi, dodávaný s PC včetně všech dostupných aktualizací OS (v době kompletace PC před dodáním objednateli).
- Předat zadavateli atributy pro MS Intune Autopilot Enrollment ve tvaru: Device Serial Number,Windows Product ID,Hardware Hash,Group Tag
<serialNumber>,<ProductID>,<hardwareHash>,<optionalGroupTag> viz dokumentace: https://docs.microsoft.com/cs-cz/intune/enrollment-autopilot a https://docs.microsoft.com/en-us/windows/deployment/windows-autopilot/add-devices
- Na PC nesmí být předinstalovány žádné zkušební verze jiných dodavatelů či jiných systémů, které nejsou součástí poptávky (např. Antivirový program, zkušební verze MS Office atd.).
- počítač musí splňovat směrnici Evropské unie platnou od 1. ledna 2013, známou pod označením ErP Lot 6, která reguluje maximální spotřebu počítačů v pohotovostním režimu na 0,5 W.
- V BIOS zapnuto Wake on LAN
V BIOS zapnuto TPM
Bios musí být zaheslovaný dle požadavku zadavatele, který bude upřesněn po vysoutěžení
- zadavatel si vyhrazuje právo vyžádat si před uzavřením smlouvy vzorek sestavy pro ověření parametrů.
Zboží nebude použité ani repasované

## List2
List 2
| Druh dodávky | Přenosné počítače
| CPV kód | 30213100-6
Komponent | Popis | Minimální požadované vlastnosti
Konstrukce | provedení přenosného počítače | Notebook
Display | Úhlopříčka displeje uvedená v palcích | 15"
Procesor | Minimální dosažená hodnota CPU MARK v testu na www.cpubenchmark.net | min. Hodnota 11022
| Další vlastnosti | 4 core, 8 vláken, 12MB
Paměť RAM | Velikost v GB | 16
Pevný disk | Typ | SSD
| Kapacita v GB | min. 500GB
Grafická karta | Minimální dosažená hodnota G3D Mark v testu na https://www.videocardbenchmark.net/ | integrovaná min. benchmark 2812 bodů
Síťové připojení | Další | WiFi 6
Vstupní a výstupní porty a sloty | Počet a typ postů/slotů | 1x USB-C® 1x USB-A® 3,5mm zdířka pro sluchátka
Operační systém | Obchodní název a typ licence | Microsoft Windows 11 Pro
Hmotnost | Maximální hmotnost v Kg | Max 2 Kg
Klávesnice | Česká klávesnice | Ano
| Samostatný numerický blok | Ano
| Další vlastnosti | Ano
Záruka a podpora | Záruka v měsících | Základní záruka 24 měsíců
Poznámky | Případné další vlastnosti nebo požadavky | Výbava: Kamera pro ověření obličeje Windows Hello (přední): přední kamera s 720p HD Stereo reproduktory min. 1,5W modul TPM
Zboží nebude použité ani repasované