## Rekapitulace
Rekapitulace ceny
Stavba: ZR 2022 - II/602 - Oprava vysokorychlostního vážení Velké Meziříčí
Varianta: -
Celková cena bez DPH:
Celková cena s DPH:
Objekt | Popis | Cena bez DPH | DPH | Cena s DPH
SO 001 | Vedlejší stavební náklady
SO 101 | Komunikace

## SO 001
ASPE10 | [9 empty] | 3
|  |  |  | Soupis prací objektu | [5 empty] | 3
S | Stavba: | ZR 2022 |  | II/602 - Oprava vysokorychlostního vážení Velké Meziříčí |  |  | SO 001 |  | 0,00 | 2
O | Rozpočet: | SO 001 |  | Vedlejší stavební náklady |  |  |  |  | 15,00 | 2
Typ | Poř. číslo | Kód položky | Varianta | Název položky | MJ | Množství | Jednotková cena |  | 21,00 | 2
[7 empty] | Jednotková | Celkem
0 | 1 | 2 | 3 | 4 | 5 | 6 | 9 | 10
SD |  | 0 |  | Všeobecné konstrukce a práce
P | 1 | 02720 |  | POMOC PRÁCE ZŘÍZ NEBO ZAJIŠŤ REGULACI A OCHRANU DOPRAVY | KPL | 1 | 0 |  |  | 2
PP |  |  |  | Zajištění dopravně inženýrského opatření včetně projednání s Policíí ČR a získání povolení uzavírky silnice. Veškeré přechodné svislé i vodorovné dopravní značení, dopravní zařízení, výstražné vozíky, montáž, demontáž, pronájem, pravidelná kontrola, údržba, servis, přemisťování, přeznačování a manipulace s nimi.
VV |  |  |  | 1=1,000 [A]
TS |  |  |  | zahrnuje veškeré náklady spojené s objednatelem požadovanými zařízeními
P | 2 | 02730 |  | POMOC PRÁCE ZŘÍZ NEBO ZAJIŠŤ OCHRANU INŽENÝRSKÝCH SÍTÍ | KPL | 1 | 0 |  |  | 2
PP |  |  |  | Zajištění inženýrských sítí během realizace stavby dle požadavků správců. Nutné vytyčení všech podzemních sítí s protokolárním zápisem příslušných správců.
VV |  |  |  | 1=1,000 [A]
TS |  |  |  | zahrnuje veškeré náklady spojené s objednatelem požadovanými zařízeními
P | 3 | 02910 |  | OSTATNÍ POŽADAVKY - ZEMĚMĚŘIČSKÁ MĚŘENÍ | KPL | 1 | 0 |  |  | 2
PP |  |  |  | Zaměření skutečného provedení stavby vč. digitální podoby, 3x tištěné + 1x CD.
VV |  |  |  | 1=1,000 [A]
TS |  |  |  | zahrnuje veškeré náklady spojené s objednatelem požadovanými pracemi, - pro stanovení orientační investorské ceny určete jednotkovou cenu jako 1% odhadované ceny stavby
P | 4 | 02944 |  | OSTAT POŽADAVKY - DOKUMENTACE SKUTEČ PROVEDENÍ V DIGIT FORMĚ | KPL | 1 | 0 |  |  | 2
PP |  |  |  | Dokumentace skutečného provedení stavby tiskem 3x + 1x CD.
VV |  |  |  | 1=1,000 [A]
TS |  |  |  | zahrnuje veškeré náklady spojené s objednatelem požadovanými pracemi
P | 5 | 02946 |  | OSTAT POŽADAVKY - FOTODOKUMENTACE | KPL | 1 | 0 |  |  | 2
PP |  |  |  | Průběžná fotodokumentace a závěrečná fotodokumentace o průběhu výstavby v albu s popisem (1x tištěně + 1x elektronicky).
VV |  |  |  | 1=1,000 [A]
TS |  |  |  | položka zahrnuje: - fotodokumentaci zadavatelem požadovaného děje a konstrukcí v požadovaných časových intervalech - zadavatelem specifikované výstupy (fotografie v papírovém a digitálním formátu) v požadovaném počtu
P | 6 | 02991 |  | OSTATNÍ POŽADAVKY - INFORMAČNÍ TABULE | KUS | 1 | 0 |  |  | 2
PP |  |  |  | Náklady na zřízení a udržování informačních tabulí (po dobu výstavby) s údaji o stavbě s textem dle vzoru objednatele. Po ukončení stavby jejich odstranění.
VV |  |  |  | ČERPÁNÍ SE SOUHLASEM TDS 1=1,000 [A]
TS |  |  |  | položka zahrnuje: - dodání a osazení informačních tabulí v předepsaném provedení a množství s obsahem předepsaným zadavatelem - veškeré nosné a upevňovací konstrukce - základové konstrukce včetně nutných zemních prací - demontáž a odvoz po skončení platnosti - případně nutné opravy poškozených čátí během platnosti
P | 7 | 03100 |  | ZAŘÍZENÍ STAVENIŠTĚ - ZŘÍZENÍ, PROVOZ, DEMONTÁŽ | KPL | 1 | 0 |  |  | 2
PP |  |  |  | ČERPÁNÍ SE SOUHLASEM TDS! Kompletní zařízení staveniště včetně oplocení staveniště - dodávka, montáž a demontáž, včetně nákladů na odstranění zařízení staveniště a uvedení do původního stavu, včetně dočasných záborů, jejich pronájmů a zpětné rekultivace. Oplocené zařízení staveniště se stavební buňkou a WC.
VV |  |  |  | 1=1,000 [A]
TS |  |  |  | zahrnuje objednatelem povolené náklady na pořízení (event. pronájem), provozování, udržování a likvidaci zhotovitelova zařízení

## SO 101
ASPE10 | [9 empty] | 3
|  |  |  | Soupis prací objektu | [5 empty] | 3
S | Stavba: | ZR 2022 |  | II/602 - Oprava vysokorychlostního vážení Velké Meziříčí |  |  | SO 101 |  | 0,00 | 2
O | Rozpočet: | SO 101 |  | Komunikace |  |  |  |  | 15,00 | 2
Typ | Poř. číslo | Kód položky | Varianta | Název položky | MJ | Množství | Jednotková cena |  | 21,00 | 2
[7 empty] | Jednotková | Celkem
0 | 1 | 2 | 3 | 4 | 5 | 6 | 9 | 10
SD |  | 0 |  | Všeobecné konstrukce a práce
P | 1 | 014102 | A | POPLATKY ZA SKLÁDKU | T | 295.98 | 0 |  |  | 2
PP |  |  |  | Zemina a podkladní vrstvy vozovek.
VV |  |  |  | "123738" 47,49*2=94,980 [A] "12931" 93,125*2=186,250 [B] "129957" 1,75*2=3,500 [C] "129958" 5,625*2=11,250 [D] Celkem: A+B+C+D=295,980 [E]
TS |  |  |  | zahrnuje veškeré poplatky provozovateli skládky související s uložením odpadu na skládce.
P | 2 | 014102 | B | POPLATKY ZA SKLÁDKU | T | 1.785 | 0 |  |  | 2
PP |  |  |  | Betony, kámen a stavební sutě.
VV |  |  |  | "914913" (1*(0,4*0,20*0,20))*2,3=0,037 [B] (betonové patky) "935211" (38*0,02)*2,3=1,748 [C] Celkem: B+C=1,785 [D]
TS |  |  |  | zahrnuje veškeré poplatky provozovateli skládky související s uložením odpadu na skládce.
SD |  | 1 |  | Zemní práce
P | 3 | 113724 | A | FRÉZOVÁNÍ ZPEVNĚNÝCH PLOCH ASFALTOVÝCH, ODVOZ DO 5KM | M3 | 284.16 | 0 |  |  | 2
PP |  |  |  | Frézování stávající komunikace v tl. 0,13 m. Odfrézování pásu širokého 1,0 m v místě stávajících zpevněných sjezdů pro zřízení vrstvy pro napojení na nový stav v tl. 0,05 m. Materiál bude odvezen v režii zhotovitele. Materiál bude odvezen na skládku KSÚSV cestmistrovství Velké Meziříčí. Část frézovaného materiálu bude použita pro položku "56962". Pro frézování povrchu bude použita silniční fréza o min. šířce záběru 2,0 m a pro vedení frézy bude použito nivelační zařízení např. typu „multiplex“ instalované v maximální technicky možné délce (na délku frézy cca 8-9 m)
VV |  |  |  | 2162*0,13=281,060 [A] - frézování stávající komunikace 62*0,05=3,100 [B] - frézování v místě sjezdu Plocha*tloušťka Celkem: A+B=284,160 [C] Kubatura dle výkresové dokumentace ACAD.
TS |  |  |  | Položka zahrnuje veškerou manipulaci s vybouranou sutí a s vybouranými hmotami vč. uložení na skládku. Nezahrnuje poplatek za skládku, který se vykazuje v položce 0141** (s výjimkou malého množství bouraného materiálu, kde je možné poplatek zahrnout do jednotkové ceny bourání – tento fakt musí být uveden v doplňujícím textu k položce).
P | 4 | 113724 | B | FRÉZOVÁNÍ ZPEVNĚNÝCH PLOCH ASFALTOVÝCH, ODVOZ DO 5KM | M3 | 30.268 | 0 |  |  | 2
PP |  |  |  | ČERPÁNÍ SE SOUHLASEM TDS Odstranění stávajících asfaltových vrstev v místě plošných sanací tl. 70 mm. Materiál bude odvezen v režii zhotovitele. Materiál bude odvezen na skládku KSÚSV cestmistrovství Velké Meziříčí. Pro frézování povrchu bude použita silniční fréza o min. šířce záběru 2,0 m a pro vedení frézy bude použito nivelační zařízení např. typu „multiplex“ instalované v maximální technicky možné délce (na délku frézy cca 8-9 m)
VV |  |  |  | 432,4*0,07=30,268 [A] Plocha*tloušťka Kubatura dle výkresové dokumentace ACAD.
TS |  |  |  | Položka zahrnuje veškerou manipulaci s vybouranou sutí a s vybouranými hmotami vč. uložení na skládku. Nezahrnuje poplatek za skládku, který se vykazuje v položce 0141** (s výjimkou malého množství bouraného materiálu, kde je možné poplatek zahrnout do jednotkové ceny bourání – tento fakt musí být uveden v doplňujícím textu k položce).
P | 5 | 12920 |  | ČIŠTĚNÍ KRAJNIC OD NÁNOSU | M3 | 47.49 | 0 |  |  | 2
PP |  |  |  | Odstranění zeminy v místě stávající nezpevněné krajnice v tl. 0,13 m. Včetně odvozu v režii zhotovitele. Odvozná vzdálenost v režii zhotovitele.
VV |  |  |  | 365,31*0,13=47,490 [A] Plocha*tloušťka Kubatura dle výkresové dokumentace ACAD.
TS |  |  |  | Součástí položky je vodorovná a svislá doprava, přemístění, přeložení, manipulace s materiálem a uložení na skládku. Nezahrnuje poplatek za skládku, který se vykazuje v položce 0141** (s výjimkou malého množství materiálu, kde je možné poplatek zahrnout do jednotkové ceny položky – tento fakt musí být uveden v doplňujícím textu k položce)
P | 6 | 12931 |  | ČIŠTĚNÍ PŘÍKOPŮ OD NÁNOSU DO 0,25M3/M | M | 372.5 | 0 |  |  | 2
PP |  |  |  | ČERPÁNÍ SE SOUHLASEM TDS! Pročištění stávajících příkopů. Včetně odvozu v režii zhotovitele. Odvozná vzdálenost v režii zhotovitele.
VV |  |  |  | 372,5=372,500 [A] Délka dle výkresové dokumentace ACAD.
TS |  |  |  | Součástí položky je vodorovná a svislá doprava, přemístění, přeložení, manipulace s materiálem a uložení na skládku. Nezahrnuje poplatek za skládku, který se vykazuje v položce 0141** (s výjimkou malého množství materiálu, kde je možné poplatek zahrnout do jednotkové ceny položky – tento fakt musí být uveden v doplňujícím textu k položce)
P | 7 | 129957 |  | ČIŠTĚNÍ POTRUBÍ DN DO 500MM | M | 7 | 0 |  |  | 2
PP |  |  |  | Pročištění stávajícího propustku DN 500 dl. 7 m v místě zpevněného sjezdu v km 0,115050.
VV |  |  |  | 7=7,000 [A] Délka dle výkresové dokumentace ACAD.
TS |  |  |  | Součástí položky je vodorovná a svislá doprava, přemístění, přeložení, manipulace s materiálem a uložení na skládku. Nezahrnuje poplatek za skládku, který se vykazuje v položce 0141** (s výjimkou malého množství materiálu, kde je možné poplatek zahrnout do jednotkové ceny položky – tento fakt musí být uveden v doplňujícím textu k položce)
P | 8 | 129958 |  | ČIŠTĚNÍ POTRUBÍ DN DO 600MM | M | 22.5 | 0 |  |  | 2
PP |  |  |  | Pročištění stávajícího propustku DN 600 dl. 13 m v km 0,216000 a propustku DN 600 dl 9,5 v místě zpevněného sjezdu v km 0,226700.
VV |  |  |  | 13+9,5=22,500 [A] Délky dle výkresové dokumentace ACAD.
TS |  |  |  | Součástí položky je vodorovná a svislá doprava, přemístění, přeložení, manipulace s materiálem a uložení na skládku. Nezahrnuje poplatek za skládku, který se vykazuje v položce 0141** (s výjimkou malého množství materiálu, kde je možné poplatek zahrnout do jednotkové ceny položky – tento fakt musí být uveden v doplňujícím textu k položce)
P | 9 | 18221 |  | ROZPROSTŘENÍ ORNICE VE SVAHU V TL DO 0,10M | M2 | 100 | 0 |  |  | 2
PP |  |  |  | ČERPÁNÍ SE SOUHLASEM TDS! Ohumusování části svahů v místě napojení nezpevněné krajnice na stávající stav v tl. 0,10 m. Materiál v režii zhotovitele.
VV |  |  |  | 100=100,000 [A] Plocha dle výkresové dokumentace ACAD.
TS |  |  |  | položka zahrnuje: nutné přemístění ornice z dočasných skládek vzdálených do 50m rozprostření ornice v předepsané tloušťce ve svahu přes 1:5
P | 10 | 18241 |  | ZALOŽENÍ TRÁVNÍKU RUČNÍM VÝSEVEM | M2 | 100 | 0 |  |  | 2
PP |  |  |  | ČERPÁNÍ SE SOUHLASEM TDS! Osetí travním semenem v místě ohumusování.
VV |  |  |  | 100=100,000 [A] Plocha dle výkresové dokumentace ACAD.
TS |  |  |  | Zahrnuje dodání předepsané travní směsi, její výsev na ornici, zalévání, první pokosení, to vše bez ohledu na sklon terénu
SD |  | 5 |  | Komunikace
P | 11 | 56962 |  | ZPEVNĚNÍ KRAJNIC Z RECYKLOVANÉHO MATERIÁLU TL DO 100MM | M2 | 330 | 0 |  |  | 2
PP |  |  |  | Zpevnění krajnic z asfaltového recyklátu fr. 0/22 v tl. 0,10 m. Mateirál bude použit z položky "113724.A"
VV |  |  |  | 330=330,000 [A] Plocha dle výkresové dokumentace ACAD.
TS |  |  |  | - dodání recyklátu v požadované kvalitě - očištění podkladu - uložení recyklátu dle předepsaného technologického předpisu, zhutnění vrstvy v předepsané tloušťce - zřízení vrstvy bez rozlišení šířky, pokládání vrstvy po etapách, včetně pracovních spar a spojů - úpravu napojení, ukončení - nezahrnuje postřiky, nátěry
P | 12 | 57 | X | VÝZTUŽNÁ ARAMIDOVÁ A POLYOLEFINOVÁ VLÁKNA | KUS | 260 | 0 |  |  | 2
PP |  |  |  | Výztužná aramidová a polyolefinová vlákna do asfaltového betonu pro obrusné vrstvy s modifikovaným asfaltovým pojivem ACO 16 S PmB 45/80-75 tl. 50 mm dle ČSN EN 13108-1. 1t asfaltové směsi = 1 sáček aramidových vláken
VV |  |  |  | 260=260,000 [A]
TS
P | 13 | 572214 | A | SPOJOVACÍ POSTŘIK Z MODIFIK EMULZE DO 0,5KG/M2 | M2 | 2205.24 | 0 |  |  | 2
PP |  |  |  | Spojovací postřik z polymerem modifikované kationaktivní asfaltové emulze 0,35 kg/m2 PS-CP dle ČSN EN 12271. Pod vrstvou VMT 22 PmB 25/55-65.
VV |  |  |  | 2205,24=2 205,240 [A] Plocha dle výkresové dokumentace ACAD.
TS |  |  |  | - dodání všech předepsaných materiálů pro postřiky v předepsaném množství - provedení dle předepsaného technologického předpisu - zřízení vrstvy bez rozlišení šířky, pokládání vrstvy po etapách - úpravu napojení, ukončení
P | 14 | 572214 | B | SPOJOVACÍ POSTŘIK Z MODIFIK EMULZE DO 0,5KG/M2 | M2 | 2162 | 0 |  |  | 2
PP |  |  |  | Spojovací postřik z polymerem modifikované kationaktivní asfaltové emulze 0,30 kg/m2 PS-CP dle ČSN EN 12271. Pod vrstvou ACO 16 S PmB 45/80-75.
VV |  |  |  | 2162=2 162,000 [A] Plocha dle výkresové dokumentace ACAD.
TS |  |  |  | - dodání všech předepsaných materiálů pro postřiky v předepsaném množství - provedení dle předepsaného technologického předpisu - zřízení vrstvy bez rozlišení šířky, pokládání vrstvy po etapách - úpravu napojení, ukončení
P | 15 | 572214 | C | SPOJOVACÍ POSTŘIK Z MODIFIK EMULZE DO 0,5KG/M2 | M2 | 62 | 0 |  |  | 2
PP |  |  |  | Spojovací postřik z polymerem modifikované kationaktivní asfaltové emulze 0,30 kg/m2 PS-CP dle ČSN EN 12271 Pod vrstvou ACO 16 S PmB 45/80-75 v místě zpevněných sjezdů.
VV |  |  |  | 62=62,000 [A] Plocha dle výkresové dokumentace ACAD.
TS |  |  |  | - dodání všech předepsaných materiálů pro postřiky v předepsaném množství - provedení dle předepsaného technologického předpisu - zřízení vrstvy bez rozlišení šířky, pokládání vrstvy po etapách - úpravu napojení, ukončení
P | 16 | 572214 | X | SPOJOVACÍ POSTŘIK Z MODIFIK EMULZE DO 0,5KG/M2 | M2 | 432.4 | 0 |  |  | 2
PP |  |  |  | SE SOUHLASEM INVESTORA! Spojovací postřik z polymerem modifikované kationaktivní asfaltové emulze 0,35 kg/m2 PS-CP dle ČSN EN 12271. Pod vrstvou VMT 22 PmB 25/55-65 v místě plošných sanací.
VV |  |  |  | 432,4=432,400 [A] Plocha dle výkresové dokumentace ACAD.
TS |  |  |  | - dodání všech předepsaných materiálů pro postřiky v předepsaném množství - provedení dle předepsaného technologického předpisu - zřízení vrstvy bez rozlišení šířky, pokládání vrstvy po etapách - úpravu napojení, ukončení
P | 17 | 574B46 | A | ASFALTOVÝ BETON PRO OBRUSNÉ VRSTVY MODIFIK ACO 16+, 16S TL. 50MM | M2 | 2162 | 0 |  |  | 2
PP |  |  |  | Asfaltový beton pro obrusné vrstvy s modifikovaným asfaltovým pojivem ACO 16 S PmB 45/80-75 tl. 50 mm dle ČSN EN 13108-1. Při pokládce všech asfaltových vrstev bude použito nivelační zařízení o min. délce 9 m například typu „Big MultiPlex Ski“ nebo adekvátní, dosahující shodných nebo lepších parametrů rovinatosti pokládané vrstvy
VV |  |  |  | 2162=2 162,000 [A] Plocha dle výkresové dokumentace ACAD.
TS |  |  |  | - dodání směsi v požadované kvalitě - očištění podkladu - uložení směsi dle předepsaného technologického předpisu, zhutnění vrstvy v předepsané tloušťce - zřízení vrstvy bez rozlišení šířky, pokládání vrstvy po etapách, včetně pracovních spar a spojů - úpravu napojení, ukončení podél obrubníků, dilatačních zařízení, odvodňovacích proužků, odvodňovačů, vpustí, šachet a pod. - nezahrnuje postřiky, nátěry - nezahrnuje těsnění podél obrubníků, dilatačních zařízení, odvodňovacích proužků, odvodňovačů, vpustí, šachet a pod.
P | 18 | 574B46 | B | ASFALTOVÝ BETON PRO OBRUSNÉ VRSTVY MODIFIK ACO 16+, 16S TL. 50MM | M2 | 62 | 0 |  |  | 2
PP |  |  |  | Asfaltový beton pro obrusné vrstvy s modifikovaným asfaltovým pojivem ACO 16 S PmB 45/80-75 tl. 50 mm dle ČSN EN 13108-1. V místě napojení zpevněných sjezdů. Při pokládce všech asfaltových vrstev bude použito nivelační zařízení o min. délce 9 m například typu „Big MultiPlex Ski“ nebo adekvátní, dosahující shodných nebo lepších parametrů rovinatosti pokládané vrstvy
VV |  |  |  | 62=62,000 [A] Plocha dle výkresové dokumentace ACAD.
TS |  |  |  | - dodání směsi v požadované kvalitě - očištění podkladu - uložení směsi dle předepsaného technologického předpisu, zhutnění vrstvy v předepsané tloušťce - zřízení vrstvy bez rozlišení šířky, pokládání vrstvy po etapách, včetně pracovních spar a spojů - úpravu napojení, ukončení podél obrubníků, dilatačních zařízení, odvodňovacích proužků, odvodňovačů, vpustí, šachet a pod. - nezahrnuje postřiky, nátěry - nezahrnuje těsnění podél obrubníků, dilatačních zařízení, odvodňovacích proužků, odvodňovačů, vpustí, šachet a pod.
P | 19 | 574K47 |  | VRSTVY Z ASF SMĚSI S VYSOKÝM MODULEM TUHOSTI VMT22 PRO LOŽNÉ VRSTVY TL. 80MM | M2 | 2205.24 | 0 |  |  | 2
PP |  |  |  | Asfaltová směs s vysokým modulem tuhosti VMT 22 PmB 25/55-65 pro ložnou vrstvu tl. 80 mm dle ČSN 73 6121. Při pokládce všech asfaltových vrstev bude použito nivelační zařízení o min. délce 9 m například typu „Big MultiPlex Ski“ nebo adekvátní, dosahující shodných nebo lepších parametrů rovinatosti pokládané vrstvy
VV |  |  |  | 2205,24=2 205,240 [A] Plocha dle výkresové dokumentace ACAD.
TS |  |  |  | - dodání směsi v požadované kvalitě - očištění podkladu - uložení směsi dle předepsaného technologického předpisu, zhutnění vrstvy v předepsané tloušťce - zřízení vrstvy bez rozlišení šířky, pokládání vrstvy po etapách, včetně pracovních spar a spojů - úpravu napojení, ukončení podél obrubníků, dilatačních zařízení, odvodňovacích proužků, odvodňovačů, vpustí, šachet a pod. - nezahrnuje postřiky, nátěry - nezahrnuje těsnění podél obrubníků, dilatačních zařízení, odvodňovacích proužků, odvodňovačů, vpustí, šachet a pod.
P | 20 | 574M37 | X | VRSTVY Z ASF SMĚSI S VYSOKÝM MODULEM TUHOSTI VMT22 PRO PODKLADNÍ VRSTVY TL. 70MM | M2 | 432.4 | 0 |  |  | 2
PP |  |  |  | SE SOUHLASEM INVESTORA! Asfaltová směs s vysokým modulem tuhosti VMT 22 PmB 25/55-65 pro podkladní vrstvu tl. 70 mm dle ČSN 73 6121 v místě plošných sanací. Při pokládce všech asfaltových vrstev bude použito nivelační zařízení o min. délce 9 m například typu „Big MultiPlex Ski“ nebo adekvátní, dosahující shodných nebo lepších parametrů rovinatosti pokládané vrstvy
VV |  |  |  | 432,4=432,400 [A] Plocha dle výkresové dokumentace ACAD.
TS |  |  |  | - dodání směsi v požadované kvalitě - očištění podkladu - uložení směsi dle předepsaného technologického předpisu, zhutnění vrstvy v předepsané tloušťce - zřízení vrstvy bez rozlišení šířky, pokládání vrstvy po etapách, včetně pracovních spar a spojů - úpravu napojení, ukončení podél obrubníků, dilatačních zařízení, odvodňovacích proužků, odvodňovačů, vpustí, šachet a pod. - nezahrnuje postřiky, nátěry - nezahrnuje těsnění podél obrubníků, dilatačních zařízení, odvodňovacích proužků, odvodňovačů, vpustí, šachet a pod.
SD |  | 9 |  | Ostatní konstrukce a práce
P | 21 | 9113B1 |  | SVODIDLO OCEL SILNIČ JEDNOSTR, ÚROVEŇ ZADRŽ H1 -DODÁVKA A MONTÁŽ | M | 152 | 0 |  |  | 2
PP |  |  |  | Nové silniční svodidlo urovně zadržení H1.
VV |  |  |  | 152=152,000 [A] Délka dle výkresové dokumentace ACAD.
TS |  |  |  | položka zahrnuje: - kompletní dodávku všech dílů ocelového svodidla s předepsanou povrchovou úpravou včetně spojovacích prvků - montáž a osazení svodidla, osazení sloupků zaberaněním nebo osazením do betonových bloků (včetně betonových bloků a nutných zemních prací - ukončení zapuštěním do betonových bloků (včetně betonového bloku a nutných zemních prací) nebo koncovkou - přechod na jiný typ svodidla nebo přes mostní závěr - ochranu proti bludným proudům a vývody pro jejich měření nezahrnuje odrazky nebo retroreflexní fólie
P | 22 | 9113B3 |  | SVODIDLO OCEL SILNIČ JEDNOSTR, ÚROVEŇ ZADRŽ H1 - DEMONTÁŽ S PŘESUNEM | M | 4 | 0 |  |  | 2
PP |  |  |  | Demontáž části stávajícího ocelového svodidla v místě napojení na nové. Odvoz v režii zhotovitele. Materiál bude odvezen na skládku KSÚSV cestmistrovství Velké Meziříčí.
VV |  |  |  | 4=4,000 [A] Délka dle výkresové dokumentace ACAD.
TS |  |  |  | položka zahrnuje: - demontáž a odstranění zařízení - jeho odvoz na předepsané místo
P | 23 | 91228 |  | SMĚROVÉ SLOUPKY Z PLAST HMOT VČETNĚ ODRAZNÉHO PÁSKU | KUS | 6 | 0 |  |  | 2
PP |  |  |  | Nové bílé směrového sloupky.
VV |  |  |  | 6=6,000 [A] Počet dle výkresové dokumentace ACAD.
TS |  |  |  | položka zahrnuje: - dodání a osazení sloupku včetně nutných zemních prací - vnitrostaveništní a mimostaveništní doprava - odrazky plastové nebo z retroreflexní fólie
P | 24 | 912283 |  | SMĚROVÉ SLOUPKY Z PLAST HMOT - DEMONTÁŽ A ODVOZ | KUS | 8 | 0 |  |  | 2
PP |  |  |  | Odstranění stávajících bílých směrových sloupků. Odvoz v režii zhotovitele. Materiál bude odvezen na skládku KSÚSV cestmistrovství Velké Meziříčí.
VV |  |  |  | 8=8,000 [A] Počet dle fotodokumentace stávajícího stavu.
TS |  |  |  | položka zahrnuje demontáž stávajícího sloupku, jeho odvoz do skladu nebo na skládku
P | 25 | 914131 |  | DOPRAVNÍ ZNAČKY ZÁKLADNÍ VELIKOSTI OCELOVÉ FÓLIE TŘ 2 - DODÁVKA A MONTÁŽ | KUS | 5 | 0 |  |  | 2
PP |  |  |  | Osazení nového dopravního značení 1xP1 a 4xB20a.
VV |  |  |  | 5=5,000 [A] Počet dle výkresové dokumentace ACAD.
TS |  |  |  | položka zahrnuje: - dodávku a montáž značek v požadovaném provedení
P | 26 | 914133 |  | DOPRAVNÍ ZNAČKY ZÁKLADNÍ VELIKOSTI OCELOVÉ FÓLIE TŘ 2 - DEMONTÁŽ | KUS | 1 | 0 |  |  | 2
PP |  |  |  | Demontáž stávajícího dopravního značení P1. Odvoz v režii zhotovitele. Materiál bude odvezen na skládku KSÚSV cestmistrovství Velké Meziříčí.
VV |  |  |  | 1=1,000 [A] Počet dle výkresové dokumentace ACAD.
TS |  |  |  | Položka zahrnuje odstranění, demontáž a odklizení materiálu s odvozem na předepsané místo
P | 27 | 914911 |  | SLOUPKY A STOJKY DOPRAVNÍCH ZNAČEK Z OCEL TRUBEK SE ZABETONOVÁNÍM - DODÁVKA A MONTÁŽ | KUS | 1 | 0 |  |  | 2
PP |  |  |  | Osazení nového dopravního značení 1xP1.
VV |  |  |  | 1=1,000 [A] Počet dle výkresové dokumentace ACAD.
TS |  |  |  | položka zahrnuje: - sloupky a upevňovací zařízení včetně jejich osazení (betonová patka, zemní práce)
P | 28 | 914913 |  | SLOUPKY A STOJKY DZ Z OCEL TRUBEK ZABETON DEMONTÁŽ | KUS | 1 | 0 |  |  | 2
PP |  |  |  | Demontáž stávajícího dopravního značení P1. Odvoz v režii zhotovitele. Materiál bude odvezen na skládku KSÚSV cestmistrovství Velké Meziříčí.
VV |  |  |  | 1=1,000 [A] Počet dle výkresové dokumentace ACAD.
TS |  |  |  | Položka zahrnuje odstranění, demontáž a odklizení materiálu s odvozem na předepsané místo
P | 29 | 915221 |  | VODOR DOPRAV ZNAČ PLASTEM STRUKTURÁLNÍ NEHLUČNÉ - DOD A POKLÁDKA | M2 | 32.25 | 0 |  |  | 2
PP |  |  |  | Nové vodorovné dopravní značení bílé. V1a (0,125) dl. 258 m
VV |  |  |  | 258*0,125=32,250 [A] Délky dle výkresové dokumentace ACAD.
TS |  |  |  | položka zahrnuje: - dodání a pokládku nátěrového materiálu (měří se pouze natíraná plocha) - předznačení a reflexní úpravu
P | 30 | 915231 |  | VODOR DOPRAV ZNAČ PLASTEM PROFIL ZVUČÍCÍ - DOD A POKLÁDKA | M2 | 125.25 | 0 |  |  | 2
PP |  |  |  | Nové vodorovné dopravní značení bílé. V4 (0,250) dl. 501 m
VV |  |  |  | 501*0,25=125,250 [A] Délky dle výkresové dokumentace ACAD.
TS |  |  |  | položka zahrnuje: - dodání a pokládku nátěrového materiálu (měří se pouze natíraná plocha) - předznačení a reflexní úpravu
P | 31 | 919111 | A | ŘEZÁNÍ ASFALTOVÉHO KRYTU VOZOVEK TL DO 50MM | M | 269 | 0 |  |  | 2
PP |  |  |  | Řezání asfaltové krytu v místě začátku a konce úprav. Prořezání středové spáry, podkládka obrusu po polovinách.
VV |  |  |  | 19+250=269,000 [A] Délka dle výkresové dokumentace ACAD.
TS |  |  |  | položka zahrnuje řezání vozovkové vrstvy v předepsané tloušťce, včetně spotřeby vody
P | 32 | 919111 | B | ŘEZÁNÍ ASFALTOVÉHO KRYTU VOZOVEK TL DO 50MM | M | 86 | 0 |  |  | 2
PP |  |  |  | Prořezání asfaltového krytu v místě napojení zpevněných sjezdů.
VV |  |  |  | 86=86,000 [A] Délka dle výkresové dokumentace ACAD.
TS |  |  |  | položka zahrnuje řezání vozovkové vrstvy v předepsané tloušťce, včetně spotřeby vody
P | 33 | 931313 | A | TĚSNĚNÍ DILATAČ SPAR ASF ZÁLIVKOU PRŮŘ DO 300MM2 | M | 269 | 0 |  |  | 2
PP |  |  |  | Těsnění spar v místě začátku a konce úprav. Těsnění středové spáry, pokladáka obrusu po polovinách.
VV |  |  |  | 19+250=269,000 [A] Délky dle výkresové dokumentace ACAD.
TS |  |  |  | položka zahrnuje dodávku a osazení předepsaného materiálu, očištění ploch spáry před úpravou, očištění okolí spáry po úpravě nezahrnuje těsnící profil
P | 34 | 931313 | B | TĚSNĚNÍ DILATAČ SPAR ASF ZÁLIVKOU PRŮŘ DO 300MM2 | M | 86 | 0 |  |  | 2
PP |  |  |  | Těsnění spar v místě napojení zpevněných sjezdů.
VV |  |  |  | 86=86,000 [A] Délka dle výkresové dokumentace ACAD.
TS |  |  |  | položka zahrnuje dodávku a osazení předepsaného materiálu, očištění ploch spáry před úpravou, očištění okolí spáry po úpravě nezahrnuje těsnící profil
P | 35 | 935211 |  | PŘÍKOPOVÉ ŽLABY Z BETON TVÁRNIC ŠÍŘ DO 600MM DO ŠTĚRKOPÍSKU TL 100MM | M | 38 | 0 |  |  | 2
PP |  |  |  | ČERPÁNÍ SE SOUHLASEM TDS! Nahrazení stávajících poničených příkopových tvárnic.
VV |  |  |  | 38=38,000 [A] Délka dle výkresové dokumentace ACAD.
TS |  |  |  | položka zahrnuje: - dodávku a uložení příkopových tvárnic předepsaného rozměru a kvality - dodání a rozprostření lože z předepsaného materiálu v předepsané kvalitěa v předepsané tloušťce - veškerou manipulaci s materiálem, vnitrostaveništní i mimostaveništní dopravu - ukončení, patky, spárování - měří se v metrech běžných délky osy žlabu
P | 36 | 93818 | A | OČIŠTĚNÍ ASFALT VOZOVEK ZAMETENÍM | M2 | 2162 | 0 |  |  | 2
PP |  |  |  | Očistění vozovky před pokládkou nových vrstev.
VV |  |  |  | 2162=2 162,000 [A] Plocha dle výkresové dokumentace ACAD. ČERPÁNÍ SE SOUHLASEM TDS
TS |  |  |  | položka zahrnuje očištění předepsaným způsobem včetně odklizení vzniklého odpadu
P | 37 | 93818 | B | OČIŠTĚNÍ ASFALT VOZOVEK ZAMETENÍM | M2 | 62 | 0 |  |  | 2
PP |  |  |  | Očistění odfrézovaného povrchu v místě zpevněných sjezdů před pokládkou nových vrstev.
VV |  |  |  | 62=62,000 [A] Plocha dle výkresové dokumentace ACAD. ČERPÁNÍ SE SOUHLASEM TDS
TS |  |  |  | položka zahrnuje očištění předepsaným způsobem včetně odklizení vzniklého odpadu
P | 38 | 93818 | X | OČIŠTĚNÍ ASFALT VOZOVEK ZAMETENÍM | M2 | 432.4 | 0 |  |  | 2
PP |  |  |  | SE SOUHLASEM INVESTORA! Očistění vozovky v místě plošných sanací před pokládkou nových vrstev.
VV |  |  |  | 432,4=432,400 [A] Plocha dle výkresové dokumentace ACAD. ČERPÁNÍ SE SOUHLASEM TDS
TS |  |  |  | položka zahrnuje očištění předepsaným způsobem včetně odklizení vzniklého odpadu