## specifikace
DNS IT 087
Příloha č. 1 Výzvy - Technická a množstevní specifikace
Číslo | Název předmětu | CPV kód | Požadavky na provedení (minimální technická specifikace) * | Nabízený produkt** | Celkový požadovaný počet kusů | Měrná jednotka | Maximální přípustná jednotková cena (1 ks) bez DPH *** | Sazba DPH v % | Jednotková cena za MJ bez DPH | Výše DPH za MJ (v Kč) | Jednotková cena za MJ včetně DPH | Celková cena za položku bez DPH | Výše DPH (v Kč) | Celková cena za položku včetně DPH
1 | Server | 48820000-2 | viz List1 |  | 1 | ks | 237000 | 21 |  | 0 | 0 | 0 | 0 | 0
CELKOVÁ NABÍDKOVÁ CENA:
bez DPH: | 0
výše DPH: | 0
s DPH: | 0
* zadavatel umožňuje nabídnout rovnocenné řešení. Rovnocenné řešení uvede účastník zadávacího řízení do přílohy kupní smlouvy (do samostatného sloupce, který vytvoří) včetně ceny podle způsobu stanoveného v bodě 5 Výzvy. ** účastník zadávacího řízení uvede obchodní název a popis nabízeného řešení *** zadavatel upozorňuje, že se jedná o cenu, která nesmí být překročena. V případě překročení maximálně přípustné ceny bude nabídka takového účastníka zadávacího řízení vyřazena a účastník zadávacího řízení vyloučen ze zadávacího řízení

## List1
List 1
Druh dodávky | Server
CPV kód | 48820000-2
Popis | Minimální požadované vlastnosti
Server | CPU, který má minimálně 24 jádrový serverový procesor o min. skóre výkonu 41 000 bodů, dle cpubenchmark.net
Konektivita, Ethernet 10Gb 2-port SFP+ , 4x 1Gbe LAN. Plná podpora IPv4/IPv6
Základní deska musí být plně kompatibilní (zejména chipset, socket, sběrnice,…) se zvoleným procesorem. Celkem min. 16 paměťových slotů. Možnost osazení RAM osmikánálové. Rozšiřující sloty min. 3x PCI-E 4.0
Ram min. 64GB (2 x 32GB) min. 3200MHz RDIMM.
Pevný disk nejméně 4x SSD SATA, určený pro použití v serveru. Minimální kapacita jednoho disku 960GB. Kontrolní LED na indikaci vadného disku, hotswap
Minimálně 4x další volné pozice na pevný disk - disky bude možné vložit bez dalších úprav (např. doplnění kabeláže apod.).
Zapojení disků v RAID 5, bude nainstalován ESXi v 7. nebo vyšší, budou vytvořeny a nainstalovány 2 Windows servery, dle parametrů stávající LAN. V ceně bude zahrnuto i zprovoznění ve stávající infrastruktuře.
Výbava serveru řadič disků min. PCI-E 3.0, min. 8 linek s podporou SATA, SAS, min. 2GB cache, možnost připojení min. 8x HDD/SSD, RAID 0, 1, 5, 10, 50, 60
Redundantní zdroje, účinnost min. 94% nebo vyšší s certifikací 80Plus Platinum, výkon každého ze zdrojů musí plně dostačovat pro napájení všech komponent při maximálním zatížení.
Skříň typu Rack 1U - včetně výsuvných lyžin pro montáž do racku. Spolu se zařízením musí být dodána montážní sada do racku (šrouby, matky, podložky, aj.). – montáž provede dodavatel
Kompatibilita s OS Windows Server 2022, VMWARE ESXi 7 a vyšší dle veřejně dostupného seznamu, které budou nainstalovány. (např.http://www.vmware.com/resources/compatibility/search.php?deviceCategory=server)
Modul pro rozšířenou vzdálenou správu přes IP protokol HTML 5, převzetí grafické obrazovky serveru a připojení vzdáleného media (např. lokální ISO file)
Software pro server: Virtualizační SW Vmware ESXi standard 7.0 nebo vyšší pro provoz min. 2 virtuální servery. MS Windows Server 2022 standard - licence pro celkem 2 virtuální servery (každý max 12 vCPU)
User CAL pro MS Windows Server v počtu 100 licencí.
Další požadavky | Všechny zvolené komponenty musí být vzájemně kompatibilní. Ke všem propojeným komponentám musí být dodány veškeré prostředky nezbytně nutné k plně funkčnímu propojení těchto komponent, zejména kabely a případné adaptéry, a to v takové kvalitě, která zajistí spolehlivý provoz nejméně po dobu trvání záruky komponent těmito prostředky spojenými. Barevné provedení všech viditelných komponent: černé nebo převážně černé, není-li uvedeno jinak.
Společně se zbožím vítězný uchazeč dodá veškerou dokumentaci nutnou k bezpečnému a řádnému provedení montáže a zprovoznění dodaného zboží, vč. všech licenčních certifikátů, aktivačních klíčů, registračních kódů, přístupů do servisních portálů a spol. Kvalifikovaný zaměstnanec vítězného uchazeče sdělí zaměstnancům zadavatele provádějícím montáž a zprovoznění veškeré skutečnosti, jejichž neznalost by měla za následek problémy při zprovoznění, částečné nebo úplně poškození zařízení, porušení záruky, omezení funkčnosti zařízení nebo vznik jiné škody. U některých druhů zboží či jeho součástí se uplatní případné další specifické podmínky pro předání předmětu zakázky, pokud jsou takové podmínky definovány v listu č. 1.
Záruka a podpora | Záruka min. 5 let., nahlášení závady v pracovní dny 8 až 17h, potvrzení o příjmu hlášení do 2h, výměna vadného dílu NBD po dobu záruční doby, konzultace s dodavatelem při nekorektním stavu serveru v pracovní dny 8 až 17h. V případě závady na dodaném zařízení požaduje zadavatel zásah servisního technika do pěti hodin od nahlášení závady na telefonickou linku uchazeče. Zadavatel rovněž požaduje převzetí zařízení k reklamaci v místě zadavatele do 1 pracovního dne po nahlášení závady, a to kdekoliv v rámci Evropské unie („Next Business Day"). U zboží bez vyměnitelných či servisovatelných částí při zjištění zjevné či skryté výrobní vady požaduje zadavatel výměnu za bezvadný kus. Tato servisní podpora musí být zajištěna osobami určenými k tomu výrobcem zboží.
Zboží nebude použité ani repasované