## specifikace
DNS IT 088
Příloha č. 1 Výzvy - Technická a množstevní specifikace
Číslo | Název předmětu | CPV kód | Požadavky na provedení (minimální technická specifikace) | Nabízený produkt* | Celkový požadovaný počet kusů | Měrná jednotka | Sazba DPH v % | Jednotková cena za MJ bez DPH | Výše DPH za MJ (v Kč) | Jednotková cena za MJ včetně DPH | Celková cena za položku bez DPH | Výše DPH (v Kč) | Celková cena za položku včetně DPH
1 | Server | 48820000-2 | viz List1 |  | 4 | ks | 21 |  | 0 | 0 | 0 | 0 | 0
2 | Diskové pole pro uložení dat | 30233141-1 | viz List2 |  | 2 | ks | 21 |  | 0 | 0 | 0 | 0 | 0
CELKOVÁ NABÍDKOVÁ CENA:
bez DPH: | 0
výše DPH: | 0
s DPH: | 0
* účastník zadávacího řízení vyplní přesné označní typu a výrobce nabízeného zařízení včetně Part Number, pokud je zařízení přiděleno (zejm. výrobcem)

## List1
List 1
Druh dodávky | Server
CPV kód | 48820000-2
Popis | Minimální požadované vlastnosti |  | Popis způsobu splnění - vyplní dodavatel
Server | 1. | Provedení: rackmount 19“, výška max. 2U, plnovýsuvné ližiny včetně ramena pro vedení kabeláže | Dodavatel uvede jednoznačný popis vlastností / funkcí / hodnot či dalších atributů nabízeného řešení z něhož bude zřejmě, jakým způsobem jím nabízené řešení daný požadavek zplňuje; uvede nabízené paremetry a je-li součástí položky výrobek, uvede též typ a výrobce nabízeného zařízení včetně Part Number, pokud je zařízení přiděleno (zejm. výrobcem). V případě nedostatečého rozsahu znaků v buňce - viz pokyny pro vyplnění níže.
| 2. | 1ks CPU - architektura x86 s 32 plnohodnotnými jádry. Taktovací základní frekvence min. 2,8 GHz, FSB min. 3200 MHz, min. 256 MB L cache celkem, nebo v testu na cpubenchmark.net minimálně 67000 bodů. Max. počet CPU je omezen na 1 a počet jader je omezen na 32 core z důvodu licencování OS a aplikací. TDP max. 225W. | Dodavatel uvede jednoznačný popis vlastností / funkcí / hodnot či dalších atributů nabízeného řešení z něhož bude zřejmě, jakým způsobem jím nabízené řešení daný požadavek zplňuje; uvede nabízené paremetry a je-li součástí položky výrobek, uvede též typ a výrobce nabízeného zařízení včetně Part Number, pokud je zařízení přiděleno (zejm. výrobcem). V případě nedostatečého rozsahu znaků v buňce - viz pokyny pro vyplnění níže. Výsledek Bench Mark bude přiložen k nabídce jako samostatný dokument.
| 3. | Server musí být osaditelný min. 24x disky NVMe SSD a 2 disky na instalaci OS. Veškeré potřebné komponenty (řadič, diskové pozice, kabeláž, napájecí zdroje apod.) musí být již nyní osazeny tak, aby server bylo možné funkčně osadit plným počtem HDD pouhým dodatečným vložením disků | Dodavatel uvede jednoznačný popis vlastností / funkcí / hodnot či dalších atributů nabízeného řešení z něhož bude zřejmě, jakým způsobem jím nabízené řešení daný požadavek zplňuje; uvede nabízené paremetry a je-li součástí položky výrobek, uvede též typ a výrobce nabízeného zařízení včetně Part Number, pokud je zařízení přiděleno (zejm. výrobcem). V případě nedostatečého rozsahu znaků v buňce - viz pokyny pro vyplnění níže.
| 4. | RAM 1024GB, RDIMM, 3200MT/s, Dual Rank | Dodavatel uvede jednoznačný popis vlastností / funkcí / hodnot či dalších atributů nabízeného řešení z něhož bude zřejmě, jakým způsobem jím nabízené řešení daný požadavek zplňuje; uvede nabízené paremetry a je-li součástí položky výrobek, uvede též typ a výrobce nabízeného zařízení včetně Part Number, pokud je zařízení přiděleno (zejm. výrobcem). V případě nedostatečého rozsahu znaků v buňce - viz pokyny pro vyplnění níže.
| 5. | 2ks disků 240GB pro instalaci OS - konfigurace RAID-1 na samostatném HW řadiči | Dodavatel uvede jednoznačný popis vlastností / funkcí / hodnot či dalších atributů nabízeného řešení z něhož bude zřejmě, jakým způsobem jím nabízené řešení daný požadavek zplňuje; uvede nabízené paremetry a je-li součástí položky výrobek, uvede též typ a výrobce nabízeného zařízení včetně Part Number, pokud je zařízení přiděleno (zejm. výrobcem). V případě nedostatečého rozsahu znaků v buňce - viz pokyny pro vyplnění níže.
| 6. | 2ks disků 400GB, Enterprise, NVMe, Write Intensive, DWPD 10, Random Write IOPS 100 000 4KB block, HOTSWAP | Dodavatel uvede jednoznačný popis vlastností / funkcí / hodnot či dalších atributů nabízeného řešení z něhož bude zřejmě, jakým způsobem jím nabízené řešení daný požadavek zplňuje; uvede nabízené paremetry a je-li součástí položky výrobek, uvede též typ a výrobce nabízeného zařízení včetně Part Number, pokud je zařízení přiděleno (zejm. výrobcem). V případě nedostatečého rozsahu znaků v buňce - viz pokyny pro vyplnění níže.
| 7. | 8ks disků 3.84TB, Enterprise, NVMe, Read Intensive, Random read IOPS 200 000 4KB block, HOTSWAP | Dodavatel uvede jednoznačný popis vlastností / funkcí / hodnot či dalších atributů nabízeného řešení z něhož bude zřejmě, jakým způsobem jím nabízené řešení daný požadavek zplňuje; uvede nabízené paremetry a je-li součástí položky výrobek, uvede též typ a výrobce nabízeného zařízení včetně Part Number, pokud je zařízení přiděleno (zejm. výrobcem). V případě nedostatečého rozsahu znaků v buňce - viz pokyny pro vyplnění níže.
| 8. | 3ks Ethernet adapter Dual Port 10/25GbE SFP28 Adapter včetně MM zářičů 25G a 10m kabelů LC/PC-LC/PC, RoCE v2, DCB. Karty budou od stejného výrobce se stejnou produktovou řadou, plná kompatibilita pro vSAN RDMA | Dodavatel uvede jednoznačný popis vlastností / funkcí / hodnot či dalších atributů nabízeného řešení z něhož bude zřejmě, jakým způsobem jím nabízené řešení daný požadavek zplňuje; uvede nabízené paremetry a je-li součástí položky výrobek, uvede též typ a výrobce nabízeného zařízení včetně Part Number, pokud je zařízení přiděleno (zejm. výrobcem). V případě nedostatečého rozsahu znaků v buňce - viz pokyny pro vyplnění níže.
| 9. | 1ks Ethernet adapter 2x1Gbps 1000BASE-T | Dodavatel uvede jednoznačný popis vlastností / funkcí / hodnot či dalších atributů nabízeného řešení z něhož bude zřejmě, jakým způsobem jím nabízené řešení daný požadavek zplňuje; uvede nabízené paremetry a je-li součástí položky výrobek, uvede též typ a výrobce nabízeného zařízení včetně Part Number, pokud je zařízení přiděleno (zejm. výrobcem). V případě nedostatečého rozsahu znaků v buňce - viz pokyny pro vyplnění níže.
| 10. | 2 ks hot-swap zdroje napájení dimenzované pro plné osazení serveru disky, CPU, RAM a PCIe zařízení, účinnost min. 94% | Dodavatel uvede jednoznačný popis vlastností / funkcí / hodnot či dalších atributů nabízeného řešení z něhož bude zřejmě, jakým způsobem jím nabízené řešení daný požadavek zplňuje; uvede nabízené paremetry a je-li součástí položky výrobek, uvede též typ a výrobce nabízeného zařízení včetně Part Number, pokud je zařízení přiděleno (zejm. výrobcem). V případě nedostatečého rozsahu znaků v buňce - viz pokyny pro vyplnění níže.
| 11. | Server musí být osazen TPM 2.0 | Dodavatel uvede jednoznačný popis vlastností / funkcí / hodnot či dalších atributů nabízeného řešení z něhož bude zřejmě, jakým způsobem jím nabízené řešení daný požadavek zplňuje; uvede nabízené paremetry a je-li součástí položky výrobek, uvede též typ a výrobce nabízeného zařízení včetně Part Number, pokud je zařízení přiděleno (zejm. výrobcem). V případě nedostatečého rozsahu znaků v buňce - viz pokyny pro vyplnění níže.
| 12. | Redundantní hotswap ventilátory | Dodavatel uvede jednoznačný popis vlastností / funkcí / hodnot či dalších atributů nabízeného řešení z něhož bude zřejmě, jakým způsobem jím nabízené řešení daný požadavek zplňuje; uvede nabízené paremetry a je-li součástí položky výrobek, uvede též typ a výrobce nabízeného zařízení včetně Part Number, pokud je zařízení přiděleno (zejm. výrobcem). V případě nedostatečého rozsahu znaků v buňce - viz pokyny pro vyplnění níže.
| 13. | IPMI 2.0 popř. obdoba, možnost vzdáleného převzetí grafické konsole bez závislosti na OS, webový klient HTML5, vzdálený mount DVD media, USB, dedikovaný port (není součástí požadovaného počtu ethernet portů) | Dodavatel uvede jednoznačný popis vlastností / funkcí / hodnot či dalších atributů nabízeného řešení z něhož bude zřejmě, jakým způsobem jím nabízené řešení daný požadavek zplňuje; uvede nabízené paremetry a je-li součástí položky výrobek, uvede též typ a výrobce nabízeného zařízení včetně Part Number, pokud je zařízení přiděleno (zejm. výrobcem). V případě nedostatečého rozsahu znaků v buňce - viz pokyny pro vyplnění níže.
| 14. | Vyčítání přes SNMP celkového zdraví serveru bez nutnosti instalovat OS – jeden parametr v MIB | Dodavatel uvede jednoznačný popis vlastností / funkcí / hodnot či dalších atributů nabízeného řešení z něhož bude zřejmě, jakým způsobem jím nabízené řešení daný požadavek zplňuje; uvede nabízené paremetry a je-li součástí položky výrobek, uvede též typ a výrobce nabízeného zařízení včetně Part Number, pokud je zařízení přiděleno (zejm. výrobcem). V případě nedostatečého rozsahu znaků v buňce - viz pokyny pro vyplnění níže.
| 15. | Kompatibilita s VMWARE LifeCycle manager | Dodavatel uvede jednoznačný popis vlastností / funkcí / hodnot či dalších atributů nabízeného řešení z něhož bude zřejmě, jakým způsobem jím nabízené řešení daný požadavek zplňuje; uvede nabízené paremetry a je-li součástí položky výrobek, uvede též typ a výrobce nabízeného zařízení včetně Part Number, pokud je zařízení přiděleno (zejm. výrobcem). V případě nedostatečého rozsahu znaků v buňce - viz pokyny pro vyplnění níže.
| 16. | Kompatibilita všech komponent s OS VMWARE ESXi 7.x a VSAN 7.x dle veřejně dostupného seznamu (např. http://www.vmware.com/resources/compatibility/search.php?deviceCategory=server) | Dodavatel uvede jednoznačný popis vlastností / funkcí / hodnot či dalších atributů nabízeného řešení z něhož bude zřejmě, jakým způsobem jím nabízené řešení daný požadavek zplňuje; uvede nabízené paremetry a je-li součástí položky výrobek, uvede též typ a výrobce nabízeného zařízení včetně Part Number, pokud je zařízení přiděleno (zejm. výrobcem). V případě nedostatečého rozsahu znaků v buňce - viz pokyny pro vyplnění níže.
Záruka a podpora |  | Záruka 60 měsíců s možností rozšíření o dalších 24 měsíců. Přístup k firmware a jeho aktualizacím po dobu trvání záruční lhůty.
V případě, že pole "popis způsobu plnění" u konkrétní položky nedostačuje počtem znaků k uvedení požadovaných údajů, připojí dodavatel k nabídce produktový, technický list nebo jiný dokument (zejména vystavený výrobcem) obsahující požadované informace a v poli "popis způsobu plnění" uvede odkaz na konkrétní odstavec, bod oddíl apod. přiloženého dokumentu (obecný odkaz na celý dokument není dostačující!).
Zboží nebude použité ani repasované
Společné podmínky dodávky: 4ks SW licence VMWARE ESX Ent. plus a 4ks vSAN Enterprise poskytne zadavatel. Součástí dodávky je fyzická instalace zařízení, oživení a konfigurace dle podmínek smlouvy pro splnění násl. akceptačních testů: 1. Instalace a zapojení ESX do stávající ethernetové infrastruktury, začlenění mgmt do stávajícího vCENTER 2. Instalace a zapojení diskového pole do stávající infrstuktury, ukázka přístupu na MGMT pole 3. Konfigurace pro provoz vSAN, nastavení RDMA, kontrola dostupnosti dat při výpadku/maitenance NODE 4. Začlenění do stávajícího monitoringu ZABBIX (stav jednotlivých hostů, stav vSAN, stav diskového pole, obsazení diskového prostoru, výkonové zatížení jednotlivých komponent) 5. vytvoření VM a namapování datové kapacity prostoru z diskového pole - konfigurace diskového pole a připojení k hostům 6. vytvoření replikace nad určeným svazkem na diskovém poli 7. test redundance zapojení - postupné odpojování redundantních linek a kontrola chování systému (všechny komunikační cesty budou zapojeny v režimu vysoké dostupnosti), kontrola rebuild dat 8. ověření mezní výkonosti systému - instalace VMs a spuštění nástroje pro generování zátěže pro ethernetové linky, pro diskové úložiště a pro CPU, kontrola reakce monitoringu

## List2
List 2
Druh dodávky | Diskové pole pro uložení dat
CPV kód | 30233141-1
Popis | Minimální požadované vlastnosti |  | Popis způsobu splnění - vyplní dodavatel
Diskové pole pro uložení dat | 1. | Velikosti max. 6U, rackmount, plně odolný systém proti výpadku klíčových komponent (no single point of failure), radiče, cache, paměti, ventilátorů, napájecích zdrojů. | Dodavatel uvede jednoznačný popis vlastností / funkcí / hodnot či dalších atributů nabízeného řešení z něhož bude zřejmě, jakým způsobem jím nabízené řešení daný požadavek zplňuje; uvede nabízené paremetry a je-li součástí položky výrobek, uvede též typ a výrobce nabízeného zařízení včetně Part Number, pokud je zařízení přiděleno (zejm. výrobcem). V případě nedostatečého rozsahu znaků v buňce - viz pokyny pro vyplnění níže.
| 2. | Výměna vyjímatelných komponent a přidávání (výměna) disků za chodu, on-line firmware upgrade na řadičích i discích, on-line přidávání dalších diskových polic, odolnost proti výpadku jedné police (kruhování) | Dodavatel uvede jednoznačný popis vlastností / funkcí / hodnot či dalších atributů nabízeného řešení z něhož bude zřejmě, jakým způsobem jím nabízené řešení daný požadavek zplňuje; uvede nabízené paremetry a je-li součástí položky výrobek, uvede též typ a výrobce nabízeného zařízení včetně Part Number, pokud je zařízení přiděleno (zejm. výrobcem). V případě nedostatečého rozsahu znaků v buňce - viz pokyny pro vyplnění níže.
| 3. | Čistá kapacita úložiště bez deduplikace a komprese prezentována VMWARE ESXi 200TiB se zabezpečením proti výpadku 2ks disků současně, 1ks disku HOTSPARE. | Dodavatel uvede jednoznačný popis vlastností / funkcí / hodnot či dalších atributů nabízeného řešení z něhož bude zřejmě, jakým způsobem jím nabízené řešení daný požadavek zplňuje; uvede nabízené paremetry a je-li součástí položky výrobek, uvede též typ a výrobce nabízeného zařízení včetně Part Number, pokud je zařízení přiděleno (zejm. výrobcem). V případě nedostatečého rozsahu znaků v buňce - viz pokyny pro vyplnění níže.
| 4. | Možnost rozšíření kapacity o 200TiB se zabezpečením proti výpadku 2ks disků současně (formou doplnění police nebo instalací dalších disků do stávajícího chassis) | Dodavatel uvede jednoznačný popis vlastností / funkcí / hodnot či dalších atributů nabízeného řešení z něhož bude zřejmě, jakým způsobem jím nabízené řešení daný požadavek zplňuje; uvede nabízené paremetry a je-li součástí položky výrobek, uvede též typ a výrobce nabízeného zařízení včetně Part Number, pokud je zařízení přiděleno (zejm. výrobcem). V případě nedostatečého rozsahu znaků v buňce - viz pokyny pro vyplnění níže.
| 5. | Redundantní SSD cache o kapacitě 1,92TB | Dodavatel uvede jednoznačný popis vlastností / funkcí / hodnot či dalších atributů nabízeného řešení z něhož bude zřejmě, jakým způsobem jím nabízené řešení daný požadavek zplňuje; uvede nabízené paremetry a je-li součástí položky výrobek, uvede též typ a výrobce nabízeného zařízení včetně Part Number, pokud je zařízení přiděleno (zejm. výrobcem). V případě nedostatečého rozsahu znaků v buňce - viz pokyny pro vyplnění níže.
| 6. | 2ks hot-swap redundantních aktivních řadičů, každý řadič bude obsahovat 4 porty Ethernet 25Gbps (včetně MM zářičů) pro připojení k infrastruktuře a 16GB cache bateriově zálohované. Datové připojení k ESXi se předpokládá přes protokol iSCSI v režimu vysoké dostupnosti (více datových cest). | Dodavatel uvede jednoznačný popis vlastností / funkcí / hodnot či dalších atributů nabízeného řešení z něhož bude zřejmě, jakým způsobem jím nabízené řešení daný požadavek zplňuje; uvede nabízené paremetry a je-li součástí položky výrobek, uvede též typ a výrobce nabízeného zařízení včetně Part Number, pokud je zařízení přiděleno (zejm. výrobcem). V případě nedostatečého rozsahu znaků v buňce - viz pokyny pro vyplnění níže.
| 7. | Správa prostřednictvím grafického rozhraní (GUI) přes HTML5, i příkazové řádky (CLI). SNMP v2c nebo API pro vzdálený monitoring (získání informací o aktuálním stavu HW, zatížení (počet IO) a latencí na jednotlivých skupinách disků a LUNs) | Dodavatel uvede jednoznačný popis vlastností / funkcí / hodnot či dalších atributů nabízeného řešení z něhož bude zřejmě, jakým způsobem jím nabízené řešení daný požadavek zplňuje; uvede nabízené paremetry a je-li součástí položky výrobek, uvede též typ a výrobce nabízeného zařízení včetně Part Number, pokud je zařízení přiděleno (zejm. výrobcem). V případě nedostatečého rozsahu znaků v buňce - viz pokyny pro vyplnění níže.
| 8. | Pole vnitřně virtualizováno pro celkové usnadnění administrace a efektivní zacházení s výkonovými a kapacitními rezervami | Dodavatel uvede jednoznačný popis vlastností / funkcí / hodnot či dalších atributů nabízeného řešení z něhož bude zřejmě, jakým způsobem jím nabízené řešení daný požadavek zplňuje; uvede nabízené paremetry a je-li součástí položky výrobek, uvede též typ a výrobce nabízeného zařízení včetně Part Number, pokud je zařízení přiděleno (zejm. výrobcem). V případě nedostatečého rozsahu znaků v buňce - viz pokyny pro vyplnění níže.
| 9. | Nastavení asynchronní replikace pro 5ks určených LUNů na druhé diskové pole stejného typu | Dodavatel uvede jednoznačný popis vlastností / funkcí / hodnot či dalších atributů nabízeného řešení z něhož bude zřejmě, jakým způsobem jím nabízené řešení daný požadavek zplňuje; uvede nabízené paremetry a je-li součástí položky výrobek, uvede též typ a výrobce nabízeného zařízení včetně Part Number, pokud je zařízení přiděleno (zejm. výrobcem). V případě nedostatečého rozsahu znaků v buňce - viz pokyny pro vyplnění níže.
| 10. | Funkce VMWARE VAAI-Block | Dodavatel uvede jednoznačný popis vlastností / funkcí / hodnot či dalších atributů nabízeného řešení z něhož bude zřejmě, jakým způsobem jím nabízené řešení daný požadavek zplňuje; uvede nabízené paremetry a je-li součástí položky výrobek, uvede též typ a výrobce nabízeného zařízení včetně Part Number, pokud je zařízení přiděleno (zejm. výrobcem). V případě nedostatečého rozsahu znaků v buňce - viz pokyny pro vyplnění níže.
| 11. | Kompatibilita s poslední produkční verzí VMware vSphere ESXi dle kompatibility listu https://www.vmware.com/resources/compatibility/search.php | Dodavatel uvede jednoznačný popis vlastností / funkcí / hodnot či dalších atributů nabízeného řešení z něhož bude zřejmě, jakým způsobem jím nabízené řešení daný požadavek zplňuje; uvede nabízené paremetry a je-li součástí položky výrobek, uvede též typ a výrobce nabízeného zařízení včetně Part Number, pokud je zařízení přiděleno (zejm. výrobcem). V případě nedostatečého rozsahu znaků v buňce - viz pokyny pro vyplnění níže.
Záruka a podpora |  | Záruka 60 měsíců s možností rozšíření o dalších 24 měsíců. Přístup k firmware a jeho aktualizacím po dobu trvání záruční lhůty.
V případě, že pole "popis způsobu plnění" u konkrétní položky nedostačuje počtem znaků k uvedení požadovaných údajů, připojí dodavatel k nabídce produktový, technický list nebo jiný dokument (zejména vystavený výrobcem) obsahující požadované informace a v poli "popis způsobu plnění" uvede odkaz na konkrétní odstavec, bod oddíl apod. přiloženého dokumentu (obecný odkaz na celý dokument není dostačující!).
Zboží nebude použité ani repasované
Společné podmínky dodávky: 4ks SW licence VMWARE ESX Ent. plus a 4ks vSAN Enterprise poskytne zadavatel. Součástí dodávky je fyzická instalace zařízení, oživení a konfigurace dle podmínek smlouvy pro splnění násl. akceptačních testů: 1. Instalace a zapojení ESX do stávající ethernetové infrastruktury, začlenění mgmt do stávajícího vCENTER 2. Instalace a zapojení diskového pole do stávající infrstuktury, ukázka přístupu na MGMT pole 3. Konfigurace pro provoz vSAN, nastavení RDMA, kontrola dostupnosti dat při výpadku/maitenance NODE 4. Začlenění do stávajícího monitoringu ZABBIX (stav jednotlivých hostů, stav vSAN, stav diskového pole, obsazení diskového prostoru, výkonové zatížení jednotlivých komponent) 5. vytvoření VM a namapování datové kapacity prostoru z diskového pole - konfigurace diskového pole a připojení k hostům 6. vytvoření replikace nad určeným svazkem na diskovém poli 7. test redundance zapojení - postupné odpojování redundantních linek a kontrola chování systému (všechny komunikační cesty budou zapojeny v režimu vysoké dostupnosti), kontrola rebuild dat 8. ověření mezní výkonosti systému - instalace VMs a spuštění nástroje pro generování zátěže pro ethernetové linky, pro diskové úložiště a pro CPU, kontrola reakce monitoringu