## Nosič 4x4
Přehledná rekapitulace splnění všech zadaných technických parametrů
příloha č. 2.6 - Technický popis zakázky – nosič 6
Dvounápravový komunální podvozek 18t (nosič 4x4) CM TR
(dále jen "nosič")
| Tovární značka: | "doplní účastník"
| Typ: | "doplní účastník"
| Počet kusů: | 1 ks
| Parametr | Požadavek | Nabídka-doplní uchazeč ano/ne, příp. číselnou hodnotu nebo technické řešení/provedení
Nosič pro inertní sypací nástavbu, sněhovou radlici a třístranný sklápěč
1 | celková legislativní hmotnost nosiče | 18 tun | t
2 | celková technická hmotnost nosiče | min. 20 tun | t
3 | technicky přípustné zatížení přední nápravy | min. 9,0 t | t
4 | technicky přípustné zatížení zadní nápravy | min. 11,5 t | t
5 | rozvor mezi nápravami | od 3 700 mm do 4 100 mm | mm
6 | výška vozidla | max. 3 580 mm
7 | pohon 4x4 | ano
8 | mezinápravový diferenciál mezi 1. a 2. nápravou nebo 4x2 s mechanicky připojitelnou přední nápravou na 4x4 | uveďte technické řešení →
9 | torzní stabilizátory | ano
10 | nápravové diferenciály s uzávěrkami | ano
11 | přední uzávěrka s akustickou nebo optickou signalizací | ano
12 | vznětový motor | min. výkon 265 kW | kW
13 | kroutící moment minimálně | 1800 Nm v rozsahu 1000-1300 min.-1 | Nm
14 | motor po stranách a ze spodní části zakryt proti odlétajícím nečistotám a soli | ano
15 | prostor za kabinou nad převodovkou bude uzavřen pomocí hliníkového nebo nerezového protismykového plechu jako ochrana proti soli a jiného materiálu | ano
16 | emisní limit EURO 6 | ano
17 | sání vzduchu pro motor s účinnou ochranou proti vniknutí sněhu při zimní údržbě (např. vyvedeno nahoře za kabinou) | uveďte technické řešení →
18 | tlumič výfuku včetně výfukové roury umístěný na rámu vozidla | ano
19 | objem palivové nádrže | min. 210 l | l
20 | palivová nádrž z nekorodujícího materiálu | ano
21 | objem vyhřívané nádrže AdBlue | min. 35 l | l
22 | elektrický předehřívaný palivový filtr | ano
23 | vybavení nezávislým vývodem pro montáž komunální hydrauliky o dostatečném výkonu pro hydraulický pohon nástaveb | uveďte hodnoty | Nm
24 | bubnové brzdy s automatickým nastavováním vůle na všech nápravách | ano
25 | protiblokovací systém brzd | ano
26 | protiprokluzový systém, neplatí pro mechanické uzávěrky | ano
27 | omezovač brzdných sil nebo obdobné technické řešení | uveďte technické zařízení →
28 | parkovací brzda minimálně na zadní nápravě | uveďte technické zařízení →
29 | motorová brzda s výkonem | min. 250 kW | kW
30 | ovládání motorové brzdy brzdovým pedálem, popř. pomocí ovládací páky na sloupku řízení | uveďte technické řešení →
31 | klasická motorová brzda může být nahrazena nebo v kombinaci s hydraulickou brzdou integrovanou např. do převodovky, popř. dekompresní motorovou brzdou nebo obdobné technické řešení | uveďte technické řešení →
32 | automatizovaná převodovka | ano
33 | počet rychlostních stupňů vpřed | min. 12
34 | vybavení přední upínací deskou dimenzovanou pro použití radlice DIN 76 060, velikost A s homologací | ano
35 | zásuvka pro připojení osvětlení radlice | ano
36 | zásuvka chráněna proti mechanickému a chemickému poškození sněhem a posypovým materiálem | ano
37 | alternátor | proud min. 90 A | A
38 | akumulátor | min. kapacita 2x180 Ah | Ah
39 | nástavba nosiče demontovatelná vč. mezirámů tak, aby zůstal pouze základní rám s bočně namontovanými rychloupínacími prvky nebo s příčníky s rychloupínacími prvky | ano
40 | ostatní části nástaveb (př. pístnice, sklápěče) budou součástí výměnných nástaveb | ano
41 | naváděcí a upínací prvky v dostatečném počtu na rámu nosiče nebo na příčnících | ano
42 | naváděcí prvky budou pro snadnou montáž nástaveb umožňovat přesné usazení při spouštění nástaveb na rám nebo na příčníky-navedení v podélném, tak i v příčném směru vzhledem k rámu nebo příčníkům nosiče | ano
43 | nástavby spouštěny na rám nebo příčníky pomocí jeřábu | ano
44 | rychloupínací otočné prvky z nerez oceli | ano
45 | nosič umožňuje svou konstrukcí montáž třístranného sklápěče | ano
46 | automatický tažný závěs pro tažení přívěsu s průměrem čepu 50 mm | ano
47 | zásuvka přívěsu 24 V, patnáctipólová | ano
48 | redukce na sedmipólovou zásuvku | ano
49 | zásuvka ABS | ano
50 | vývody hydrauliky a vzduchu pro sklápění přívěsu ovládané z kabiny vozidla | ano
51 | zakrytí závěsu na zimní období | ano
52 | zvukový signál zařazeného zpětného chodu | ano
53 | zadní a boční zábrany proti podjetí | ano
54 | boční poziční osvětlení | ano
55 | plastové blatníky s lapači nečistot | ano
56 | nosič samostatně dovybaven rezervním kolem umístěným na nosiči | ano
57 | pneumatika 315/80 R22,5 pro smíšený provoz M+S se zimním dezénem | ano
58 | povinná výbava nosiče v souladu se zákonem o provozu na pozemních komunikacích | ano
59 | nosič splňuje podmínky pro provoz na pozemních komunikacích v ČR | ano
60 | vybavení zvláštním výstražným zařízením (výstražná rampa - oranžové barvy, v LED provedení) na střeše kabiny, šířka rampy | min. 900 mm | mm
61 | výstražné zařízení schváleno v souladu s příslušnými právními předpisy | ano
62 | doklad o schválení výstražného zařízení pro používání při provozu na pozemních komunikacích v souladu s platnými předpisy | ano
63 | dva páry přídavných sdružených světlometů s integrovanými ukazateli směru pro provoz s radlicí v pracovní i přepravní poloze | ano
64 | 2 ks přídavných světel pod čelním sklem | ano
65 | 2 ks přídavných světel na kabině | ano
66 | samostatná dálková světla nad čelním sklem | ano
67 | integrované LED světlomety pro denní svícení | ano
68 | přední a zadní mlhové světlomety | ano
69 | světla zapojena v souladu s platnými předpisy tak, že zapojení přídavných světlometů vylučuje současný provoz základního a přídavného osvětlení | ano
70 | barva denní kabiny nosiče oranžová RAL 2011 | ano
71 | zvýšená protikorózní ochrana rámu voskovým či obdobným nástřikem | uveďte řešení →
72 | pneumatiky 385/65 R22,5 pro přední nápravu | ano
73 | pneumatiky 315/80 R22,5 pro zadní nápravu | ano
74 | pneumatiky pro smíšený provoz M+S (silnice + terén) se zimním dezénem | ano
75 | zatížitelnost pneumatik dle maximálního zatížení jednotlivých náprav | ano
76 | úprava zadní části nosiče pro vyklápění asfaltobetonu do finišeru | ano
77 | návod k obsluze a údržbě v tištěné a elektronické verzi v českém jazyce | ano
78 | dílenské příručky v českém jazyce na dodaná vozidla | ano
79 | elektronický katalog náhradních dílů v návaznosti na konkrétní dodaná vozidla | ano
80 | rozměrová a hmotnostní rozvaha s nákresem nosiče se sypací nástavbou a sněhovou radlicí, ve kterých budou označena těžiště plně naložené sestavy s uvedením celkového zatížení a zatížení jednotlivých náprav | ano
Pohonná komunální hydraulika
81 | obvod plně zajistí energetické potřeby nástaveb již od volnoběžných otáček motoru | ano
82 | okruh pohonu nástavby poháněný hydraulickým samoregulačním čerpadlem s proměnným geometrickým objemem | ano
83 | okruh pro ovládání radlice-oddělený od okruhu pohonu nástavby | ano
84 | průtok hydraulického oleje dostatečný pro provoz nástaveb ve všech režimech | ano
85 | okruh vybaven tlakovou regulací | ano
86 | zvedání a spouštění radlice | ano
87 | pevná a plovoucí poloha radlice | ano
88 | stranové přetáčení radlice | ano
89 | plynulé příčné přetáčení radlice | ano
90 | překlápění druhého břitu | ano
91 | hydraulické nadlehčování sněhového pluhu s možností plynulého nastavení nadlehčovacího tlaku | ano
92 | okruhy budou jištěny bezpečnostními ventily zabraňujícími poškození čerpadla | ano
93 | ovládání hydraulického systému prostřednictvím dálkového ovládání z kabiny řidiče, vč. proporcionálního nastavení hydraulického nadlehčování pluhu | ano
94 | hydraulické vývody (4 páry rychlospojek a rychlospojka pro přepad) pro ovládání radlice vpředu u upínací desky nosiče | ano
95 | hydraulické vývody dostatečně dimenzované na požadovaný výkon čerpadla (1 pár rychlospojek) pro pohon nástavby budou za kabinou nosiče | ano
96 | nádrž hydraulického systému s objemem dostatečným k provozu nástaveb | ano | l
Vybavení denní kabiny nosiče
97 | vzduchem odpružené sedačky | ano
98 | potahy sedadel | ano
99 | gumové rohože | ano
100 | elektrické ovládání bočních oken | ano
101 | vytápění kabiny nezávisle na chodu motoru | ano
102 | posilovač řízení | ano
103 | tempomat | ano
104 | autorádio s bluetooth handsfree sadou a ovládáním na volantu | ano
105 | digitální tachograf | ano
106 | stavitelný volant min. ve 2 směrech (výška a sklon) | ano
107 | houkačka | ano
108 | el. ovládaná a vyhřívaná zpětná zrcátka vč. ochranných nerezových krytů | ano
109 | tónovaná skla | ano
110 | vyhřívané čelní sklo minimálně pro oblast stěračů např. vyhřívací lišta | ano
111 | centrální zamykání | ano
112 | uzamykatelná nádrž paliva | ano
113 | počítač motohodin | ano
114 | klimatizace | ano
115 | 1 sedadlo pro spolujezdce | ano
116 | zásuvka 12 V a 24 V | ano
117 | GPS-zadavatel dodá jednotku GPS a prodávající provede montáž včetně zajištění aktivace a funkčnosti | ano
Informace na displeji palubního počítače
118 | počítač v českém jazyce | ano
119 | ukazatel venkovní teploty | ano
120 | stav motoru | ano
121 | zařazený převodový stupeň | ano
122 | celková spotřeba pohonných hmot | ano
123 | denní spotřeba pohonných hmot | ano

## Nástavba inertní
Přehledná rekapitulace splnění všech zadaných technických parametrů
příloha č. 2.6 - Technický popis zakázky – nosič 6
Nástavba sypače pro posyp inertními materiály na dvouosé vozidlo 18 t (nosič 4x4) CM TR
(dále jen "inertní nástavba")
| Tovární značka: | "doplní účastník"
| Typ: | "doplní účastník"
| Počet kusů: | 1 ks
| Parametr | Požadavek | Nabídka-doplní uchazeč ano/ne, příp. číselnou hodnotu nebo technické řešení/provedení
1 | pohon nástavby od systému komunální hydrauliky podvozku | Ano
2 | zásobník nástavby o objemu cca (dle nosnosti vozidla s dvojitým pláštěm korby pro možnost vyhřívání) | min. 5 m3
3 | vyhřívání meziprostoru korby nezávislým teplovzdušným topením o výkonu | min. 7 kW
4 | vynášení materiálu dvěma šneky | Ano
5 | možnost nouzového ručního nastavení posypu při poruše elektroinstalace nástavby | Ano
6 | šířka posypu stavitelná z kabiny v rozsahu | min. 2-8 m
7 | snímač otáček pro automatickou zpětnovazební regulaci nastavených parametrů na vynášecím systému materiálu a na rozmetacím disku (u obou rozmetadel) | ano
8 | u každého rozmetadla bude umístěno čidlo snímání posypu | ano
9 | na nástavbě před hydraulickým blokem na tlakové větvi vlastní hydraulický filtr pro zamezení vniknutí nečistot z hydraulického systému vozidla do řídících ventilů nástavby | ano
10 | odklopná termoizolační střecha (zakrytí) nástavby | ano
11 | ovládání odklopné střechy ze země | ano
12 | vyjímatelné ochranné síto s ochranou proti korozi (nerez popřípadě pozink) nebo v plastovém provedení | uveďte provedení →
13 | ovládání nástavby - režim sypač z kabiny vozidla | ano
14 | automatická regulace dávkování | 70-500 g/m2
15 | při stupňovité regulaci posypové dávky musí být splněna možnost nastavení dávky 70, 100, 200, 300 a 500 g/m² | ano
16 | automatické udržení nastavené dávky nezávisle na změnách pojezdové rychlosti vozidla v rozsahu 10 - 40 km/h | ano
17 | možnost posypu na místě při zastaveném vozidle | ano
18 | možnost zapnutí posypu na místě jednou klávesou dálkového ovladače bez nutnosti zásahu na nástavbě | ano
19 | vybavení přistupovým žebříkem pro kontrolu stavu posypového materiálu v násypce s ochranou proti korozi | ano
20 | sklopné rozmetadlo a sklopná zadní vynášecí šachta | ano
21 | rozmetadlo a zadní šachta vybaveny plynovou vzpěrou | ano
22 | vynášecí šachta rozmetadla jištěna bezpečnostní pojistkou, která při vyklopení šachty zastaví rozmetadlo | ano
23 | provozní výška předního rozmetadla nad vozovkou | v rozsahu 300 - 500 mm
24 | provozní výška zadního rozmetadla nad vozovkou | v rozsahu 300 - 400 mm
25 | zadní rozmetadlo výškově stavitelné nad vozovkou | ano
26 | osvětlení obou rozmetadel vodotěsným reflektorem v LED provedení | ano
27 | utěsnění skříňky s elektrickou instalací proti vlhkosti | ano
28 | odstavné výškově stavitelné mechanické nohy | 4 ks
29 | barva nástavby oranžová RAL 2011 se zvýšenou odolností proti korozi | ano
30 | všechny kovové součásti jsou chráněny před korozí pozinkováním a vícevrstvým lakem, popř. jiným technologickým procesem | uveďte provedení →
31 | osvětlení nákladového prostoru vodotěsným LED reflektorem pro bezpečné nakládání | ano
32 | nástavba je vybavena výstražným oranžovým majákem v LED provedení a výstražnou pětiprvkovou světelnou rampou oranžové barvy v LED provedení, schváleného typu | ano
33 | oka s odpovídající nosností pro jeřáb (montáž a demontáž prázdné nástavby) | ano
34 | výstup z ovládacího panelu nástavby propojen s telematickými jednotkami zadavatele a vyhodnocován stávajícím softwarem GPS zadavatele | ano
35 | Pro bezproblémové propojení nástavby s telematickými jednotkami, které používá zadavatel, je třeba splnit následující podmínky: - datové rozhraní nástavby má fyzickou vrstvu RS 232, - komunikační protokol nástavby splňuje ČSN EN 15430-1: „Zařízení pro zimní práce a údržbu komunikací – Sběr a přenos dat – Část 1: Sběr dat o vozidle“, platnou od 2016-03-01, EN 15430-1:2015, - v průběhu implementace dodavatel zajistí technickou podporu, která bude schopna vysvětlit případné nejasnosti v odesílaných datech; | ano
36 | návod k obsluze a údržbě v tištěné a elektronické verzi v českém jazyce | ano
37 | montáž na vozidlo, odzkoušení, nastavení dávkování vč. vystavení protokolu a zaškolení obsluhy | ano
rozmetadla-umístění a režimy posypu
38 | přední rozmetadlo na levé straně mezi 1. a 2. nápravou | ano
39 | zadní rozmetadlo na zádi vozidla | ano
40 | režim posypu jen předním rozmetadlem | ano
41 | režim posypu jen zadním rozmetadlem | ano
42 | režim posypu oběma rozmetadly současně | ano
funkce ovládacího panelu
43 | přepínání rozmetadel | ano
44 | ovládací panel sypací nástavby bude umístěn v zorném poli řidiče (v souladu s platnou legislativou) | ano
45 | nastavení množství posypu | ano
46 | nastavení šířky posypu | ano
47 | zap/vyp majáku a světelné rampy na nástavbě | ano
48 | zap/vyp posypu | ano
49 | grafický displej s menu v českém jazyce | ano
50 | podsvícený displej tak, aby v kabině byla zajištěna jeho čitelnost ve všech podmínkách | ano
rozsah výstupních dat ovládacího panelu
51 | výstup přes rozhraní RS 232 nebo přes jiné technické řešení | uveďte řešení →
52 | posyp suchým materiálem-množství v g/m2 a evidence celkové spotřeby | ano
53 | evidence dat a časů zásahů | ano
54 | symetrie posypu | ano
55 | chybová hlášení nástavby | ano
56 | dodavatel doloží prohlášení, že v případě realizace budou bez poplatku zpřístupněny technické údaje výstupního rozhraní (formát datového protokolu) pro realizátora začlenění nástavby do systému sledování vozidel a vyhodnocování provozních údajů sypacího automatu, který zadavatel používá | ano

## Radlice dvoubřitá
Přehledná rekapitulace splnění všech zadaných technických parametrů
příloha č. 2.6 - Technický popis zakázky – nosič 6
Sněhový pluh - křídlo s ocelovou radlicí s ocelovým břitem s vulkolanovou podložkou a druhým podklápěným vulkolanovým břitem na dvouosé vozidlo 18 t (nosič 4x4) CM TR
(dále jen "sněhová radlice")
| Tovární značka: | "doplní účastník"
| Typ: | "doplní účastník"
| Počet kusů: | 1 ks
| Výbava | Požadavek | Nabídka-doplní uchazeč ano/ne, příp. číselnou hodnotu nebo technické řešení/provedení
1 | Upínací deska | ano
2 | Hydraulické zvedání a spouštění | ano
3 | Oscilační systém udržující pluh v transportní poloze ve vodorovné pozici | ano
4 | Tlakový snímač případné jiné řešení pro sledování polohy pluhu přes GPS systém | uveďte způsob →
5 | Výstražné červené praporky | ano
6 | Prosvětlená vnější hrana vlevo, v LED osvětlení 24 V, těleso hrany je z nerez oceli | ano
7 | Výstražné poziční LED osvětlení 24V, červenobílé provedení | ano
8 | Připojení na hydraulickou soustavu nosiče pomocí rychlospojek | ano
9 | Mechanické odstavné nohy | ano
10 | Barva oranžová RAL 2011 se zvýšenou odolností proti korozi | ano
radlice
11 | Tvar | křídlo
12 | Celková délka | min. 3 500 mm
13 | Šířka prac. záběru (při plném natočení pluhu) | min. 2 950 mm
14 | Vlastní radlice ocelová vyztužená trubkou nebo ocelovým uzavřeným svařovaným profilem a žebry | ano
15 | Hmotnost pluhu | max. 1 200 kg
16 | Výška vlevo s ocelovým břitem | min. 500 mm
17 | Výška vpravo s ocelovým břitem | min. 1 300 mm
18 | Hydraulické natočení vlevo, vpravo v rozsahu | min. ± 30°
19 | Systém regulace přítlaku břitu na vozovku - hydromechanický akumulátor, bez opěrných pojezdových kol | ano
20 | Sledování příčného sklonu vozovky | min. ±7°
21 | Změna nájezdového úhlu plynulá, ovládaná hydraulicky dle typu použitého stíracího břitu v rozsahu | min. 25°
22 | Robustní zábrana proti úletu sněhu na kabinu, nepřipouští se jednoduché pryžové provedení | uveďte materiálové řešení zábrany→
břit
23 | Celková délka | min. 3 500 mm
24 | Základní břit ocelový kvality s pružnou tlumící vulkolanovou podložkou | min. XAR 400
25 | Druhý hydraulicky přiklápěný břit vulkolanový | ano
26 | Druhý hydraulicky přiklápěný břit zapojitelný během jízdy vozidla | ano
zajištění radlice
27 | Při najetí na překážku přetočením radlice kolem příčné osy | ano
28 | Návrat např. pomocí dusíkového akumulátoru apod. | uveďte způsob →
29 | Ve zvednuté přepravní poloze pojistkou | uveďte technické řešení→

## Sklápěč
Přehledná rekapitulace splnění všech zadaných technických parametrů
příloha č. 2.6 - Technický popis zakázky – nosič 6
Třístranný sklápěč na dvouosé vozidlo 18 t (nosič 4x4) CM TR
(dále jen "sklápěč")
| Tovární značka: | "doplní účastník"
| Typ: | "doplní účastník"
| Počet kusů: | 1 ks
| Parametr | Požadavek | Nabídka-doplní uchazeč ano/ne, příp. číselnou hodnotu nebo technické řešení/provedení
1 | výměnná nástavba demontována z nosiče včetně kompletního mezirámu nebo příčníků nástavby i pístnice sklápění | ano
2 | délka (dle zástavby na vozidle) | min. 4 500 mm | mm
3 | šířka | 2 550 mm
4 | výška bočnic | 600 mm
5 | výška čela | min. 1 400 mm | mm
6 | tloušťka materiálu podlahy | min. 5 mm | mm
7 | tloušťka bočnic | min. 3 mm | mm
8 | podlaha a bočnice z otěruvzdorného plechu | ano
9 | mechanické zajištění nástavby pro práci na rámu podvozku pod zvednutým nenaloženým sklápěčem | ano
10 | bočnice uloženy v horních pantech s manuálním odjištěním a se zadním pevným sloupkem | ano
11 | zadní čelo zavěšeno na zadních vyvýšených pevných sloupcích s automatickým otvíráním a zavíráním pomocí mechanické vačky s možností nastavení | ano
12 | ovládání sklápěče z kabiny | ano
13 | ovládání má automatické omezení úhlu sklápění | ano
14 | úprava třístranného sklápěče pro vyklápění asfaltobetonu do finišeru | ano
15 | kotvící oka pro uchycení svinovací termoizolační plachty | ano
16 | oka s odpovídající nosností pro jeřáb (montáž a demontáž prázdné nástavby) | ano
17 | svinovací termoizolační plachta posuvná na lankách pro ACO, ACL a ACP včetně přístupového žebříku | ano
18 | mechanizmus pro rolování plachty tak, aby rolování bylo prováděno obsluhou ze země | ano
19 | výškově stavitelné odstavné nohy výměnné nástavby | 4 ks | ks
20 | barva sklápěče oranžová RAL 2011 | ano
21 | návod k obsluze a údržbě v tištěné a elektronické verzi v českém jazyce | ano
21 | návod k obsluze a údržbě v tištěné a elektronické verzi v českém jazyce | ano