## List1
Minimální technické požadavky na mikroskop, který je předmětem této veřejné zakázky:
STATIV
stabilní kovový stativ
hrubé a jemné ostření na obou stranách stativu včetně ovládacího kolečka pro jemné ostření (na jedné straně)
rozsah zdvihu min. 25mm
stativ s aretaci Z-osy – ochrana proti zlomení preparátu (nastavení horního dorazu)
stativ teplotně kompenzovaný
polní clona zabudovaná ve stativu
stativ umožňuje nastavit odpor tuhosti hrubého ostření.
OSVĚTLOVACÍ SOUSTAVA:
tzv. „Koehlerovo“ osvětlení (irisová clona pole, irisová aperturní clona) pro procházející světlo - LED osvětlení
LED osvětlení plynule regulovatelné na ovládacím panelu mikroskopu
optická soustava zajištující rovnoměrné osvětlení celého zorného pole
LED osvětlením s životností minimálně 20 000 hodin
STOLEK:
stolek mikroskopu s pravostranným bezhřebenovým vedením preparátu s univerzálním ovládáním
ergonomický mechanismus posunu, tuhost chodu regulovatelná nezávisle v ose X a Y
povrch stolku musí být opatřen ochrannou tvrdou vrstvou
součástí stolku musí být držák sklíčkových preparátů
stolek musí být opatřen stupnici pro odečet souřadnic XY
TUBUS:
trinokulární širokoúhlý, číslo zorného pole FN 22
nastavení mezioční vzdálenosti
min. třípolohové dělení světla
OKULÁRY:
2ks. širokoúhlých okulárů se zvětšením 10x se zorným polem (FN. 22)
Okuláry opatřeny 2ks gumových očnic
KONDENZOR:
univerzální kondenzor pro světlé pole, temné pole a fázový kontrast
NOSIČ OBJEKTIVŮ:
min. pětičetný revolverový nosič objektivů
revolverová hlava odnímatelná
OBJEKTIVY:
Mikroskop musí být osazen těmito objektivy:
Planachromatický objektiv 20x/NA min. 0,40
Planachromatický objektiv 40x/NA min. 0,65, fázový
Planachromatický objektiv 100x/NA 1,25, imerzní olejový
Mikroskop musí být osazen digitální kamerou:
min. 3 Mpxl
CMOS senzor s úhlopříčkou min. 1/1,8"
USB rozhraní
živý obraz v plném rozlišení se snímkovací frekvencí min. 35 snímků za sekundu
v rozlišení Full HD (1920 x 1080 – ROI-výřez) snímkovací frekvence min. 50 snímků za sekundu
adaptér pro připojení kamery 0,5x
SW:
základní SW pro obrazovou analýzu, pořizování a úprava snímků a ovládání kamery
možnost vkládání textových popisků a označování zajímavých míst ve snímku
živý náhled, měření délek v hotovém snímku i v živém obraze a vkládání kalibrovaného měřítka
SW je v Českém jazyce
Součástí dodávky je i protiprachový kryt. Mikroskop musí být vhodný k použití s Fuchs‑Rosenthalovu komůrkou.