## specifikace
DNS IT 093
Příloha č. 1 Výzvy - Technická a množstevní specifikace
Číslo | Název předmětu | CPV kód | Požadavky na provedení (minimální technická specifikace) * | Nabízený produkt** | Celkový požadovaný počet kusů | Měrná jednotka | Maximální přípustná jednotková cena (1 ks) bez DPH *** | Sazba DPH v % | Jednotková cena za MJ bez DPH | Výše DPH za MJ (v Kč) | Jednotková cena za MJ včetně DPH | Celková cena za položku bez DPH | Výše DPH (v Kč) | Celková cena za položku včetně DPH
1 | tiskárna | 30232110-8 | viz List1 |  | 2 | ks | 12400 | 21 |  | 0 | 0 | 0 | 0 | 0
Celková nabízená cena:
bez DPH: | 0
výše DPH: | 0
s DPH: | 0
* zadavatel umožňuje nabídnout rovnocenné řešení. Rovnocenné řešení uvede účastník zadávacího řízení do přílohy kupní smlouvy (do samostatného sloupce, který vytvoří) včetně ceny podle způsobu stanoveného v bodě 5 Výzvy. ** účastník zadávacího řízení uvede obchodní název a popis nabízeného řešení *** zadavatel upozorňuje, že se jedná o cenu, která nesmí být překročena. V případě překročení maximálně přípustné jednotkové ceny bude nabídka takového účastníka zadávacího řízení vyřazena a účastník zadávacího řízení vyloučen ze zadávacího řízení

## List1
List 1
Minimální požadované vlastnosti
Barva | Laserová černobílé multifunkční zařízení
Formát | podpora formátů minimálně A3 a A4
Rozhraní | LAN (Ethernet 10/100Base-T), USB 2.0
Tisk | Rozlišení tisku 1200 × 1200 DPI, podpora PCL 6, rychlost jednostranného minimálně 22 str./min., rychlost oboustraného tisku minimálně 11 str./min., tisk první strany do 10 sec. Doporučená měsíční zátěž minimálně 2000 stran Životnost tiskového válce min. 75000 stran
Sken | Skenování do emailu, rozlišení minimílně 600 × 600 DPI, podpora formátů JPG, PDF (jedna a více stránek)
Funkce | Tisk, kopírování, scan, vnitřní paměť minimálně 256 MB, automatický duplex při tisku, vnitřní zásobník pro formáty A3/A4 min. 250 archů, boční zásobník pro formáty A3/A4 min. 100 archů, podpora všech uvedených tiskových funkcí ve Windows 10, Zoom při kopírování v rozsahu 25 % - 400 %, Menu a popisky v češtině, WWW administrační prostředí
Spotřeba energie | Sleep mode <1,5 W, Ready mode <80 W, při tisku <550 W, špičkový odběr max. 1,1 KW)
Hlučnost | max. 50 dB
Sada plnohodnotných tonerů | Součástí dodávky bude originální sada tonerů s výtěžností minimálně 10000 stran (při 5% pokrytí)
Dodání, montáž a zaškolení na místě určeném kupujícím | V ceně dodávky je zohledněna dodávka zařízení, montáž, odvoz a likvidace obalového materiálu, zaškolení obsluhy v místě instalace (Jihlava, Žižkova 20
Záruka a podpora | Záruka 24 měsíců, odstranění závady technikem do druhého pracovního dne (NBD) v místě instalace.
Zboží nebude použité ani repasované