## PNA
Technická a množstevní specifikace pneumatik pro nákladní automobily a vozidla nad 3,5 tuny (PNA)
|  | Místo plnění: | Cestmistrovství Jihlava, Kosovská 1122/16, 586 01 Jihlava |  | CPV kód: | 34352100-0
Poř. číslo | Interní označení (JÚ) | Vozidlo/stroj | Požadavky na předmětné pneumatiky Jihlava |  |  |  | Nabídková cena |  | Výrobce a celý název nabízené pneumatiky včetně hloubky dezénu
|  |  | Rozměr, zátěžový index, rychlostní index a bližší specifikace pneumatiky (energetický štítek, druh dezénu*, max. hmotnost) | Zimní / Letní | Umístění nápravy na vozidle (hnací, vodící, vlečná) | Počet kusů | za 1 kus bez DPH | celkem bez DPH
1 | 2890 | Iveco Eurocargo | 9,5 R17 129/127 L ,TL energ..štítek valivý odpor,,D",přilnvost na vlhku,,C",hlučnost do 70 dB, výška dezénu od 15,6 mm ,hmotnost do 30,91 kg regionální doprava na bočnici Alpský symbol | zimní | vodící | 2 |  | 0
2 | 2143 | Tatra T815 | 315/80R 22,5 156/150L,TL energ.štítek valivý odpor,,D",přilnavost za mokra,,B"hlučnost do 73 dB,hmotnost do 67,65 kg, výška dezenu od 21,5 mm na bočnici Alpský symbol | zimní | hnací | 8 |  | 0
3 | 2983 | Mercedes Arocs | 315/80R 22,5 156/150L ,TL energ.štítek valivý odpor,,D",přilnavost za mokra,,B"hlučnost do 73 dB,hmotnost do 67,65 kg, výška dezénu od 21,5 mm na bočnici Alpský symbol | zimní | hnací | 4 |  | 0
4
5
6
7
8
[5 empty] | Celkový počet pneumatik | 14 | Nabídková cena za celkové množství bez DPH (hodnotící kritérium) | 0
Společné technické podmínky pro všechny pneumatiky |  |  | Zátěžový a rychlostní index je uváděn jako minimální hodnota. Enegetický štítek je uváděn v pořadí - spotřeba paliva úspora energie, přilnavost za mokra při brždění, vnější hluk. Hodnoty jsou maximální. *Vozidla jsou provozována pouze pro regionální dopravu.
Použije se v případě, že se jedná o zimní pneumatiky:
Společné technické podmínky pro všechny pneumatiky |  |  | Všechny pneumatiky musí mít zimní dezén a na jejich bočnici je vyznačeno označení Alpským symbol,možný součastně se symbolem jízda po ledu, nebo MS. Pneumatiky jsou určeny pro provoz v zimním období dle § 40a odst. 1 zákona č. 361/2000 Sb., zákon o silničním provozu, v platném znění.
Pneumatiky jsou označeny piktogramem hory se třemi vrcholky a symbolem sněhové vločky (3PMSF 3-peak-mountain with snowflake) označujícím zimní pneumatiky v souladu s předpisy EU a OSN (nařízení EP a R č. 661/2009 a UNECE 117).Pneumatiky musí být určené pro náročné sněhové podmínky.Pneumatika musí projít homologačním řízením dle předpisů ECK(EHK) a na její bočnici bude označení,,E"v kroužku E1,E8,E42,E20,E17,E4,E2,E13,dále ke každému typu pneumatiky bude přiložen ,,INFORMAČNÍ LIST VÝROBKU,nebo TYPOVÝ LIST v českém jazyce.