## PTO
Technická a množstevní specifikace pneumatik pro traktory, nakladače a podobné stroje (PTO)
|  | Místo plnění: | Cestmistrovství Bystřice nad Pernštejnem, Nádražní 470, Bystřice nad Pernštejnem | CPV kód: | 34352300-2
Poř. číslo | Interní označení (JÚ) | Vozidlo/stroj | Požadavky na předmětné pneumatiky |  |  | Nabídková cena |  | Výrobce a celý název nabízené pneumatiky včetně hloubky dezénu
|  |  | Rozměr, zátěžový index, rychlostní index a bližší specifikace pneumatiky (druh dezénu, max. hmotnost) | Umístění nápravy na vozidle (hnací, vodící, vlečná) | Počet kusů | za 1 kus bez DPH | celkem bez DPH
1 | 5229 | Zetor 11441 | 400/80 R24 149 A8/ 144D TL ,hmotnost prázdné pneu do 60 kg, zimní,výška dezenu 25 mm. 100% objem pneumatiky 265 L,celková hmotnost pneumatiky naplněná vodou se solí 246 kg. Statický poloměr zatížení:567mm @3250 kg/320kPa, zimní | hnací | 2 |  | 0
2 | 5109 | Nakladač teleskopický T 2556 Kobit | 400/70R20 149A8 TL,, kategorie MPT,hmotnost do 75,7 kg,výška dezénu 26 mm | hnací | 4 |  | 0
3 | 5250 | Case IH Maxxum 110 | 400/80 R28 TRI 144D TL , zimní výška dezenu 25 mm,100% objem pneumatiky 295L hmotnost naplněné pneu vodou se soli 275 kg,statický poloměr zatížení 485 mm @3250kg / 400kPa hmotnost do 90kg zimní | hnací | 2 |  | 0
4 | 5250 | Case IH Maxxum 110 | 480/80 R38 161D TL ,zimní ,výška dezenu 27 mm,100% objem pneumatiky 560L celková hmotnost pneumatiky naplněná vodou se soli 521 kg.Statický poloměr zatížení 792 mm @5300kg /320kPa, hmotnost do 160 kg zimní | hnací | 2 |  | 0
5
6
7
8
|  |  |  | Celkový počet pneumatik | 10 | Nabídková cena za celkové množství bez DPH (hodnotící kritérium) | 0
Společné technické podmínky pro všechny pneumatiky |  |  | Zátěžový a rychlostní index je uváděn jako minimální hodnota. Převážně silniční provoz.Pneumatiky musí splňovat příslušné homologační předpisy ECK(EHK).Na její bočnici bude homologační značka E v kroužku E1,E8,E42,E20,E17,E4,E2,E13,schváleny EU komisí dle ECE 106, dále ke každému typu pneumatiky bude přiložen INFORMAČNÍ LIST VÝROBKU,nebo TYPOVÝ LIST v Českém jazyce.