## specifikace
DNS IT 096
Příloha č. 1 Výzvy - Technická a množstevní specifikace
Číslo | Název předmětu | CPV kód | Požadavky na provedení (minimální technická specifikace) * | Nabízený produkt** | Celkový požadovaný počet kusů | Měrná jednotka | Maximální přípustná jednotková cena (1 ks) bez DPH *** | Sazba DPH v % | Jednotková cena za MJ bez DPH | Výše DPH za MJ (v Kč) | Jednotková cena za MJ včetně DPH | Celková cena za položku bez DPH | Výše DPH (v Kč) | Celková cena za položku včetně DPH
1 | Server | 48820000-2 | viz List1 |  | 1 | ks | 237000 | 21 |  | 0 | 0 | 0 | 0 | 0
CELKOVÁ NABÍDKOVÁ CENA:
bez DPH: | 0
výše DPH: | 0
s DPH: | 0
* zadavatel umožňuje nabídnout rovnocenné řešení. Rovnocenné řešení uvede účastník zadávacího řízení do přílohy kupní smlouvy (do samostatného sloupce, který vytvoří) včetně ceny podle způsobu stanoveného v bodě 5 Výzvy. ** účastník zadávacího řízení uvede obchodní název a popis nabízeného řešení *** zadavatel upozorňuje, že se jedná o cenu, která nesmí být překročena. V případě překročení maximálně přípustné ceny bude nabídka takového účastníka zadávacího řízení vyřazena a účastník zadávacího řízení vyloučen ze zadávacího řízení

## List1
List 1
Druh dodávky | Server
CPV kód
Popis | Minimální požadované vlastnosti
Server | 2ks - CPU, který má minimálně 16 jádrový serverový procesor o min. skóre výkonu 30 300 bodů, dle cpubenchmark.net
Konektivita, Ethernet 2x 1Gbe LAN. Plná podpora IPv4/IPv6
Základní deska musí být plně kompatibilní (zejména chipset, socket, sběrnice,…) se zvoleným procesorem. Celkem min. 16 paměťových slotů. Možnost osazení RAM osmikánálové. Rozšiřující sloty min. 3x PCI-E x16 g4
RAM min. 256GB (8 x 32GB) min. 3200MHz RDIMM.
Pevné disky: | a) nejméně 4x SSD NVMe4 U.2, min. 850/130kIOPS, 6800/2700 MB/s. Minimální kapacita jednoho disku 1,9TB.
b) 1x SSD SATA3 6Gbps, 98/14kIOPS, 550/320 MB/s. Minimální velikost disku 240GB. Všechny disky určené pro použití v serveru.
Výbava serveru řadič disků min. PCI-E x8 g4, podpora až 240 SATA/SAS zařízení nebo až 32NVM, min. 8GB cache, RAID 0, 1, 5, 6, 10, 50, 60
Zdroj, účinnost min. 90%, min. 900W s certifikací 80Plus Gold, výkon zdroje musí plně dostačovat pro napájení všech komponent při maximálním zatížení. Hlučnost zdroje nejvýše 28dB + Cache Protection for RAID Controller Cards
Skříň typu rack/tower 4U - včetně výsuvných ližin pro montáž do racku. Spolu se zařízením musí být dodána montážní sada do racku (šrouby, matky, podložky, aj.). – montáž provede dodavatel
Kompatibilita s OS Windows Server 2022, Academic VMware vSphere 7 Essentials Kit for 3 hosts (Max 2 processors per host) a vyšší dle veřejně dostupného seznamu, které budou nainstalovány.
Modul pro rozšířenou vzdálenou správu přes IP protokol HTML 5, převzetí grafické obrazovky serveru a připojení vzdáleného media (např. lokální ISO file)
požadovaný SW v | 1x Academic VMware vSphere 7 Essentials Kit for 3 hosts (Max 2 processors per host)
se serverem | 1x CSP Windows Server 2022 Standard - 16 Core License Pack EDU
100x CSP Windows Server 2022 - 1 Device CAL EDU
Další požadavky | Všechny zvolené komponenty musí být vzájemně kompatibilní. Ke všem propojeným komponentám musí být dodány veškeré prostředky nezbytně nutné k plně funkčnímu propojení těchto komponent, zejména kabely a případné adaptéry, a to v takové kvalitě, která zajistí spolehlivý provoz nejméně po dobu trvání záruky komponent těmito prostředky spojenými. Barevné provedení všech viditelných komponent: černé nebo převážně černé, není-li uvedeno jinak.
Společně se zbožím vítězný uchazeč dodá veškerou dokumentaci nutnou k bezpečnému a řádnému provedení montáže a zprovoznění dodaného zboží, vč. všech licenčních certifikátů, aktivačních klíčů, registračních kódů, přístupů do servisních portálů a spol. Kvalifikovaný zaměstnanec vítězného uchazeče sdělí zaměstnancům zadavatele provádějícím montáž a zprovoznění veškeré skutečnosti, jejichž neznalost by měla za následek problémy při zprovoznění, částečné nebo úplně poškození zařízení, porušení záruky, omezení funkčnosti zařízení nebo vznik jiné škody. U některých druhů zboží či jeho součástí se uplatní případné další specifické podmínky pro předání předmětu zakázky, pokud jsou takové podmínky definovány v listu č. 1.
Záruka a podpora | Záruka min. 3 roky., nahlášení závady v pracovní dny 8 až 17h, potvrzení o příjmu hlášení do 2h, výměna vadného dílu NBD po dobu záruční doby, konzultace s dodavatelem při nekorektním stavu serveru v pracovní dny 8 až 17h. V případě závady na dodaném zařízení požaduje zadavatel zásah servisního technika do pěti hodin od nahlášení závady na telefonickou linku uchazeče. Zadavatel rovněž požaduje převzetí zařízení k reklamaci v místě zadavatele do 1 pracovního dne po nahlášení závady, a to kdekoliv v rámci Kraje Vysočina („Next Business Day"). U zboží bez vyměnitelných či servisovatelných částí při zjištění zjevné či skryté výrobní vady požaduje zadavatel výměnu za bezvadný kus. Tato servisní podpora musí být zajištěna osobami určenými k tomu výrobcem zboží.
Popis nasazení | Instalace a konfigurace VMware vSphere 7 na SSD disk 240GB Konfigurace NVME disků do po dvou do 2x RAID1 Rozvržení a umístění dat a virtuálních počítačů konzultovat se zadavatelem. Instalace Win2022 serveru virtualizovaně na novém serveru. Ze stávajícího serveru migrovat doménu a data včetně práv a sdílení do této nové virtuální instalace. Migrace SQL databáze ze stávajícího serveru do virtualizovaného serveru W2016 (viz. níže). Instalace stávajícího docházkového systému a napojení na migrovanou databázi. Nastavení synchronizace AD a Azure AD. Instalace a konfigurace NPS serveru. Instance a konfigurace file serveru. Deaktivace starého serveru jako řadiče domény. Reinstalace starého serveru a nastavení jako backup serveru pro zálohování dat. Virtualizace stávajícího serveru W2019 a jeho přenos na nový server do VMware. Virtualizace stávajícího serveru W2016 a jeho přenos na nový server do VMware.
Zboží nebude použité ani repasované